## technické parametry
Dílo bude realizováno v souladu se všemi platnými českými zákonnými předpisy a harmonizovanými evropskými normami, pokud takové normy existují. Pokud takové normy neexistují, je třeba použít ustanovení českých technických norem, stavebně technických osvědčení a technických specifikací obsažených ve veřejně přístupných dokumentech uplatňovaných běžně v odborné technické praxi. Zhotovením díla se rozumí úplné, funkční a bezvadné provedení všech stavebních a montážních prací a konstrukcí, včetně dodávek potřebných materiálů a zařízení nezbytných pro řádné dokončení díla, dále provedení všech činností souvisejících s dodávkou stavebních prací a konstrukcí jejichž provedení je pro řádné dokončení díla nezbytné (např. zařízení staveniště, bezpečnostní opatření apod.) včetně koordinační a kompletační činnosti celé stavby. Dílo bude realizováno v souladu s platnými zákony ČR a ČSN, a dle obecně závazných a doporučených předpisů a metodik. Uchazeči jsou při stanovení nabídkové ceny povinni nabídnout zadavateli dodávané zboží, které splňuje, nebo převyšuje stanovené minimální technické požadavky na předmět výběrového řízení, které jsou vymezeny v příloze zadávací dokumentace s názvem Technické parametry na předmět výběrového řízení a v projektové dokumentaci. Uchazeč tyto parametry doloží do nabídky v souladu s přílohou zadávací dokumentace Technické parametry na předmět výběrového řízení. Technické požadavky zadavatele na předmět veřejné zakázky vycházejí ze zpracované projektové dokumentace. Splnění níže uvedených technických parametrů uchazeč doloží v nabídce pomocí certifikátů výrobců, výpočtů, nákresů, technických listů apod. v souladu s přílohou č. 4 zadávací dokumentace (Projektová dokumentace). Nedodržení těchto minimálních technických požadavků, bude mít za následek, že nabídka uchazeče bude pro zadavatele nepřijatelná a bude vyřazena z hodnocení z důvodů nesplnění požadavku na předmět zakázky. Níže jsou uvedené pouze vybrané technické parametry z projektové dokumentace. Pro uchazeče jsou ovšem při provádění díla závazné veškeré technické parametry uvedené v projektové dokumentaci.
| Popis | Specifikace | Způsob prokázání
VÝPLNĚ OTVORŮ - OKNA | Součinitel prostupu tepla Uw | Uw = 1.1 W/m²K (nebo lepší) | např. certifikát od výrobce
| Hliníkový profil | minimálně 3 komorový s přerušeným tepelným mostem | např. certifikát od výrobce
| Stavební hloubka rámu | min. 76 mm | např. certifikát od výrobce
| Zasklení | izolační dvojsklo s pokovením | např. certifikát od výrobce
| Zasklení | Ug = 0,6 W/m²K (nebo lepší) | např. certifikát od výrobce
| Zasklení | distanční rámeček - Ψ max. 0,04 W/m²K | např. certifikát od výrobce
| Zasklení | sklo - propustnost LT max. 65%, LR ext, int max. 20% | např. certifikát od výrobce
| Tepelně technické vlastnosti | Provedení oken musí splňovat požadavky ČSN 730540-2_2012 z hlediska kritických povrchových teplot na styku okna a ostění | výpočet a graf
VÝPLNĚ OTVORŮ - VCHODOVÉ DVEŘE | Součinitel prostupu tepla - Ud | Ud = 1.7 W/m²K (nebo lepší) | např. certifikát od výrobce
| Hliníkový profil | minimálně 3 komorový s přerušeným tepelným mostem | např. certifikát od výrobce
| Stavební hloubka rámu | min. 76 mm | např. certifikát od výrobce
| Zasklení | distanční rámeček - Ψ max. 0,04 1.1 W/m²K | např. certifikát od výrobce
VÝPLNĚ OTVORŮ - VNITŘNÍ DVEŘE | Dveřní křídlo | krabicové provedení s polodrážkou
| Požární odolnost | EW 30 DP1 C | např. certifikát od výrobce
KONTAKTNÍ ZATEPLOVACÍ SYSTÉM - plocha | Ucelený certifikovaný systém | odolnost proti proražení min. 10J, kategorie II | Prohlášení o vlastnostech. Zkušební protokol
| Kompletní zateplovací systém | ETICS dle normy ČSN 732901 | např. Evropské technické schválení nebo Stavebně technické osvědčení
| Kompletní zateplovací systém | kvalitativní třída A CZB | osvědčení o splnění požadavků pro kvalitativní třídu A podle TP CZB 05-2007
| Kompletní zateplovací systém | třída reakce na oheň minimálně B-s1, d0 podle ČSN EN 13 501-1 a index šíření plamene is=0,00 mm/min dle 73 0863 | certifikát, nebo osvědčení
| Lepící tmel | přídržnost min. 0,25 N/mm2 | ETA
| Izolant | minerální vata, lambda 0,035, TR10 | technický list
| Kotvení | bodový činitel prostupu tepla 0,001 W/K | technický list
| Armovací stěrka | pevnost v tahu za ohybu(28dní) 3,3 N/mm2. Nasákavost W2, do 0,20 kg/m2*min0,5. Difuzní odpor vodních par ≤ 25 | technický list
| Armovací stěrka | při protažení armovací stěrky se síťovinou o 0,5% bez vzniku trhlin | protokol VUT Brno
| Výztužná tkanina | 155 g/m2, velikost ok 6x6mm. Pevnost při dodávce 1750 N/5cm | technický list
| Mezinátěr | hustota 1,4-1,6 g/cm3 | technický list
| Povrchová úprava | s kapslemi obsahujícími konzervační film pro zabránění a zpomalení růstu řas a hub | technický list
| Povrchová úprava | silikonová omítka, zrnitost 1,5, součinitel vodopropustnosti W3 nízký, faktor difúzního odporu vodních par V1 vysoký | technický list
KONTAKTNÍ ZATEPLOVACÍ SYSTÉM - v okolí vstupů do objektu | Ucelený certifikovaný systém | odolnost proti proražení min. 20J, kategorie I | Prohlášení o vlastnostech. Zkušební protokol
| Lepící tmel | přídržnost min. 0,25 N/mm2 | ETA
| Izolant | lambda 0,035, TR10 | technický list
| Kotvení | bodový činitel prostupu tepla 0,001 W/K | technický list
| Organická armovací stěrka | při protažení armovací stěrky se síťovinou o 2% bez vzniku trhlin | protokol VUT Brno
| Výztužná tkanina | plošná hmotnost 490 g/m2, velikost ok 7,5x7,5mm. Pevnost při dodávce min. 4500 N/5cm | technický list
| Výztužná tkanina | 155 g/m2, velikost ok 6x6mm. Pevnost při dodávce 1750 N/5cm | technický list
| Povrchová úprava | s kapslemi obsahujícími konzervační film pro zabránění a zpomalení růstu řas a hub | technický list
| Povrchová úprava | silikonová omítka, zrnitost 1,5, součinitel vodopropustnosti W3 nízký, faktor difúzního odporu vodních par V1 vysoký | technický list
STŘEŠNÍ PLÁŠŤ | Střešní plášť - objekt A | Ucelený certifikovaný systém | např. certifikát od výrobce
| Vrchní střešní pás - objekt A | tloušťka 4,0 mm +- 0,2 mm | technický list
| Vrchní střešní pás - objekt A | výztužná vložka - 180 g/m2 | technický list
| Vrchní střešní pás - objekt A | smyková odolnost ve spoji (max. síla) - podélný spoj - 500-880 N/50 mm | technický list
| Vrchní střešní pás - objekt A | smyková odolnost ve spoji (max. síla) - příčný spoj - 500-750 N/50 mm | technický list
| Vrchní střešní pás - objekt A | přilnavost posypu - 15% | technický list
| Vrchní střešní pás - objekt A | maximální protažení podélně - 25-55 % | technický list
| Vrchní střešní pás - objekt A | maximální protažení příčně - 25-60 % | technický list
| Vrchní střešní pás - spojovací krček a střecha nad datacentrem objekt A | tloušťka 4,0 mm +- 0,2 mm | technický list
| Vrchní střešní pás - spojovací krček a střecha nad datacentrem objekt A | výztužná vložka - 180 g/m2 | technický list
| Vrchní střešní pás - spojovací krček a střecha nad datacentrem objekt A | smyková odolnost ve spoji (max. síla) - podélný spoj - 500-750 N/50 mm | technický list
| Vrchní střešní pás - spojovací krček a střecha nad datacentrem objekt A | smyková odolnost ve spoji (max. síla) - příčný spoj - 500-880 N/50 mm | technický list
| Vrchní střešní pás - spojovací krček a střecha nad datacentrem objekt A | přilnavost posypu - 15% | technický list
| Vrchní střešní pás - spojovací krček a střecha nad datacentrem objekt A | maximální protažení podélně - 25-55 % | technický list
| Vrchní střešní pás - spojovací krček a střecha nad datacentrem objekt A | maximální protažení příčně - 25-60 % | technický list
| Spodní střešní pás - spojovací krček a střecha nad datacentrem objekt A | tloušťka 3,0 mm +- 0,1 mm | technický list
| Spodní střešní pás - spojovací krček a střecha nad datacentrem objekt A | přísady proti prorůstání kořenů | technický list
| Spodní střešní pás - spojovací krček a střecha nad datacentrem objekt A | výztužná vložka - skelná rohož - 50 g/m2 | technický list
| Spodní střešní pás - spojovací krček a střecha nad datacentrem objekt A | největší tahová síla příčný směr N/50 mm - 150 | technický list
| Spodní střešní pás - spojovací krček a střecha nad datacentrem objekt A | největší tahová síla podélný směr N/50 mm - 250 | technický list
| Parotěsný pás - spojovací krček objekt A | tloušťka 3,0 mm + 0,2 mm, - 0,15 | technický list
| Parotěsný pás - spojovací krček objekt A | výztužná vložka - hliníková fólie 120 g/m2 | technický list
| Parotěsný pás - spojovací krček objekt A | maximální tahové síly podélně 300-700 N/50 mm | technický list
| Parotěsný pás - spojovací krček objekt A | maximální tahové síly příčně 250-450 N/50 mm | technický list
| Parotěsný pás - spojovací krček objekt A | maximální protažení podélně - 5-25 % | technický list
| Parotěsný pás - spojovací krček objekt A | maximální protažení příčně - 20-60 % | technický list
| Tepelná izolace objekt A | deklarovaný součinitel tepelné vodivosti λd=0,038 W/m.K | technický list
| Tepelná izolace objekt A | tloušťka - 180 mm | technický list
| Tepelná izolace objekt A | faktor difuzního odporu µ=1 | technický list
| Tepelná izolace objekt A | dlouhodobá nasákavost ≤ 3 kg.m-2 | technický list
| Tepelná izolace objekt A | krátkodobá nasákavost ≤ 1 kg.m-2 | technický list
| Tepelná izolace objekt A | bodové zatížení Fp = 650 N | technický list
| Tepelná izolace objekt A | Napětí v tlaku při stlačení 10 % - hodnota pro vrchní vrstvu desky σ 10 ≥ 70 kPa | technický list