## Krycí list
Krycí list rozpočtu
0 | Číslo zakázky | Zakázka
21 |  | Stavební úpravy a zateplení objektu č.p. 289/40, ul. Hornoměcholupská, 102 00 Praha
_ | Komentář
| Popis verze | projektant
Komentář verze
| Adresa | Hornoměcholupská č.p. 289/40, 102 00 Praha-Hostivař | Datum zahájení
| Rok | 2015 | Datum dokončení
| Typ Firmy | Název | Kontaktní osoba | Telefon
| Investor | Česká správa sociálního zabezpečení
| Projektant | JT consulting s.r.o.
| Význam (funkce) | Jméno
Zpracovatel
REKAPITULACE
| Kód stavebního objektu | Popis objektu | Kód zatřídění | Zatřídění
| SO_01 | Zateplení objektu, střecha
| SO_02 | Vnitřní stavební úpravy
| SO_03 | Hydroizolace spodní stavby
| SO_05 | Elektroinstalace - bleskosvod
| SO_04 | Elektroinstalace
| SO_06 | Vytápění
|  |  | Celkem (bez DPH) | 0
|  |  | DPH | 0
0
0
|  |  | Celkem (včetně DPH) | 0
| Za zhotovitele |  | Za objednatele
| Jméno : |  | Jméno :
| Datum : |  | Datum :
| Podpis: |  | Podpis :
Poznámka :

## Rekapitulace
Zakázka:
0 | Stavební úpravy a zateplení objektu č.p. 289/40, ul. Hornoměcholupská, 102 00 Praha
21 | Popis | Cena | Hmotnost | DPH | Cena s DPH | Počet položek
_
| S: Stavba |  | 404.0582 |  |  | 324
| SO_01: Zateplení objektu, střecha |  | 28.2053 |  |  | 152
| 0061: Úprava povrchů vnitřní |  | 0.30825 |  |  | 1
| 0062: Úprava povrchů vnější |  | 20.2991 |  |  | 34
| 0094: Lešení, systémové bednění a stavební výtahy |  |  |  |  | 3
| 0096: Bourání konstrukcí |  |  |  |  | 9
| 0097: Prorážení otvorů a ostatní bourací práce |  |  |  |  | 3
| 0215: Hromosvod |  |  |  |  | 1
| 099.: Přesun hmot HSV |  |  |  |  | 5
| 712.: Povlakové krytiny |  | 3.2044 |  |  | 19
| 762.: Konstrukce tesařské |  | 1.2952 |  |  | 5
| 764.: Konstrukce klempířské |  | 0.72506 |  |  | 35
| 766.: Konstrukce truhlářské |  | 2.3434 |  |  | 28
| 7676: Konstrukce zámečnické - otvory |  |  |  |  | 2
| 7832: Nátěry kovových doplňkových konstrukcí |  | 0.011482 |  |  | 2
| 786.: Čalounění |  | 0.0184 |  |  | 3
| VRN.: Vedlejší rozpočtové náklady |  |  |  |  | 2
| SO_02: Vnitřní stavební úpravy |  | 25.7786 |  |  | 117
| 0031: Zdi podpěrné a volné |  | 0.70607 |  |  | 3
| 0034: Stěny a příčky |  | 0.92747 |  |  | 3
| 0061: Úprava povrchů vnitřní |  | 1.2152 |  |  | 2
| 0063: Podlahy a podlahové konstrukce |  | 2.682 |  |  | 1
| 0064: Osazování výplní otvorů |  | 0.33028 |  |  | 5
| 0094: Lešení, systémové bednění a stavební výtahy |  | 0.28446 |  |  | 1
| 0096: Bourání konstrukcí |  |  |  |  | 5
| 0097: Prorážení otvorů a ostatní bourací práce |  |  |  |  | 3
| 021.: Silnoproud |  |  |  |  | 2
| 099.: Přesun hmot HSV |  |  |  |  | 5
| 721.: Vnitřní kanalizace |  | 0.006735 |  |  | 6
| 722.: Vnitřní vodovod |  | 0.24569 |  |  | 7
| 725.: Zařizovací předměty |  | 0.06639 |  |  | 13
| 730.: Ústřední vytápění |  |  |  |  | 2
| 762.: Konstrukce tesařské |  |  |  |  | 4
| 7631: Konstrukce montované - sádrokartonové |  | 18.3301 |  |  | 20
| 766.: Konstrukce truhlářské |  |  |  |  | 11
| 7666: Konstrukce truhlářské - výplně otvorů |  |  |  |  | 2
| 7671: Konstrukce zámečnické - stěny a příčky |  | 0.001311 |  |  | 2
| 7672: Konstrukce zámečnické - schodiště |  |  |  |  | 1
| 771.: Podlahy z dlaždic |  | 0.13644 |  |  | 8
| 781.: Obklady keramické |  | 0.092176 |  |  | 7
| 7834: Nátěry potrubí a armatur |  | 0.004401 |  |  | 1
| 784.: Malby |  | 0.74983 |  |  | 2
| VRN.: Vedlejší rozpočtové náklady |  |  |  |  | 1
| SO_03: Hydroizolace spodní stavby |  | 350.0743 |  |  | 55
| 001.: Zemní práce |  | 0.063773 |  |  | 17
| 0021: Úprava podloží a základové spáry |  | 233.3241 |  |  | 4
| 0027: Základy |  | 4.2452 |  |  | 3
| 0043: Schodišťové konstrukce a rampy |  | 0.49716 |  |  | 3
| 0056: Podkladní vrstvy komunikací, letišť a ploch |  | 55.3142 |  |  | 1
| 0059: Kryty pozemních komunikací, letišť a ploch dlážděných (předlažby) |  | 2.9345 |  |  | 1
| 0063: Podlahy a podlahové konstrukce |  | 51.5339 |  |  | 4
| 0089: Ostatní konstrukce |  | 0.58984 |  |  | 5
| 0096: Bourání konstrukcí |  |  |  |  | 1
| 099.: Přesun hmot HSV |  |  |  |  | 5
| 711.: Izolace proti vodě |  | 1.5716 |  |  | 10
| VRN.: Vedlejší rozpočtové náklady |  |  |  |  | 1
| Celkem (bez DPH) | 0
| DPH | 0
0
0
| Celkem (včetně DPH) | 0

## Zakazka
Zakázka:
Stavební úpravy a zateplení objektu č.p. 289/40, ul. Hornoměcholupská, 102 00 Praha
[5 empty] | Poř. | Typ | Kód | Popis | MJ | Výměra bez ztr. | Ztratné | Výměra | Jedn. cena | Cena | Jedn. hmotn. | Hmotnost | Jedn. suť | Suť | Sazba DPH | DPH | Cena s DPH | Komentář | Cen. soustava | Počet
[8 empty] | S: Stavba | [5 empty] | 0 |  | 404.0582 |  | 151.5711 |  | 0 | 0 |  |  | 324
[8 empty] | SO_01: Zateplení objektu, střecha | [5 empty] | 0 |  | 28.2053 |  | 40.5676 |  | 0 | 0 |  |  | 152
[8 empty] | 0061: Úprava povrchů vnitřní | [5 empty] | 0 |  | 0.30825 |  | 0 |  | 0 | 0 |  |  | 1
##T3##N_Catalog_catGUID | ##T3##PRO_ITEM_catID | ##T3##PRO_ITEM_iteCode | ##T3##PRO_ITEM_szvCode | ##T3##PRO_ITEM_tevCode | 1 | SP | 619995001 | Začištění omítek kolem oken, dveří, podlah nebo obkladů | m | 205.5 | 0 | 205.5 |  | 0 | 0.0015 | 0.30825 |  | 0 | 21 | 0 | 0 |  | ÚRS 15-I | 1
[7 empty] | Plný popis: | Začištění omítek (s dodáním hmot) kolem oken, dveří, podlah, obkladů apod.
[7 empty] | Výkaz výměr: | O01; (1,2+1,45)*2 |  |  |  | 5.3 | [6 empty] | _
[8 empty] | O02; (1,6+1,45)*2 |  |  |  | 6.1 | [6 empty] | _
[8 empty] | O03; (2,4+1,45)*2*3 |  |  |  | 23.1 | [6 empty] | _
[8 empty] | O04; (0,8+0,6)*2 |  |  |  | 2.8 | [6 empty] | _
[8 empty] | O05; (2,4+1,2)*2*6 |  |  |  | 43.2 | [6 empty] | _
[8 empty] | O06; (0,9+0,6)*2*4 |  |  |  | 12 | [6 empty] | _
[8 empty] | O07; (1,8+1,4)*2*2 |  |  |  | 12.8 | [6 empty] | _
[8 empty] | O08; (1+0,45)*2*5 |  |  |  | 14.5 | [6 empty] | _
[8 empty] | O09; (0,9+0,6)*2*23 |  |  |  | 69 | [6 empty] | _
[8 empty] | D01; 1,6+2,1*2 |  |  |  | 5.8 | [6 empty] | _
[8 empty] | D02; 1,6+2,1*2 |  |  |  | 5.8 | [6 empty] | _
[8 empty] | D03; 0,9+2,1*2 |  |  |  | 5.1 | [6 empty] | _
[8 empty] | = |  |  |  | 205.5 | [6 empty] | _
_
[8 empty] | 0062: Úprava povrchů vnější | [5 empty] | 0 |  | 20.2991 |  | 0 |  | 0 | 0 |  |  | 34
[5 empty] | 2 | SP | 621131121 | Penetrace akrylát-silikon vnějších podhledů nanášená ručně | m2 | 7.875 | 0 | 7.875 |  | 0 | 0.00047 | 0.0037013 |  | 0 | 21 | 0 | 0 |  | ÚRS 15-I | 1
[7 empty] | Plný popis: | Podkladní a spojovací vrstva vnějších omítaných ploch penetrace akrylát-silikonová nanášená ručně podhledů
[7 empty] | Výkaz výměr: | 6,3*1,25 |  |  |  | 7.875 | [6 empty] | _
[5 empty] | 3 | SP | 621142002 | Potažení vnějších podhledů sklovláknitým pletivem | m2 | 7.875 | 0 | 7.875 |  | 0 | 0.00109 | 0.0085837 |  | 0 | 21 | 0 | 0 |  | ÚRS 15-I | 1
[7 empty] | Plný popis: | Potažení vnějších ploch pletivem v ploše nebo pruzích, na plném podkladu sklovláknitým provizorním přichycením podhledů
[5 empty] | 4 | SP | 621531011 | Tenkovrstvá silikonová zrnitá omítka tl. 1,5 mm včetně penetrace vnějších podhledů | m2 | 7.875 | 0 | 7.875 |  | 0 | 0.00268 | 0.021105 |  | 0 | 21 | 0 | 0 |  | ÚRS 15-I | 1
[7 empty] | Plný popis: | Omítka tenkovrstvá silikonová vnějších ploch probarvená, včetně penetrace podkladu zrnitá, tloušťky 1,5 mm podhledů
[5 empty] | 5 | ON | 622-X1 | Výtažné zkoušky kotvení KZS | soubor | 1 | 0 | 1 |  | 0 |  | 0 |  | 0 | 21 | 0 | 0 |  | ÚRS 15-I | 1
Plný popis:
[5 empty] | 6 | SP | 622131121 | Penetrace akrylát-silikon vnějších stěn nanášená ručně | m2 | 1003.733 | 0 | 1003.733 |  | 0 | 0.00047 | 0.47175 |  | 0 | 21 | 0 | 0 |  | ÚRS 15-I | 1
[7 empty] | Plný popis: | Podkladní a spojovací vrstva vnějších omítaných ploch penetrace akrylát-silikonová nanášená ručně stěn
[7 empty] | Výkaz výměr: | 270,07+464,888+243,725+83,5*0,3 |  |  |  | 1003.733 | [6 empty] | _
[5 empty] | 7 | SP | 622142001 | Potažení vnějších stěn sklovláknitým pletivem vtlačeným do tenkovrstvé hmoty | m2 | 123.7058 | 0 | 123.7058 |  | 0 | 0.00489 | 0.60492 |  | 0 | 21 | 0 | 0 |  | ÚRS 15-I | 1
[7 empty] | Plný popis: | Potažení vnějších ploch pletivem v ploše nebo pruzích, na plném podkladu sklovláknitým vtlačením do tmelu stěn
[7 empty] | Výkaz výměr: | atikové zdi |  |  |  | 0 | [6 empty] | _
[8 empty] | (2,1*0,463+1,35*0,637)*2 |  |  |  | 3.6645 | [6 empty] | _
[8 empty] | 1,1*0,3*2 |  |  |  | 0.66 | [6 empty] | _
[8 empty] | 12,6*0,637+14,12*0,463-9,05*0,86/2 |  |  |  | 10.6723 | [6 empty] | _
[8 empty] | = |  |  |  | 14.9968 | [6 empty] | _
[8 empty] | (13,8*0,45+(13,8-1,25*2)*0,24+(13,8-(1,25+1,02)*2)*0,9+(1,25*4+1,95)*0,25+(1,25*2+1,95)*0,25+1,95*0,25)*2 |  |  |  | 41.187 | [6 empty] | _
[8 empty] | -(13,8*(0,86+0,5)/2+9,05*0,83)*2 |  |  |  | -33.791 | [6 empty] | _
[8 empty] | (0,45+0,24+0,9+0,25*3)*2*0,3 |  |  |  | 1.404 | [6 empty] | _
[8 empty] | = |  |  |  | 8.8 | [6 empty] | _
[8 empty] | sokl SZ |  |  |  | 0 | [6 empty] | _
[8 empty] | 10,1*1 |  |  |  | 10.1 | [6 empty] | _
[8 empty] | = |  |  |  | 10.1 | [6 empty] | _
[8 empty] | rampy |  |  |  | 0 | [6 empty] | _
[8 empty] | 2,5*0,5+2,8*0,5/2+1,1*0,5 |  |  |  | 2.5 | [6 empty] | _
[8 empty] | (1,35+3,3+5,9/2)*0,75 |  |  |  | 5.7 | [6 empty] | _
[8 empty] | = |  |  |  | 8.2 | [6 empty] | _
[8 empty] | boky stříšky nad hl.vstupem |  |  |  | 0 | [6 empty] | _
[8 empty] | 1,25*2*(1+0,3)/2+6,3*0,1 |  |  |  | 2.255 | [6 empty] | _
[8 empty] | = |  |  |  | 2.255 | [6 empty] | _
[8 empty] | obložení štítu OSB |  |  |  | 0 | [6 empty] | _
[8 empty] | 8,88*0,708/2 |  |  |  | 3.1435 | [6 empty] | _
[8 empty] | = |  |  |  | 3.1435 | [6 empty] | _
[8 empty] | OSTĚNÍ + NADPRAŽÍ |  |  |  | 0 | [6 empty] | _
[8 empty] | SZ |  |  |  | 0 | [6 empty] | _
[8 empty] | (2,4+1,45*2)*3*0,3 |  |  |  | 4.77 | [6 empty] | _
[8 empty] | (0,85+1,45*2)*1*0,3 |  |  |  | 1.125 | [6 empty] | _
[8 empty] | 1,2*3*6*0,3 |  |  |  | 6.48 | [6 empty] | _
[8 empty] | (2+2,175*2)*0,3 |  |  |  | 1.905 | [6 empty] | _
[8 empty] | (1,75+2,175*2)*0,3 |  |  |  | 1.83 | [6 empty] | _
[8 empty] | (1,475+1,45*2)*0,3 |  |  |  | 1.3125 | [6 empty] | _
[8 empty] | (0,9+1,45*2)*0,3 |  |  |  | 1.14 | [6 empty] | _
[8 empty] | JV |  |  |  | 0 | [6 empty] | _
[8 empty] | (1,2*2+2,4)*3*0,3 |  |  |  | 4.32 | [6 empty] | _
[8 empty] | (1,8+1,4*2)*2*0,3 |  |  |  | 2.76 | [6 empty] | _
[8 empty] | (0,8+0,6*2)*2*0,3 |  |  |  | 1.2 | [6 empty] | _
[8 empty] | (0,9+0,6*2)*2*0,3 |  |  |  | 1.26 | [6 empty] | _
[8 empty] | JZ |  |  |  | 0 | [6 empty] | _
[8 empty] | (1,75+2,175*2)*0,3 |  |  |  | 1.83 | [6 empty] | _
[8 empty] | 1,2*3*2*0,3 |  |  |  | 2.16 | [6 empty] | _
[8 empty] | (2,4*1,45*2)*3*0,3 |  |  |  | 6.264 | [6 empty] | _
[8 empty] | (2,4+1,16*2)*2*0,3 |  |  |  | 2.832 | [6 empty] | _
[8 empty] | (1,05+2,175*2)*2*0,3 |  |  |  | 3.24 | [6 empty] | _
[8 empty] | (0,9+1,45*2)*4*0,3 |  |  |  | 4.56 | [6 empty] | _
[8 empty] | (1,2+1,45*2)*0,3 |  |  |  | 1.23 | [6 empty] | _
[8 empty] | (1,6+1,45*2)*0,3 |  |  |  | 1.35 | [6 empty] | _
[8 empty] | (2,4+1,45*2)*0,3 |  |  |  | 1.59 | [6 empty] | _
[8 empty] | SV |  |  |  | 0 | [6 empty] | _
[8 empty] | (2,4+1,45*2)*2*0,3 |  |  |  | 3.18 | [6 empty] | _
[8 empty] | (1,05+2,175*2)*0,3 |  |  |  | 1.62 | [6 empty] | _
[8 empty] | (0,8+0,6*2)*0,3 |  |  |  | 0.6 | [6 empty] | _
[8 empty] | (0,9+0,6*2)*2*0,3 |  |  |  | 1.26 | [6 empty] | _
[8 empty] | (0,6+0,9*2)*2*0,3 |  |  |  | 1.44 | [6 empty] | _
[8 empty] | (2,14*2+1,58*2)*0,3 |  |  |  | 2.232 | [6 empty] | _
[8 empty] | (2,4+1,45*2)*8*0,3 |  |  |  | 12.72 | [6 empty] | _
[5 empty] | 8 | SP | 622211021 | Montáž zateplení vnějších stěn z polystyrénových desek tl do 120 mm | m2 | 243.7245 | 0 | 243.7245 |  | 0 | 0.00832 | 2.0278 |  | 0 | 21 | 0 | 0 |  | ÚRS 15-I | 1
[7 empty] | Plný popis: | Montáž kontaktního zateplení z polystyrenových desek nebo z kombinovaných desek na vnější stěny, tloušťky desek přes 80 do 120 mm
[5 empty] | 9 | H | 28376422X | Deska z extrudovaného polystyrénu XPS 100 mm | m2 | 84.9745 | 5 | 89.2232 |  | 0 |  | 0 |  | 0 | 21 | 0 | 0 |  | ÚRS 15-I | 1
Plný popis:
[7 empty] | Výkaz výměr: | sokl nad ÚT |  |  |  | 0 | [6 empty] | _
[8 empty] | SZ |  |  |  | 0 | [6 empty] | _
[8 empty] | (31,5-0,675+2+2,75+1,2+2,475)*(0,8+0,375)/2 |  |  |  | 23.0594 | [6 empty] | _
[8 empty] | (1,15+1,2)*0,3 |  |  |  | 0.705 | [6 empty] | _
[8 empty] | 5,9*0,75/2 |  |  |  | 2.2125 | [6 empty] | _
[8 empty] | (12,38-1,75)*0,3 |  |  |  | 3.189 | [6 empty] | _
[8 empty] | JV |  |  |  | 0 | [6 empty] | _
[8 empty] | 43,88*0,3 |  |  |  | 13.164 | [6 empty] | _
[8 empty] | JZ |  |  |  | 0 | [6 empty] | _
[8 empty] | 1,1*2*0,3 |  |  |  | 0.66 | [6 empty] | _
[8 empty] | 23,8*(0,5+0,35)/2-(2,45*0,5+2,8*0,5/2) |  |  |  | 8.19 | [6 empty] | _
[8 empty] | 11,45*(0,65+0,3)/2 |  |  |  | 5.4387 | [6 empty] | _
[8 empty] | 2,66*(0,8+0,5)/2 |  |  |  | 1.729 | [6 empty] | _
[8 empty] | 12,9*(0,5+0,1)/2 |  |  |  | 3.87 | [6 empty] | _
[8 empty] | SV |  |  |  | 0 | [6 empty] | _
[8 empty] | 12,8*0,3 |  |  |  | 3.84 | [6 empty] | _
[8 empty] | 3,81*0,55 |  |  |  | 2.0955 | [6 empty] | _
[8 empty] | (2,25+2)*0,3+1*0,55+1,4*0,5+1,7*0,3 |  |  |  | 3.035 | [6 empty] | _
[8 empty] | 24,06*(0,3+0,846)/2 |  |  |  | 13.7864 | [6 empty] | _
[8 empty] | = |  |  |  | 84.9745 | [6 empty] | _
[5 empty] | 10 | H | 28376422X | Deska z extrudovaného polystyrénu XPS 100 mm | m2 | 158.75 | 5 | 166.6875 |  | 0 |  | 0 |  | 0 | 21 | 0 | 0 |  | ÚRS 15-I | 1
Plný popis:
[7 empty] | Výkaz výměr: | sokl pod ÚT |  |  |  | 0 | [6 empty] | _
[8 empty] | SZ |  |  |  | 0 | [6 empty] | _
[8 empty] | (21,2+12,38)*1 |  |  |  | 33.58 | [6 empty] | _
[8 empty] | JV |  |  |  | 0 | [6 empty] | _
[8 empty] | (31,85+9,2)*1 |  |  |  | 41.05 | [6 empty] | _
[8 empty] | JZ |  |  |  | 0 | [6 empty] | _
[8 empty] | (16,94+26,6)*1 |  |  |  | 43.54 | [6 empty] | _
[8 empty] | SV |  |  |  | 0 | [6 empty] | _
[8 empty] | (10,35+3,82+26,41)*1 |  |  |  | 40.58 | [6 empty] | _
[8 empty] | = |  |  |  | 158.75 | [6 empty] | _
[5 empty] | 11 | SP | 622211031 | Montáž zateplení vnějších stěn z polystyrénových desek tl do 160 mm | m2 | 56.706 | 0 | 56.706 |  | 0 | 0.0085 | 0.482 |  | 0 | 21 | 0 | 0 |  | ÚRS 15-I | 1
[7 empty] | Plný popis: | Montáž kontaktního zateplení z polystyrenových desek nebo z kombinovaných desek na vnější stěny, tloušťky desek přes 120 do 160 mm
[5 empty] | 12 | H | 28375952 | Deska fasádní polystyrénová EPS 70 F 1000 x 500 x 160 mm | m2 | 56.706 | 5 | 59.5413 |  | 0 | 0.00272 | 0.16195 |  | 0 | 21 | 0 | 0 |  | ÚRS 15-I | 1
Plný popis:
[7 empty] | Výkaz výměr: | odstranění KZS v místech obkopání objektu |  |  |  | 0 | [6 empty] | _
[8 empty] | SZ |  |  |  | 0 | [6 empty] | _
[8 empty] | (31,5-0,675+2+2,75+1,2+2,475)*0,3 |  |  |  | 11.775 | [6 empty] | _
[8 empty] | (1,15+1,2)*0,3 |  |  |  | 0.705 | [6 empty] | _
[8 empty] | 5,9*0,3 |  |  |  | 1.77 | [6 empty] | _
[8 empty] | 0,3*2*0,3 |  |  |  | 0.18 | [6 empty] | _
[8 empty] | JV |  |  |  | 0 | [6 empty] | _
[8 empty] | 43,88*0,3 |  |  |  | 13.164 | [6 empty] | _
[8 empty] | JZ |  |  |  | 0 | [6 empty] | _
[8 empty] | 1,1*2*0,3 |  |  |  | 0.66 | [6 empty] | _
[8 empty] | (23,8-1,75)*0,3 |  |  |  | 6.615 | [6 empty] | _
[8 empty] | (26,6-1,05)*0,3 |  |  |  | 7.665 | [6 empty] | _
[8 empty] | SV |  |  |  | 0 | [6 empty] | _
[8 empty] | (12,8+37,6-1,58*2)*0,3 |  |  |  | 14.172 | [6 empty] | _
[8 empty] | = |  |  |  | 56.706 | [6 empty] | _
[5 empty] | 13 | SP | 622212051 | Montáž zateplení vnějšího ostění hl. špalety do 400 mm z polystyrénových desek tl do 40 mm | m | 109.95 | 0 | 109.95 |  | 0 | 0.00331 | 0.36393 |  | 0 | 21 | 0 | 0 |  | ÚRS 15-I | 1
[7 empty] | Plný popis: | Montáž kontaktního zateplení vnějšího ostění nebo nadpraží z polystyrenových desek hloubky špalet přes 200 do 400 mm, tloušťky desek do 40 mm
[7 empty] | Výkaz výměr: | pod okenní parapety |  |  |  | 0 | [6 empty] | _
[8 empty] | K1; 1,2*10 |  |  |  | 12 | [6 empty] | _
[8 empty] | K2; 1,6*1 |  |  |  | 1.6 | [6 empty] | _
[8 empty] | K3; 2,4*22 |  |  |  | 52.8 | [6 empty] | _
[8 empty] | K4; 0,8*3 |  |  |  | 2.4 | [6 empty] | _
[8 empty] | K5; 0,9*9 |  |  |  | 8.1 | [6 empty] | _
[8 empty] | K6; 1,8*2 |  |  |  | 3.6 | [6 empty] | _
[8 empty] | K7; 0,6*2 |  |  |  | 1.2 | [6 empty] | _
[8 empty] | K8; 0,85*1 |  |  |  | 0.85 | [6 empty] | _
[8 empty] | K9; 1,5*1 |  |  |  | 1.5 | [6 empty] | _
[8 empty] | K10; 0,9*23 |  |  |  | 20.7 | [6 empty] | _
[8 empty] | K11; 5,2*1 |  |  |  | 5.2 | [6 empty] | _
[5 empty] | 14 | H | 28376365 | Deska z extrudovaného polystyrénu XPS 40 mm | m2 | 32.985 | 5 | 34.6343 |  | 0 | 0.0012 | 0.041561 |  | 0 | 21 | 0 | 0 |  | ÚRS 15-I | 1
Plný popis:
[5 empty] | 15 | SP | 622218021 | Zesílení kontaktního zateplení polystyrenovými deskami celkové tloušťky izolace do 180 mm | m2 | 464.8882 | 0 | 464.8882 |  | 0 | 0.0113 | 5.2532 |  | 0 | 21 | 0 | 0 |  | ÚRS 15-I | 1
[7 empty] | Plný popis: | Zesílení stávajícího kontaktního zateplení mechanickým kotvením s celoplošným lepením tepelné izolace ve druhé vrstvě (zdvojením) na vnější stěny z polystyrenových desek, celkové tloušťky izolace přes 140 do 180 mm
[5 empty] | 16 | H | 28375938 | Deska fasádní polystyrénová EPS 70 F 1000 x 500 x 100 mm | m2 | 464.8882 | 5 | 488.1326 |  | 0 |  | 0 |  | 0 | 21 | 0 | 0 |  | ÚRS 15-I | 1
Plný popis:
[7 empty] | Výkaz výměr: | SZ |  |  |  | 0 | [6 empty] | _
[8 empty] | 31,5*2,925-(2,4*1,45*3+0,85*1,45+1,2*1,2*6+2*2,15) |  |  |  | 67.525 | [6 empty] | _
[8 empty] | 12,38*3,8-10,1*1,3+0,3*1-(1,68*2+0,9*1,45+1,475*1,45) |  |  |  | 27.4103 | [6 empty] | _
[8 empty] | 0,75*0,5 |  |  |  | 0.375 | [6 empty] | _
[8 empty] | = |  |  |  | 95.3102 | [6 empty] | _
[8 empty] | JV |  |  |  | 0 | [6 empty] | _
[8 empty] | 8,88*(2,08+0,82)+2,8+1,5*0,5 |  |  |  | 29.302 | [6 empty] | _
[8 empty] | 3,9*(2,042+1,382)/2 |  |  |  | 6.6768 | [6 empty] | _
[8 empty] | 0,75*(0,5+0,3) |  |  |  | 0.6 | [6 empty] | _
[8 empty] | 35*2,8+3,46*(2,924-2,7)+3,95*2*(1,612+1,309+0,66)/2 |  |  |  | 112.92 | [6 empty] | _
[8 empty] | -(2,4*1,2*3+0,8*0,6*2+0,9*0,6*2+1,8*1,4*2) |  |  |  | -15.72 | [6 empty] | _
[8 empty] | = |  |  |  | 133.7788 | [6 empty] | _
[8 empty] | JZ |  |  |  | 0 | [6 empty] | _
[8 empty] | 23,8*2,825-(1,75*2,175+1,2*1,2*2+2,4*1,45*3+2,4*1,16*2) |  |  |  | 44.5408 | [6 empty] | _
[8 empty] | 11,45*4,45+2,66*3,95-(1,05*1,8+0,9*1,45*4+1,05*2,175) |  |  |  | 52.0658 | [6 empty] | _
[8 empty] | 12,9*2,498-(1,2*1,45+1,6*1,45+2,4*1,45) |  |  |  | 24.6842 | [6 empty] | _
[8 empty] | = |  |  |  | 121.2907 | [6 empty] | _
[8 empty] | SV |  |  |  | 0 | [6 empty] | _
[8 empty] | 12,8*2,129-(2,4*1,45*2+1,05*2,175+0,8*0,6) |  |  |  | 17.5275 | [6 empty] | _
[8 empty] | 3,81*2,36-0,9*0,6*2 |  |  |  | 7.9116 | [6 empty] | _
[8 empty] | 6,52*2,06-(0,6*0,9*2+1,58*2*(2,14-0,3)) |  |  |  | 6.5368 | [6 empty] | _
[8 empty] | 3,645*(2,36+3,215)-2,4*1,45 |  |  |  | 16.8409 | [6 empty] | _
[8 empty] | 24,06*3,51-2,4*1,45*7 |  |  |  | 60.0906 | [6 empty] | _
[8 empty] | (2,275+2,335)*(0,703+0,512) |  |  |  | 5.6011 | [6 empty] | _
[8 empty] | = |  |  |  | 114.5085 | [6 empty] | _
[5 empty] | 17 | SP | 622221041 | Montáž zateplení vnějších stěn z minerální vlny s podélnou orientací vláken tl přes 160 mm | m2 | 270.07 | 0 | 270.07 |  | 0 | 0.0095 | 2.5657 |  | 0 | 21 | 0 | 0 |  | ÚRS 15-I | 1
[7 empty] | Plný popis: | Montáž kontaktního zateplení z desek z minerální vlny s podélnou orientací vláken na vnější stěny, tloušťky desek přes 160 mm
[7 empty] | Výkaz výměr: | SZ |  |  |  | 0 | [6 empty] | _
[8 empty] | 3,46*1 |  |  |  | 3.46 | [6 empty] | _
[8 empty] | (1,107+1,75)/2*7,9 |  |  |  | 11.2851 | [6 empty] | _
[8 empty] | 17,3*1 |  |  |  | 17.3 | [6 empty] | _
[8 empty] | (17,3+3,46)*0,7 |  |  |  | 14.532 | [6 empty] | _
[8 empty] | (17,3+3,46+1,845)*0,8 |  |  |  | 18.084 | [6 empty] | _
[8 empty] | 9,885*2,5 |  |  |  | 24.7125 | [6 empty] | _
[8 empty] | = |  |  |  | 89.3736 | [6 empty] | _
[8 empty] | JV |  |  |  | 0 | [6 empty] | _
[8 empty] | 9,885*2,412 |  |  |  | 23.8426 | [6 empty] | _
[8 empty] | 9,18*0,8/2 |  |  |  | 3.672 | [6 empty] | _
[8 empty] | 19,905*0,8 |  |  |  | 15.924 | [6 empty] | _
[8 empty] | 17,3*1 |  |  |  | 17.3 | [6 empty] | _
[8 empty] | 5,24*2,4+1,1*2,4 |  |  |  | 15.216 | [6 empty] | _
[8 empty] | = |  |  |  | 75.9546 | [6 empty] | _
[8 empty] | JZ |  |  |  | 0 | [6 empty] | _
[8 empty] | (10,775+3,9+8,15)*1,75-1*0,45*5-0,9*0,6*7 |  |  |  | 33.9138 | [6 empty] | _
[8 empty] | (2,215+3,088)/2*9,91 |  |  |  | 26.2764 | [6 empty] | _
[8 empty] | = |  |  |  | 60.1901 | [6 empty] | _
[8 empty] | SV |  |  |  | 0 | [6 empty] | _
[8 empty] | (1,115+1,905)/2*9,91 |  |  |  | 14.9641 | [6 empty] | _
[8 empty] | 13,95*0,8 |  |  |  | 11.16 | [6 empty] | _
[8 empty] | 24,06*1,125-0,9*0,6*16 |  |  |  | 18.4275 | [6 empty] | _
[8 empty] | = |  |  |  | 44.5516 | [6 empty] | _
[5 empty] | 18 | H | 63151540 | Deska minerální izolační tl. 200 mm - podélné vlákno | m2 | 270.0701 | 5 | 283.5736 |  | 0 |  | 0 |  | 0 | 21 | 0 | 0 |  | ÚRS 15-I | 1
Plný popis:
[5 empty] | 19 | SP | 622222051 | Montáž zateplení vnějšího ostění nebo nadpraží hl. špalety do 400 mm z minerální vlny tl do 40 mm | m | 83.5 | 0 | 83.5 |  | 0 | 0.00331 | 0.27638 |  | 0 | 21 | 0 | 0 |  | ÚRS 15-I | 1
[7 empty] | Plný popis: | Montáž kontaktního zateplení vnějšího ostění nebo nadpraží z desek z minerální vlny s podélnou nebo kolmou orientací vláken hloubky špalet přes 200 do 400 mm, tloušťky desek do 40 mm
[7 empty] | Výkaz výměr: | (1+0,45)*2*5 |  |  |  | 14.5 | [6 empty] | _
[8 empty] | (0,9+0,6)*2*23 |  |  |  | 69 | [6 empty] | _
[5 empty] | 20 | H | 63151518 | Deska minerální izolační tl. 40 mm | m2 | 33.4 | 5 | 35.07 |  | 0 |  | 0 |  | 0 | 21 | 0 | 0 |  | ÚRS 15-I | 1
Plný popis:
[5 empty] | 21 | SP | 622251101 | Příplatek k cenám zateplení vnějších stěn za použití tepelněizolačních zátek z polystyrenu | m2 | 549.863 | 0 | 549.863 |  | 0 | 6e-05 | 0.032992 |  | 0 | 21 | 0 | 0 |  | ÚRS 15-I | 1
[7 empty] | Plný popis: | Montáž kontaktního zateplení Příplatek k cenám za zápustnou montáž kotev s použitím tepelněizolačních zátek na vnější stěny z polystyrenu
[7 empty] | Výkaz výměr: | 464,888+84,975 |  |  |  | 549.863 | [6 empty] | _
[5 empty] | 22 | SP | 622251105 | Příplatek k cenám zateplení vnějších stěn za použití tepelněizolačních zátek z minerální vlny | m2 | 270.07 | 0 | 270.07 |  | 0 | 6e-05 | 0.016204 |  | 0 | 21 | 0 | 0 |  | ÚRS 15-I | 1
[7 empty] | Plný popis: | Montáž kontaktního zateplení Příplatek k cenám za zápustnou montáž kotev s použitím tepelněizolačních zátek na vnější stěny z minerální vlny
[5 empty] | 23 | SP | 622252002 | Montáž ostatních lišt zateplení | m | 830.813 | 0 | 830.813 |  | 0 | 0.00025 | 0.2077 |  | 0 | 21 | 0 | 0 |  | ÚRS 15-I | 1
[7 empty] | Plný popis: | Montáž lišt kontaktního zateplení ostatních stěnových, dilatačních apod. lepených do tmelu
[5 empty] | 24 | H | 590514841 | Rohový profil ETICS PVC se síťovinou | bm | 57.109 | 0 | 57.109 |  | 0 | 0.00025 | 0.014277 |  | 0 | 21 | 0 | 0 |  | ÚRS 15-I | 1
Plný popis:
[7 empty] | Výkaz výměr: | 1+2,825+0,8+1,107*2+2,825+0,75+1*2+0,75+3,75+1*2+2,215+0,85*2+1,15 |  |  |  | 23.979 | [6 empty] | _
[8 empty] | 2,215+4,15+1,1*2+1,15+0,85*3+2,388+1,382+0,3+2,4*4+1,085+0,66+2,924+0,3+0,5+0,863*2 |  |  |  | 33.13 | [6 empty] | _
[12 empty] | 0 | [6 empty] | _
[5 empty] | 25 | H | 590514921 | Okapnička ETICS PVC se síťovinou | bm | 319.12 | 0 | 319.12 |  | 0 | 0.00014 | 0.044677 |  | 0 | 21 | 0 | 0 |  | ÚRS 15-I | 1
Plný popis:
[7 empty] | Výkaz výměr: | okenní nadpraží; 109,95 |  |  |  | 109.95 | [6 empty] | _
[8 empty] | dveřní nadpraží; 1,58*2+2+1,75*2+1,05*3 |  |  |  | 11.81 | [6 empty] | _
[8 empty] | stříška u hl. vstupu; 6,3+1,25*2 |  |  |  | 8.8 | [6 empty] | _
[8 empty] | odskok soklu; (43,88+50,4)*2 |  |  |  | 188.56 | [6 empty] | _
[5 empty] | 26 | H | 590515101 | Okenní a dveřní připojovací profil ETICS | bm | 337.535 | 0 | 337.535 |  | 0 | 0.00033 | 0.11139 |  | 0 | 21 | 0 | 0 |  | ÚRS 15-I | 1
Plný popis:
[7 empty] | Výkaz výměr: | OSTĚNÍ + NADPRAŽÍ |  |  |  | 0 | [6 empty] | _
[8 empty] | OSTĚNÍ MW |  |  |  | 0 | [6 empty] | _
[8 empty] | (0,9+0,6)*2*23 |  |  |  | 69 | [6 empty] | _
[8 empty] | (1+0,45)*2*5 |  |  |  | 14.5 | [6 empty] | _
[8 empty] | OSTĚNÍ TMEL |  |  |  | 0 | [6 empty] | _
[8 empty] | SZ |  |  |  | 0 | [6 empty] | _
[8 empty] | (2,4+1,45*2)*3 |  |  |  | 15.9 | [6 empty] | _
[8 empty] | (0,85+1,45*2)*1 |  |  |  | 3.75 | [6 empty] | _
[8 empty] | 1,2*3*6 |  |  |  | 21.6 | [6 empty] | _
[8 empty] | 2+2,175*2 |  |  |  | 6.35 | [6 empty] | _
[8 empty] | 1,75+2,175*2 |  |  |  | 6.1 | [6 empty] | _
[8 empty] | 1,475+1,45*2 |  |  |  | 4.375 | [6 empty] | _
[8 empty] | 0,9+1,45*2 |  |  |  | 3.8 | [6 empty] | _
[8 empty] | JV |  |  |  | 0 | [6 empty] | _
[8 empty] | (1,2*2+2,4)*3 |  |  |  | 14.4 | [6 empty] | _
[8 empty] | (1,8+1,4*2)*2 |  |  |  | 9.2 | [6 empty] | _
[8 empty] | (0,8+0,6*2)*2 |  |  |  | 4 | [6 empty] | _
[8 empty] | (0,9+0,6*2)*2 |  |  |  | 4.2 | [6 empty] | _
[8 empty] | JZ |  |  |  | 0 | [6 empty] | _
[8 empty] | 1,75+2,175*2 |  |  |  | 6.1 | [6 empty] | _
[8 empty] | 1,2*3*2 |  |  |  | 7.2 | [6 empty] | _
[8 empty] | (2,4*1,45*2)*3 |  |  |  | 20.88 | [6 empty] | _
[8 empty] | (2,4+1,16*2)*2 |  |  |  | 9.44 | [6 empty] | _
[8 empty] | (1,05+2,175*2)*2 |  |  |  | 10.8 | [6 empty] | _
[8 empty] | (0,9+1,45*2)*4 |  |  |  | 15.2 | [6 empty] | _
[8 empty] | (1,2+1,45*2) |  |  |  | 4.1 | [6 empty] | _
[8 empty] | 1,6+1,45*2 |  |  |  | 4.5 | [6 empty] | _
[8 empty] | 2,4+1,45*2 |  |  |  | 5.3 | [6 empty] | _
[8 empty] | SV |  |  |  | 0 | [6 empty] | _
[8 empty] | (2,4+1,45*2)*2 |  |  |  | 10.6 | [6 empty] | _
[8 empty] | 1,05+2,175*2 |  |  |  | 5.4 | [6 empty] | _
[8 empty] | 0,8+0,6*2 |  |  |  | 2 | [6 empty] | _
[8 empty] | (0,9+0,6*2)*2 |  |  |  | 4.2 | [6 empty] | _
[8 empty] | (0,6+0,9*2)*2 |  |  |  | 4.8 | [6 empty] | _
[8 empty] | 2,14*2+1,58*2 |  |  |  | 7.44 | [6 empty] | _
[8 empty] | (2,4+1,45*2)*8 |  |  |  | 42.4 | [6 empty] | _
[5 empty] | 27 | H | 590515121 | Parapetní připojovací profil ETICS | bm | 109.95 | 0 | 109.95 |  | 0 | 0.00012 | 0.013194 |  | 0 | 21 | 0 | 0 |  | ÚRS 15-I | 1
Plný popis:
[7 empty] | Výkaz výměr: | K1; 1,2*10 |  |  |  | 12 | [6 empty] | _
[8 empty] | K2; 1,6*1 |  |  |  | 1.6 | [6 empty] | _
[8 empty] | K3; 2,4*22 |  |  |  | 52.8 | [6 empty] | _
[8 empty] | K4; 0,8*3 |  |  |  | 2.4 | [6 empty] | _
[8 empty] | K5; 0,9*9 |  |  |  | 8.1 | [6 empty] | _
[8 empty] | K6; 1,8*2 |  |  |  | 3.6 | [6 empty] | _
[8 empty] | K7; 0,6*2 |  |  |  | 1.2 | [6 empty] | _
[8 empty] | K8; 0,85*1 |  |  |  | 0.85 | [6 empty] | _
[8 empty] | K9; 1,5*1 |  |  |  | 1.5 | [6 empty] | _
[8 empty] | K10; 0,9*23 |  |  |  | 20.7 | [6 empty] | _
[8 empty] | K11; 5,2*1 |  |  |  | 5.2 | [6 empty] | _
[5 empty] | 28 | H | 59051502 | Profil dilatační rohový , dl. 2,5 m | m | 7.099 | 0 | 7.099 |  | 0 |  | 0 |  | 0 | 21 | 0 | 0 |  | ÚRS 15-I | 1
Plný popis:
[7 empty] | Výkaz výměr: | 0,3+2,042+0,3+1,382+0,35+2,725 |  |  |  | 7.099 | [6 empty] | _
[5 empty] | 29 | SP | 622511111 | Tenkovrstvá akrylátová mozaiková střednězrnná omítka včetně penetrace vnějších stěn | m2 | 103.275 | 0 | 103.275 |  | 0 | 0.00628 | 0.64857 |  | 0 | 21 | 0 | 0 |  | ÚRS 15-I | 1
[7 empty] | Plný popis: | Omítka tenkovrstvá akrylátová vnějších ploch probarvená, včetně penetrace podkladu mozaiková střednězrnná stěn
[7 empty] | Výkaz výměr: | sokl |  |  |  | 0 | [6 empty] | _
[8 empty] | 84,975+10,1 |  |  |  | 95.075 | [6 empty] | _
[8 empty] | rampy |  |  |  | 0 | [6 empty] | _
[8 empty] | 2,5*0,5+2,8*0,5/2+1,1*0,5 |  |  |  | 2.5 | [6 empty] | _
[8 empty] | (1,35+3,3+5,9/2)*0,75 |  |  |  | 5.7 | [6 empty] | _
[5 empty] | 30 | SP | 622531011 | Tenkovrstvá silikonová zrnitá omítka tl. 1,5 mm včetně penetrace vnějších stěn | m2 | 968.689 | 0 | 968.689 |  | 0 | 0.00268 | 2.5961 |  | 0 | 21 | 0 | 0 |  | ÚRS 15-I | 1
[7 empty] | Plný popis: | Omítka tenkovrstvá silikonová vnějších ploch probarvená, včetně penetrace podkladu zrnitá, tloušťky 1,5 mm stěn
[7 empty] | Výkaz výměr: | 270,07+464,888+84,975+83,5*0,3+123,706 |  |  |  | 968.689 | [6 empty] | _
[5 empty] | 31 | SP | 622259-X1 | Těsnící páska D+M | m | 188.56 | 0 | 188.56 |  | 0 |  | 0 |  | 0 | 21 | 0 | 0 |  | ÚRS 15-I | 1
Plný popis:
[7 empty] | Výkaz výměr: | viz detail "Úprava soklové části pro montáž KZS" |  |  |  | 0 | [6 empty] | _
[8 empty] | (43,88+50,4)*2 |  |  |  | 188.56 | [6 empty] | _
[5 empty] | 32 | SP | 622259-X2 | Těsnící provazec D+M | m | 106.39 | 0 | 106.39 |  | 0 |  | 0 |  | 0 | 21 | 0 | 0 |  | ÚRS 15-I | 1
Plný popis:
[7 empty] | Výkaz výměr: | viz detail "Napojení střešní HI na zdivo" |  |  |  | 0 | [6 empty] | _
[8 empty] | 19,905*2+9,575*2+4,59*2+3,65+17,3*2 |  |  |  | 106.39 | [6 empty] | _
[5 empty] | 33 | SP | 629995101 | Očištění vnějších ploch tlakovou vodou | m2 | 1127.439 | 0 | 1127.439 |  | 0 |  | 0 |  | 0 | 21 | 0 | 0 |  | ÚRS 15-I | 1
[7 empty] | Plný popis: | Očištění vnějších ploch tlakovou vodou omytím
[7 empty] | Výkaz výměr: | 270,07+464,888+243,725+83,5*0,3+123,706 |  |  |  | 1127.439 | [6 empty] | _
[5 empty] | 34 | SP | 622325101 | Oprava vnější vápenné nebo vápenocementové hladké omítky složitosti 1 stěn v rozsahu do 10% | m2 | 1127.439 | 0 | 1127.439 |  | 0 | 0.00382 | 4.3068 |  | 0 | 21 | 0 | 0 |  | ÚRS 15-I | 1
[7 empty] | Plný popis: | Oprava vápenné nebo vápenocementové omítky vnějších ploch stupně členitosti I hladké stěn, v rozsahu opravované plochy do 10%
[7 empty] | Výkaz výměr: | oprava nesoudržné omítky před aplikací KZS |  |  |  | 0 | [6 empty] | _
[8 empty] | 270,07+464,888+243,725+83,5*0,3+123,706 |  |  |  | 1127.439 | [6 empty] | _
[5 empty] | 35 | SP | 629991011 | Zakrytí výplní otvorů a svislých ploch fólií přilepenou lepící páskou | m2 | 205.3174 | 0 | 205.3174 |  | 0 | 0.00012 | 0.024638 |  | 0 | 21 | 0 | 0 |  | ÚRS 15-I | 1
[7 empty] | Plný popis: | Zakrytí vnějších ploch před znečištěním včetně pozdějšího odkrytí výplní otvorů a svislých ploch fólií přilepenou lepící páskou
[7 empty] | Výkaz výměr: | O01; (1,2*1,45)*2 |  |  |  | 3.48 | [6 empty] | _
[8 empty] | O02; (1,6*1,45)*2 |  |  |  | 4.64 | [6 empty] | _
[8 empty] | O03; (2,4*1,45)*2*3 |  |  |  | 20.88 | [6 empty] | _
[8 empty] | O04; (0,8*0,6)*2 |  |  |  | 0.96 | [6 empty] | _
[8 empty] | O05; (2,4*1,2)*2*6 |  |  |  | 34.56 | [6 empty] | _
[8 empty] | O06; (0,9*0,6)*2*4 |  |  |  | 4.32 | [6 empty] | _
[8 empty] | O07; (1,8*1,4)*2*2 |  |  |  | 10.08 | [6 empty] | _
[8 empty] | O08; (1*0,45)*2*5 |  |  |  | 4.5 | [6 empty] | _
[8 empty] | O09; (0,9*0,6)*2*23 |  |  |  | 24.84 | [6 empty] | _
[8 empty] | D01; 1,6*2,1 |  |  |  | 3.36 | [6 empty] | _
[8 empty] | D02; 1,6*2,1 |  |  |  | 3.36 | [6 empty] | _
[8 empty] | D03; 0,9*2,1 |  |  |  | 1.89 | [6 empty] | _
[8 empty] | = |  |  |  | 116.87 | [6 empty] | _
[8 empty] | 2,4*1,45*16 |  |  |  | 55.68 | [6 empty] | _
[8 empty] | 1,58*2,14*2 |  |  |  | 6.7624 | [6 empty] | _
[8 empty] | 0,6*0,9*4 |  |  |  | 2.16 | [6 empty] | _
[8 empty] | 0,85*1,45 |  |  |  | 1.2325 | [6 empty] | _
[8 empty] | 1,2*1,2*8 |  |  |  | 11.52 | [6 empty] | _
[8 empty] | 0,9*1,45*5 |  |  |  | 6.525 | [6 empty] | _
[8 empty] | 1,05*2,175*2 |  |  |  | 4.5675 | [6 empty] | _
[8 empty] | = |  |  |  | 88.4474 | [6 empty] | _
_
[8 empty] | 0094: Lešení, systémové bednění a stavební výtahy | [5 empty] | 0 |  | 0 |  | 0 |  | 0 | 0 |  |  | 3
[5 empty] | 36 | SP | 941311111 | Montáž lešení řadového modulového lehkého zatížení do 200 kg/m2 š do 0,9 m v do 10 m | m2 | 863.84 | 0 | 863.84 |  | 0 |  | 0 |  | 0 | 21 | 0 | 0 |  | ÚRS 15-I | 1
[7 empty] | Plný popis: | Montáž lešení řadového modulového lehkého pracovního s podlahami s provozním zatížením tř. 3 do 200 kg/m2 šířky tř. SW06 přes 0,6 do 0,9 m, výšky do 10 m
[7 empty] | Výkaz výměr: | (43,88+50,4+1,2*2)*2*4 |  |  |  | 773.44 | [6 empty] | _
[8 empty] | (12,6+10)*2*2 |  |  |  | 90.4 | [6 empty] | _
[5 empty] | 37 | SP | 941311211 | Příplatek k lešení řadovému modulovému lehkému š 0,9 m v do 25 m za první a ZKD den použití | m2 | 863.84 | 6000 | 52694.24 |  | 0 |  | 0 |  | 0 | 21 | 0 | 0 |  | ÚRS 15-I | 1
[7 empty] | Plný popis: | Montáž lešení řadového modulového lehkého pracovního s podlahami s provozním zatížením tř. 3 do 200 kg/m2 Příplatek za první a každý další den použití lešení k ceně -1111 nebo -1112
[5 empty] | 38 | SP | 941311811 | Demontáž lešení řadového modulového lehkého zatížení do 200 kg/m2 š do 0,9 m v do 10 m | m2 | 863.84 | 0 | 863.84 |  | 0 |  | 0 |  | 0 | 21 | 0 | 0 |  | ÚRS 15-I | 1
[7 empty] | Plný popis: | Demontáž lešení řadového modulového lehkého pracovního s podlahami s provozním zatížením tř. 3 do 200 kg/m2 šířky SW06 přes 0,6 do 0,9 m, výšky do 10 m
_
[8 empty] | 0096: Bourání konstrukcí | [5 empty] | 0 |  | 0 |  | 14.2934 |  | 0 | 0 |  |  | 9
[5 empty] | 39 | SP | 968062374 | Vybourání dřevěných rámů oken zdvojených včetně křídel pl do 1 m2 | m2 | 17.31 | 0 | 17.31 |  | 0 |  | 0 | 0.048 | 0.83088 | 21 | 0 | 0 |  | ÚRS 15-I | 1
[7 empty] | Plný popis: | Vybourání dřevěných rámů oken s křídly, dveřních zárubní, vrat, stěn, ostění nebo obkladů rámů oken s křídly zdvojených, plochy do 1 m2
[7 empty] | Výkaz výměr: | 0,8*0,6*1 |  |  |  | 0.48 | [6 empty] | _
[8 empty] | 0,9*0,6*4 |  |  |  | 2.16 | [6 empty] | _
[8 empty] | 1*0,45*5 |  |  |  | 2.25 | [6 empty] | _
[8 empty] | 0,9*0,6*23 |  |  |  | 12.42 | [6 empty] | _
[5 empty] | 40 | SP | 968062375 | Vybourání dřevěných rámů oken zdvojených včetně křídel pl do 2 m2 | m2 | 19.02 | 0 | 19.02 |  | 0 |  | 0 | 0.038 | 0.72276 | 21 | 0 | 0 |  | ÚRS 15-I | 1
[7 empty] | Plný popis: | Vybourání dřevěných rámů oken s křídly, dveřních zárubní, vrat, stěn, ostění nebo obkladů rámů oken s křídly zdvojených, plochy do 2 m2
[7 empty] | Výkaz výměr: | 1,2*1,45*1 |  |  |  | 1.74 | [6 empty] | _
[8 empty] | 1,2*1,2*2*6 |  |  |  | 17.28 | [6 empty] | _
[5 empty] | 41 | SP | 968062376 | Vybourání dřevěných rámů oken zdvojených včetně křídel pl do 4 m2 | m2 | 15.48 | 0 | 15.48 |  | 0 |  | 0 | 0.034 | 0.52632 | 21 | 0 | 0 |  | ÚRS 15-I | 1
[7 empty] | Plný popis: | Vybourání dřevěných rámů oken s křídly, dveřních zárubní, vrat, stěn, ostění nebo obkladů rámů oken s křídly zdvojených, plochy do 4 m2
[7 empty] | Výkaz výměr: | 2,4*1,45*3 |  |  |  | 10.44 | [6 empty] | _
[8 empty] | 1,8*1,4*2 |  |  |  | 5.04 | [6 empty] | _
[5 empty] | 42 | SP | 968072455 | Vybourání kovových dveřních zárubní pl do 2 m2 | m2 | 1.89 | 0 | 1.89 |  | 0 |  | 0 | 0.076 | 0.14364 | 21 | 0 | 0 |  | ÚRS 15-I | 1
[7 empty] | Plný popis: | Vybourání kovových rámů oken s křídly, dveřních zárubní, vrat, stěn, ostění nebo obkladů dveřních zárubní, plochy do 2 m2
[7 empty] | Výkaz výměr: | 0,9*2,1 |  |  |  | 1.89 | [6 empty] | _
[5 empty] | 43 | SP | 968072456 | Vybourání kovových dveřních zárubní pl přes 2 m2 | m2 | 6.72 | 0 | 6.72 |  | 0 |  | 0 | 0.063 | 0.42336 | 21 | 0 | 0 |  | ÚRS 15-I | 1
[7 empty] | Plný popis: | Vybourání kovových rámů oken s křídly, dveřních zárubní, vrat, stěn, ostění nebo obkladů dveřních zárubní, plochy přes 2 m2
[7 empty] | Výkaz výměr: | 1,6*2,1*2 |  |  |  | 6.72 | [6 empty] | _
[5 empty] | 44 | SP | 9760X01 | Demontáž stříšek nad vstupy | kus | 3 | 0 | 3 |  | 0 |  | 0 | 0.05 | 0.15 | 21 | 0 | 0 |  | ÚRS 15-I | 1
Plný popis:
[7 empty] | Výkaz výměr: | SZ; 1 |  |  |  | 1 | [6 empty] | _
[8 empty] | JZ; 1 |  |  |  | 1 | [6 empty] | _
[8 empty] | SV; 1 |  |  |  | 1 | [6 empty] | _
[5 empty] | 45 | SP | 9760X02 | Úprava kotvení lampy VO - přemístění na izolant KZS | kus | 1 | 0 | 1 |  | 0 |  | 0 | 0.05 | 0.05 | 21 | 0 | 0 |  | ÚRS 15-I | 1
Plný popis:
[7 empty] | Výkaz výměr: | JZ; 1 |  |  |  | 1 | [6 empty] | _
[5 empty] | 46 | SP | 9760X03 | Odvětrání WC - nastavení a přemístění na izolant KZS | kus | 2 | 0 | 2 |  | 0 |  | 0 | 0.05 | 0.1 | 21 | 0 | 0 |  | ÚRS 15-I | 1
Plný popis:
[7 empty] | Výkaz výměr: | odvětrání m.č. 1.44 a 1.46; 2 |  |  |  | 2 | [6 empty] | _
[5 empty] | 47 | SP | 9760X04 | Zakrytí nové střešní krytiny před montáží KZS | m2 | 226.9288 | 0 | 226.9288 |  | 0 |  | 0 | 0.05 | 11.3464 | 21 | 0 | 0 |  | ÚRS 15-I | 1
Plný popis:
[7 empty] | Výkaz výměr: | ochrana střešní krytiny např. položením geotextilie |  |  |  | 0 | [6 empty] | _
[8 empty] | (9,575+19,905)*(2,275+2,335) |  |  |  | 135.9028 | [6 empty] | _
[8 empty] | 9,15*2+3,65*1,46 |  |  |  | 23.629 | [6 empty] | _
[8 empty] | 17,3*3,39+4,375*2 |  |  |  | 67.397 | [6 empty] | _
_
[8 empty] | 0097: Prorážení otvorů a ostatní bourací práce | [5 empty] | 0 |  | 0 |  | 9.7972 |  | 0 | 0 |  |  | 3
[5 empty] | 48 | SP | 966080101 | Bourání kontaktního zateplení z polystyrenových desek tloušťky do 60 mm | m2 | 130.981 | 0 | 130.981 |  | 0 |  | 0 | 0.013 | 1.7028 | 21 | 0 | 0 |  | ÚRS 15-I | 1
[7 empty] | Plný popis: | Bourání kontaktního zateplení včetně povrchové úpravy omítkou nebo nátěrem z polystyrénových desek, tloušťky do 60 mm
[7 empty] | Výkaz výměr: | odstranění KZS v místech obkopání objektu |  |  |  | 0 | [6 empty] | _
[8 empty] | SZ |  |  |  | 0 | [6 empty] | _
[8 empty] | (31,5-0,675+2+2,75+1,2+2,475)*((0,8+0,375)/2+0,3) |  |  |  | 34.8344 | [6 empty] | _
[8 empty] | (1,15+1,2)*(0,3+0,3) |  |  |  | 1.41 | [6 empty] | _
[8 empty] | 5,9*(0,75/2+0,3) |  |  |  | 3.9825 | [6 empty] | _
[8 empty] | 0,3*2*(0,3+0,3) |  |  |  | 0.36 | [6 empty] | _
[8 empty] | JV |  |  |  | 0 | [6 empty] | _
[8 empty] | 43,88*(0,3+0,3) |  |  |  | 26.328 | [6 empty] | _
[8 empty] | JZ |  |  |  | 0 | [6 empty] | _
[8 empty] | 1,1*2*(0,3+0,3) |  |  |  | 1.32 | [6 empty] | _
[8 empty] | 23,8*((0,5+0,35)/2+0,3)-(2,45*(0,5+3)+2,8*(0,5/2+0,3)) |  |  |  | 7.14 | [6 empty] | _
[8 empty] | 11,45*((0,65+0,3)/2+0,3) |  |  |  | 8.8737 | [6 empty] | _
[8 empty] | (2,66-1,05)*((0,8+0,5)/2+0,3) |  |  |  | 1.5295 | [6 empty] | _
[8 empty] | 12,9*((0,5+0,1)/2+0,3) |  |  |  | 7.74 | [6 empty] | _
[8 empty] | SV |  |  |  | 0 | [6 empty] | _
[8 empty] | 12,8*(0,3+0,3) |  |  |  | 7.68 | [6 empty] | _
[8 empty] | 3,81*(0,55+0,3) |  |  |  | 3.2385 | [6 empty] | _
[8 empty] | (2,25+2)*(0,3+0,3)+1*0,55+1,4*0,5+1,7*0,3+(1+1,4+1,7)*0,3 |  |  |  | 5.54 | [6 empty] | _
[8 empty] | 24,06*((0,3+0,846)/2+0,3) |  |  |  | 21.0044 | [6 empty] | _
[8 empty] | = |  |  |  | 130.981 | [6 empty] | _
[5 empty] | 49 | SP | 96608010X | Bourání kontaktního zateplení z polystyrenových desek - příplatek za odříznutí | m | 189.02 | 0 | 189.02 |  | 0 |  | 0 | 0.013 | 2.4573 | 21 | 0 | 0 |  | ÚRS 15-I | 1
[7 empty] | Plný popis: | Bourání kontaktního zateplení odříznutí části izolantu
[7 empty] | Výkaz výměr: | SZ |  |  |  | 0 | [6 empty] | _
[8 empty] | (31,5-0,675+2+2,75+1,2+2,475) |  |  |  | 39.25 | [6 empty] | _
[8 empty] | (1,15+1,2) |  |  |  | 2.35 | [6 empty] | _
[8 empty] | 5,9 |  |  |  | 5.9 | [6 empty] | _
[8 empty] | 0,3*2 |  |  |  | 0.6 | [6 empty] | _
[8 empty] | JV |  |  |  | 0 | [6 empty] | _
[8 empty] | 43,88 |  |  |  | 43.88 | [6 empty] | _
[8 empty] | JZ |  |  |  | 0 | [6 empty] | _
[8 empty] | 1,1*2 |  |  |  | 2.2 | [6 empty] | _
[8 empty] | (23,8-1,75) |  |  |  | 22.05 | [6 empty] | _
[8 empty] | (26,6-1,05) |  |  |  | 25.55 | [6 empty] | _
[8 empty] | SV |  |  |  | 0 | [6 empty] | _
[8 empty] | (12,8+37,6-1,58*2) |  |  |  | 47.24 | [6 empty] | _
[8 empty] | = |  |  |  | 189.02 | [6 empty] | _
[5 empty] | 50 | SP | 978015321 | Otlučení vnější vápenné nebo vápenocementové vnější omítky stupně členitosti 1 a 2 rozsahu do 10% | m2 | 1127.439 | 0 | 1127.439 |  | 0 |  | 0 | 0.005 | 5.6372 | 21 | 0 | 0 |  | ÚRS 15-I | 1
[7 empty] | Plný popis: | Otlučení vápenných nebo vápenocementových omítek vnějších ploch s vyškrabáním spar a s očištěním zdiva stupně členitosti 1 a 2, v rozsahu do 10 %
[7 empty] | Výkaz výměr: | otlučení nesoudržné omítky před aplikací KZS |  |  |  | 0 | [6 empty] | _
[8 empty] | 270,07+464,888+243,725+83,5*0,3+123,706 |  |  |  | 1127.439 | [6 empty] | _
_
[8 empty] | 0215: Hromosvod | [5 empty] | 0 |  | 0 |  | 0 |  | 0 | 0 |  |  | 1
[5 empty] | 51 | MP | 215M | Bleskosvod - přenos | soubor | 1 | 0 | 1 | 0 | 0 |  | 0 |  | 0 | 21 | 0 | 0 |  | ÚRS 15-I | 1
Plný popis:
_
[8 empty] | 099.: Přesun hmot HSV | [5 empty] | 0 |  | 0 |  | 0 |  | 0 | 0 |  |  | 5
[5 empty] | 52 | SP | 997013111 | Vnitrostaveništní doprava suti a vybouraných hmot pro budovy v do 6 m s použitím mechanizace | t | 40.5676 |  | 40.5676 |  | 0 |  | 0 |  | 0 | 21 | 0 | 0 |  | ÚRS 15-I | 1
[7 empty] | Plný popis: | Vnitrostaveništní doprava suti a vybouraných hmot vodorovně do 50 m svisle s použitím mechanizace pro budovy a haly výšky do 6 m
[5 empty] | 53 | SP | 997013501 | Odvoz suti a vybouraných hmot na skládku nebo meziskládku do 1 km se složením | t | 40.5676 |  | 40.5676 |  | 0 |  | 0 |  | 0 | 21 | 0 | 0 |  | ÚRS 15-I | 1
[7 empty] | Plný popis: | Odvoz suti a vybouraných hmot na skládku nebo meziskládku se složením, na vzdálenost do 1 km
[5 empty] | 54 | SP | 997013509 | Příplatek k odvozu suti a vybouraných hmot na skládku ZKD 1 km přes 1 km | t | 40.5676 | 1500 | 649.0818 |  | 0 |  | 0 |  | 0 | 21 | 0 | 0 |  | ÚRS 15-I | 1
[7 empty] | Plný popis: | Odvoz suti a vybouraných hmot na skládku nebo meziskládku se složením, na vzdálenost Příplatek k ceně za každý další i započatý 1 km přes 1 km
[5 empty] | 55 | SP | 997013831 | Poplatek za uložení stavebního směsného odpadu na skládce (skládkovné) | t | 40.5676 |  | 40.5676 |  | 0 |  | 0 |  | 0 | 21 | 0 | 0 |  | ÚRS 15-I | 1
[7 empty] | Plný popis: | Poplatek za uložení stavebního odpadu na skládce (skládkovné) směsného
[5 empty] | 56 | SP | 998017001 | Přesun hmot s omezením mechanizace pro budovy v do 6 m | t | 20.6074 |  | 20.6074 |  | 0 |  | 0 |  | 0 | 21 | 0 | 0 |  | ÚRS 15-I | 1
[7 empty] | Plný popis: | Přesun hmot pro budovy občanské výstavby, bydlení, výrobu a služby s omezením mechanizace vodorovná dopravní vzdálenost do 100 m pro budovy s jakoukoliv nosnou konstrukcí výšky do 6 m
_
[8 empty] | 712.: Povlakové krytiny | [5 empty] | 0 |  | 3.2044 |  | 7.4755 |  | 0 | 0 |  |  | 19
[5 empty] | 57 | SP | 712 | Výtažné zkoušky a vypracování kotevního plánu | soubor | 1 | 0 | 1 |  | 0 |  | 0 |  | 0 | 21 | 0 | 0 |  | ÚRS 15-I | 1
Plný popis:
[5 empty] | 58 | SP | 712300831 | Odstranění povlakové krytiny střech do 10° jednovrstvé | m2 | 934.435 | 0 | 934.435 |  | 0 |  | 0 | 0.006 | 5.6066 | 21 | 0 | 0 |  | ÚRS 15-I | 1
[7 empty] | Plný popis: | Odstranění ze střech plochých do 10 st. krytiny povlakové jednovrstvé
[7 empty] | Výkaz výměr: | podkladní lepenka |  |  |  | 0 | [6 empty] | _
[8 empty] | STŘECHA_V |  |  |  | 934.435 | [6 empty] | _
[5 empty] | 59 | SP | 712300841 | Odstranění povlakové krytiny střech do 10° odškrabáním mechu s urovnáním povrchu a očištěním | m2 | 934.435 | 0 | 934.435 |  | 0 |  | 0 | 0.002 | 1.8689 | 21 | 0 | 0 |  | ÚRS 15-I | 1
[7 empty] | Plný popis: | Odstranění ze střech plochých do 10 st. mechu odškrabáním a očistěním s urovnáním povrchu
[7 empty] | Výkaz výměr: | očištění záklopu |  |  |  | 0 | [6 empty] | _
[8 empty] | STŘECHA_V |  |  |  | 934.435 | [6 empty] | _
[5 empty] | 60 | SP | 712363001 | Provedení povlakové krytiny střech do 10° termoplastickou fólií PVC rozvinutím a natažením v ploše | m2 | 934.435 | 0 | 934.435 |  | 0 |  | 0 |  | 0 | 21 | 0 | 0 |  | ÚRS 15-I | 1
[7 empty] | Plný popis: | Provedení povlakové krytiny střech plochých do 10 st. fólií termoplastickou mPVC (měkčené PVC) rozvinutí a natažení fólie v ploše
[7 empty] | Výkaz výměr: | STŘECHA_V |  |  |  | 934.435 | [6 empty] | _
[5 empty] | 61 | H | 283220 | Fólie střešní mPVC ke kotvení červená 1,5 mm - vč. systémového příslušenství (koutové tvarovky apod) | m2 | 934.435 | 15 | 1074.6002 |  | 0 | 0.0019 | 2.0417 |  | 0 | 21 | 0 | 0 |  | ÚRS 15-I | 1
Plný popis:
[7 empty] | Výkaz výměr: | STŘECHA_V |  |  |  | 934.435 | [6 empty] | _
[5 empty] | 62 | SP | 712363002 | Provedení povlakové krytiny střech do 10° vytvoření spoje 2 pásů fólií PVC slepením lepidlem | m | 1121.322 | 0 | 1121.322 |  | 0 |  | 0 |  | 0 | 21 | 0 | 0 |  | ÚRS 15-I | 1
[7 empty] | Plný popis: | Provedení povlakové krytiny střech plochých do 10 st. fólií termoplastickou mPVC (měkčené PVC) vytvoření spoje dvou pásů fólií slepením lepidlem
[7 empty] | Výkaz výměr: | STŘECHA_V*1,2 |  |  |  | 1121.322 | [6 empty] | _
[5 empty] | 63 | SP | 712363004 | Provedení povlakové krytiny střech do 10° nalepením fólie PVC lepidlem na oplechování v plné ploše | m2 | 63.9 | 0 | 63.9 |  | 0 |  | 0 |  | 0 | 21 | 0 | 0 |  | ÚRS 15-I | 1
[7 empty] | Plný popis: | Provedení povlakové krytiny střech plochých do 10 st. fólií termoplastickou mPVC (měkčené PVC) aplikace fólie na oplechování (na tzv. fóliový plech) nalepením lepidlem v plné ploše
[7 empty] | Výkaz výměr: | 105*2*0,1 |  |  |  | 21 | [6 empty] | _
[8 empty] | 105*2*0,05 |  |  |  | 10.5 | [6 empty] | _
[8 empty] | 94*2*0,15 |  |  |  | 28.2 | [6 empty] | _
[8 empty] | 14*2*0,15 |  |  |  | 4.2 | [6 empty] | _
[5 empty] | 64 | SP | 712363104 | Provedení povlakové krytiny střech do 10° ukotvení fólie talířovou hmoždinkou do dřevěné konstrukce | kus | 5606.61 | 0 | 5606.61 |  | 0 |  | 0 |  | 0 | 21 | 0 | 0 |  | ÚRS 15-I | 1
[7 empty] | Plný popis: | Provedení povlakové krytiny střech plochých do 10 st. fólií ostatní činnosti při pokládání hydroizolačních fólií (materiál ve specifikaci) mechanické ukotvení talířovou hmoždinkou do dřevěné konstrukce
[7 empty] | Výkaz výměr: | STŘECHA_V*6 |  |  |  | 5606.61 | [6 empty] | _
[5 empty] | 65 | SP | 712363312 | Povlakové krytiny střech do 10° fóliové plechy délky 2 m koutová lišta vnitřní rš 100 mm | kus | 159 | 0 | 159 |  | 0 | 0.00111 | 0.17649 |  | 0 | 21 | 0 | 0 |  | ÚRS 15-I | 1
[7 empty] | Plný popis: | Povlakové krytiny střech plochých do 10 st. z fóliových plechů z měkčeného PVC VIPLANYL (pro fólie FATRAFOL), délka 2 m vnitřní koutová lišta rš 100 mm
[7 empty] | Výkaz výměr: | v místech výměny střešní krytiny |  |  |  | 0 | [6 empty] | _
[8 empty] | 210/2 |  |  |  | 105 | [6 empty] | _
[8 empty] | v místech se stávající střešní krytinou |  |  |  | 0 | [6 empty] | _
[8 empty] | zaokrouhleno (19,905*2+9,575*2+4,59*2+3,65+17,3*2)/2; 54 |  |  |  | 54 | [6 empty] | _
[5 empty] | 66 | SP | 712363314 | Povlakové krytiny střech do 10° fóliové plechy délky 2 m stěnová lišta vyhnutá rš 71 mm | kus | 159 | 0 | 159 |  | 0 | 0.00079 | 0.12561 |  | 0 | 21 | 0 | 0 |  | ÚRS 15-I | 1
[7 empty] | Plný popis: | Povlakové krytiny střech plochých do 10 st. z fóliových plechů z měkčeného PVC VIPLANYL (pro fólie FATRAFOL), délka 2 m stěnová lišta vyhnutá rš 71 mm
[7 empty] | Výkaz výměr: | v místech výměny střešní krytiny |  |  |  | 0 | [6 empty] | _
[8 empty] | K14; 210/2 |  |  |  | 105 | [6 empty] | _
[8 empty] | v místech se stávající střešní krytinou |  |  |  | 0 | [6 empty] | _
[8 empty] | zaokrouhleno (19,905*2+9,575*2+4,59*2+3,65+17,3*2)/2; 54 |  |  |  | 54 | [6 empty] | _
[5 empty] | 67 | SP | 712363316 | Povlakové krytiny střech do 10° fóliové plechy délky 2 m okapnice široká rš 200 mm | kus | 94 | 0 | 94 |  | 0 | 0.00222 | 0.20868 |  | 0 | 21 | 0 | 0 |  | ÚRS 15-I | 1
[7 empty] | Plný popis: | Povlakové krytiny střech plochých do 10 st. z fóliových plechů z měkčeného PVC VIPLANYL (pro fólie FATRAFOL), délka 2 m okapnice rš 200 mm
[7 empty] | Výkaz výměr: | K12; 188/2 |  |  |  | 94 | [6 empty] | _
[5 empty] | 68 | SP | 712363318 | Povlakové krytiny střech do 10° fóliové plechy délky 2 m závětrná lišta rš 250 mm | kus | 14 | 0 | 14 |  | 0 | 0.00278 | 0.03892 |  | 0 | 21 | 0 | 0 |  | ÚRS 15-I | 1
[7 empty] | Plný popis: | Povlakové krytiny střech plochých do 10 st. z fóliových plechů z měkčeného PVC VIPLANYL (pro fólie FATRAFOL), délka 2 m závětrná lišta rš 250 mm
[7 empty] | Výkaz výměr: | K13; 28/2 |  |  |  | 14 | [6 empty] | _
[5 empty] | 69 | SP | 712391171 | Provedení povlakové krytiny střech do 10° podkladní textilní vrstvy | m2 | 934.4349 | 0 | 934.4349 |  | 0 |  | 0 |  | 0 | 21 | 0 | 0 |  | ÚRS 15-I | 1
[7 empty] | Plný popis: | Provedení povlakové krytiny střech plochých do 10 st. -ostatní práce provedení vrstvy textilní podkladní
[7 empty] | Výkaz výměr: | cos12=0,978148 |  |  |  | 0 | [6 empty] | _
[8 empty] | 6,5*1,5/cos12 |  |  |  | 9.9678 | [6 empty] | _
[8 empty] | (3,46+3,95*2)*38,01/cos12 |  |  |  | 441.4399 | [6 empty] | _
[8 empty] | 2,4*(2,275+4,725*2+2,335)/cos12 |  |  |  | 34.4978 | [6 empty] | _
[8 empty] | 17,3*(4,66+2,65+4,5+4,375*2)/cos12 |  |  |  | 363.6341 | [6 empty] | _
[8 empty] | 3,46*24/cos12 |  |  |  | 84.8951 | [6 empty] | _
[8 empty] | = |  |  |  | 934.4349 | [6 empty] | _
[5 empty] | 70 | H | 26152611 | separační textilie 300g/m2 | m2 | 934.4353 | 15 | 1074.6006 |  | 0 | 0.0003 | 0.32238 |  | 0 | 21 | 0 | 0 |  | ÚRS 15-I | 1
Plný popis:
[5 empty] | 71 | SP | 712831101 | Provedení povlakové krytiny vytažením na konstrukce pásy na sucho AIP, NAIP nebo tkaninou | m2 | 42.378 | 0 | 42.378 |  | 0 |  | 0 |  | 0 | 21 | 0 | 0 |  | ÚRS 15-I | 1
[7 empty] | Plný popis: | Provedení povlakové krytiny střech samostatným vytažením izolačního povlaku pásy na sucho na konstrukce převyšující úroveň střechy, AIP, NAIP nebo tkaninou
[7 empty] | Výkaz výměr: | vytažení na svislé plochy |  |  |  | 0 | [6 empty] | _
[8 empty] | (38,01+3,46+2,4+8,15+10,775+7,9+17,3+3+11,49+3,46)*0,4 |  |  |  | 42.378 | [6 empty] | _
[5 empty] | 72 | H | 26152611 | separační textilie 300g/m2 | m2 | 42.378 | 20 | 50.8536 |  | 0 | 0.0003 | 0.015256 |  | 0 | 21 | 0 | 0 |  | ÚRS 15-I | 1
Plný popis:
[5 empty] | 73 | SP | 712861703 | Provedení povlakové krytiny vytažením na konstrukce fólií přilepenou v plné ploše | m2 | 90.2535 | 0 | 90.2535 |  | 0 | 0.00077 | 0.069495 |  | 0 | 21 | 0 | 0 |  | ÚRS 15-I | 1
[7 empty] | Plný popis: | Provedení povlakové krytiny střech samostatným vytažením izolačního povlaku fólií na konstrukce převyšující úroveň střechy, přilepenou lepidlem v plné ploše
[7 empty] | Výkaz výměr: | STŘECHA_S |  |  |  | 42.378 | [6 empty] | _
[8 empty] | napojení stávající střechy na nový KZS |  |  |  | 0 | [6 empty] | _
[8 empty] | (19,905*2+9,575*2+4,59*2+3,65+17,3*2)*(0,15+0,3) |  |  |  | 47.8755 | [6 empty] | _
[5 empty] | 74 | H | 283220 | Fólie střešní mPVC ke kotvení červená 1,5 mm - vč. systémového příslušenství (koutové tvarovky apod) | m2 | 90.254 | 20 | 108.3048 |  | 0 | 0.0019 | 0.20578 |  | 0 | 21 | 0 | 0 |  | ÚRS 15-I | 1
Plný popis:
[5 empty] | 75 | SP | 998712201 | Přesun hmot procentní pro krytiny povlakové v objektech v do 6 m | % | 2.71 | 0 | 2.71 |  | 0 |  | 0 |  | 0 | 21 | 0 | 0 |  | ÚRS 15-I | 1
[7 empty] | Plný popis: | Přesun hmot pro povlakové krytiny stanovený procentní sazbou z ceny vodorovná dopravní vzdálenost do 50 m v objektech výšky do 6 m
_
[8 empty] | 762.: Konstrukce tesařské | [5 empty] | 0 |  | 1.2952 |  | 0.46015 |  | 0 | 0 |  |  | 5
[5 empty] | 76 | SP | 762341952 | Vyřezání části bednění střech z desek měkkých plochy jednotlivě do 4 m2 | m | 170.426 | 0 | 170.426 |  | 0 |  | 0 | 0.0027 | 0.46015 | 21 | 0 | 0 |  | ÚRS 15-I | 1
[7 empty] | Plný popis: | Bednění a laťování střech vyřezání jednotlivých otvorů bez rozebrání krytiny v bednění z desek měkkých (minerálněvláknitých, dřevovláknitých apod.), otvoru plochy jednotlivě přes 1 do 4 m2
[5 empty] | 77 | SP | 762343952 | Zabednění otvorů ve střeše z desek měkkých plochy jednotlivě do 4 m2 | m2 | 93.4435 | 0 | 93.4435 |  | 0 | 7e-05 | 0.006541 |  | 0 | 21 | 0 | 0 |  | ÚRS 15-I | 1
[7 empty] | Plný popis: | Bednění a laťování střech z desek (materiál ve specifikaci) měkkých (minerálněvláknitých, dřevovláknitých apod.), otvoru plochy jednotlivě přes 1 do 4 m2
[7 empty] | Výkaz výměr: | vyspravení OSB záklopu střechy - odhad 10 % plochy |  |  |  | 0 | [6 empty] | _
[8 empty] | STŘECHA_V*0,1 |  |  |  | 93.4435 | [6 empty] | _
[5 empty] | 78 | H | 60726248 | Deska dřevoštěpková OSB 3 SE 2500x1250x22 mm | m2 | 85.213 | 15 | 97.995 |  | 0 | 0.0128 | 1.2543 |  | 0 | 21 | 0 | 0 |  | ÚRS 15-I | 1
Plný popis:
[5 empty] | 79 | SP | 762431024 | Obložení stěn z desek OSB tl 18 mm nebroušených na pero a drážku přibíjených | m2 | 3.1435 | 0 | 3.1435 |  | 0 | 0.01093 | 0.034359 |  | 0 | 21 | 0 | 0 |  | ÚRS 15-I | 1
[7 empty] | Plný popis: | Obložení stěn z dřevoštěpkových desek OSB přibíjených na pero a drážku nebroušených, tloušťky desky 18 mm
[7 empty] | Výkaz výměr: | 8,88*0,708/2 |  |  |  | 3.1435 | [6 empty] | _
[5 empty] | 80 | SP | 998762201 | Přesun hmot procentní pro kce tesařské v objektech v do 6 m | % | 5.13 | 0 | 5.13 |  | 0 |  | 0 |  | 0 | 21 | 0 | 0 |  | ÚRS 15-I | 1
[7 empty] | Plný popis: | Přesun hmot pro konstrukce tesařské stanovený procentní sazbou z ceny vodorovná dopravní vzdálenost do 50 m v objektech výšky do 6 m
_
[8 empty] | 764.: Konstrukce klempířské | [5 empty] | 0 |  | 0.72506 |  | 7.2709 |  | 0 | 0 |  |  | 35
[5 empty] | 81 | SP | 764001801 | Demontáž podkladního plechu do suti | m | 176.965 | 0 | 176.965 |  | 0 |  | 0 | 0.00176 | 0.31146 | 21 | 0 | 0 |  | ÚRS 15-I | 1
[7 empty] | Plný popis: | Demontáž klempířských konstrukcí podkladního plechu do suti
[7 empty] | Výkaz výměr: | 2,4*3+3,46+1,4 |  |  |  | 12.06 | [6 empty] | _
[8 empty] | 34,55+38,01 |  |  |  | 72.56 | [6 empty] | _
[8 empty] | 32,12+17,3 |  |  |  | 49.42 | [6 empty] | _
[8 empty] | 24+10,775+8,15 |  |  |  | 42.925 | [6 empty] | _
[5 empty] | 82 | SP | 764001821 | Demontáž krytiny ze svitků nebo tabulí do suti | m2 | 949.3438 | 0 | 949.3438 |  | 0 |  | 0 | 0.00594 | 5.6391 | 21 | 0 | 0 |  | ÚRS 15-I | 1
[7 empty] | Plný popis: | Demontáž klempířských konstrukcí krytiny ze svitků nebo tabulí do suti
[7 empty] | Výkaz výměr: | plochy střech, sklon 10 st. |  |  |  | 0 | [6 empty] | _
[8 empty] | cos10=0,985 |  |  |  | 0 | [6 empty] | _
[8 empty] | 6,3*1,4/cos10 |  |  |  | 8.9543 | [6 empty] | _
[8 empty] | 3,46*38,1/cos10 |  |  |  | 133.8335 | [6 empty] | _
[8 empty] | 38,1*7,9/cos10 |  |  |  | 305.5736 | [6 empty] | _
[8 empty] | 2,4*(2,275+4,725*2+2,335)/cos10 |  |  |  | 34.2579 | [6 empty] | _
[8 empty] | 17,3*(4,375+2,65+4,5+4,66)/cos10 |  |  |  | 284.2645 | [6 empty] | _
[8 empty] | 3,46*24/cos10 |  |  |  | 84.3046 | [6 empty] | _
[8 empty] | svislé plochy |  |  |  | 0 | [6 empty] | _
[8 empty] | 2,4*0,6+2,4*(0,6+1,2)/2+3,46*0,8 |  |  |  | 6.368 | [6 empty] | _
[8 empty] | 34,55*1,2+(8,15+10,775)*1,2 |  |  |  | 64.17 | [6 empty] | _
[8 empty] | 7,9*(1,2+1,85)/2 |  |  |  | 12.0475 | [6 empty] | _
[8 empty] | 0,9*17,3 |  |  |  | 15.57 | [6 empty] | _
[5 empty] | 83 | SP | 764002801 | Demontáž závětrné lišty do suti | m | 37.9 | 0 | 37.9 |  | 0 |  | 0 | 0.0017 | 0.06443 | 21 | 0 | 0 |  | ÚRS 15-I | 1
[7 empty] | Plný popis: | Demontáž klempířských konstrukcí závětrné lišty do suti
[7 empty] | Výkaz výměr: | 3,5+4*2+1,4 |  |  |  | 12.9 | [6 empty] | _
[8 empty] | 1,3+3,5+4*2 |  |  |  | 12.8 | [6 empty] | _
[8 empty] | 1,6*2+4,5*2 |  |  |  | 12.2 | [6 empty] | _
[5 empty] | 84 | SP | 764002841 | Demontáž oplechování horních ploch zdí a nadezdívek do suti | m | 42 | 0 | 42 |  | 0 |  | 0 | 0.00191 | 0.08022 | 21 | 0 | 0 |  | ÚRS 15-I | 1
[7 empty] | Plný popis: | Demontáž klempířských konstrukcí oplechování horních ploch zdí a nadezdívek do suti
[5 empty] | 85 | SP | 764002851 | Demontáž oplechování parapetů do suti | m | 109.95 | 0 | 109.95 |  | 0 |  | 0 | 0.00167 | 0.18362 | 21 | 0 | 0 |  | ÚRS 15-I | 1
[7 empty] | Plný popis: | Demontáž klempířských konstrukcí oplechování parapetů do suti
[7 empty] | Výkaz výměr: | 1,2*10+1,6+2,4*22+0,8*3+0,9*9+1,8*2+0,6*2+0,85+1,5+0,9*23+5,2 |  |  |  | 109.95 | [6 empty] | _
[5 empty] | 86 | SP | 764004801 | Demontáž podokapního žlabu do suti | m | 172.165 | 0 | 172.165 |  | 0 |  | 0 | 0.0026 | 0.44763 | 21 | 0 | 0 |  | ÚRS 15-I | 1
[7 empty] | Plný popis: | Demontáž klempířských konstrukcí žlabu podokapního do suti
[7 empty] | Výkaz výměr: | 2,4+3,46+1,4 |  |  |  | 7.26 | [6 empty] | _
[8 empty] | 34,55+38,01 |  |  |  | 72.56 | [6 empty] | _
[8 empty] | 32,12+17,3 |  |  |  | 49.42 | [6 empty] | _
[8 empty] | 24+10,775+8,15 |  |  |  | 42.925 | [6 empty] | _
[5 empty] | 87 | SP | 764004831 | Demontáž mezistřešního nebo zaatikového žlabu do suti | m | 20.8 | 0 | 20.8 |  | 0 |  | 0 | 0.01213 | 0.2523 | 21 | 0 | 0 |  | ÚRS 15-I | 1
[7 empty] | Plný popis: | Demontáž klempířských konstrukcí žlabu mezistřešního nebo zaatikového do suti
[5 empty] | 88 | SP | 764004861 | Demontáž svodu do suti | m | 51.425 | 0 | 51.425 |  | 0 |  | 0 | 0.00394 | 0.20261 | 21 | 0 | 0 |  | ÚRS 15-I | 1
[7 empty] | Plný popis: | Demontáž klempířských konstrukcí svodu do suti
[7 empty] | Výkaz výměr: | 2,823*2+0,375+2,377+4 |  |  |  | 12.398 | [6 empty] | _
[8 empty] | 2,412+3+0,703+3 |  |  |  | 9.115 | [6 empty] | _
[8 empty] | 1,138+2,723+0,454+2,725+0,35+2,498*2+0,1+0,6 |  |  |  | 13.086 | [6 empty] | _
[8 empty] | 2,129+0,3+1,63+0,3+2,36+0,55+1,125+2,997+0,8+1,125+3,51 |  |  |  | 16.826 | [6 empty] | _
[5 empty] | 89 | SP | 764004863 | Demontáž svodu k dalšímu použití | m | 22.712 | 0 | 22.712 |  | 0 |  | 0 | 0.00394 | 0.089485 | 21 | 0 | 0 |  | ÚRS 15-I | 1
[7 empty] | Plný popis: | Demontáž klempířských konstrukcí svodu k dalšímu použití
[7 empty] | Výkaz výměr: | 2,7+0,3+1+2,388+0,82+2,412*2+1,682+(2,7+0,3)*2+2,498+0,5 |  |  |  | 22.712 | [6 empty] | _
[5 empty] | 90 | SP | 764204-K17 | Oplechování atiky, r.š. 550 mm, pozinkovaný plech s polyuretanovým lakem, šedý - montáž na PUR pěnu, vč. expandující těsnící pásky - D+M | m | 42 | 0 | 42 |  | 0 |  | 0 |  | 0 | 21 | 0 | 0 |  | ÚRS 15-I | 1
[7 empty] | Plný popis: | Montáž oplechování horních ploch zdí a nadezdívek (atik) rozvinuté šířky přes 400 do 800 mm
[5 empty] | 91 | SP | 764206105 | Montáž oplechování rovných parapetů rš do 400 mm | m | 109.95 | 0 | 109.95 |  | 0 | 4e-05 | 0.004398 |  | 0 | 21 | 0 | 0 |  | ÚRS 15-I | 1
[7 empty] | Plný popis: | Montáž oplechování parapetů rovných, bez rohů, rozvinuté šířky do 400 mm
[5 empty] | 92 | H | 55349912 | Vnější parapet, tažený profil z eloxovaného hliníku tl. 1,5 mm, nos 25 mm, š 260 mm | m | 25.9 | 0 | 25.9 |  | 0 | 0.00183 | 0.047397 |  | 0 | 21 | 0 | 0 |  | ÚRS 15-I | 1
Plný popis:
[7 empty] | Výkaz výměr: | K10; 0,9*23 |  |  |  | 20.7 | [6 empty] | _
[8 empty] | K11; 5,2*1 |  |  |  | 5.2 | [6 empty] | _
[5 empty] | 93 | H | 55349947 | Koncovka parapetu hliníková pod omítku š 260 mm | kus | 48 | 0 | 48 |  | 0 | 0.00034 | 0.01632 |  | 0 | 21 | 0 | 0 |  | ÚRS 15-I | 1
Plný popis:
[7 empty] | Výkaz výměr: | (23+1)*2 |  |  |  | 48 | [6 empty] | _
[5 empty] | 94 | H | 55349915 | Vnější parapet, tažený profil z eloxovaného hliníku tl. 1,5 mm, nos 25 mm, š 320 mm | m | 84.05 | 0 | 84.05 |  | 0 | 0.00242 | 0.2034 |  | 0 | 21 | 0 | 0 |  | ÚRS 15-I | 1
Plný popis:
[7 empty] | Výkaz výměr: | K1; 1,2*10 |  |  |  | 12 | [6 empty] | _
[8 empty] | K2; 1,6*1 |  |  |  | 1.6 | [6 empty] | _
[8 empty] | K3; 2,4*22 |  |  |  | 52.8 | [6 empty] | _
[8 empty] | K4; 0,8*3 |  |  |  | 2.4 | [6 empty] | _
[8 empty] | K5; 0,9*9 |  |  |  | 8.1 | [6 empty] | _
[8 empty] | K6; 1,8*2 |  |  |  | 3.6 | [6 empty] | _
[8 empty] | K7; 0,6*2 |  |  |  | 1.2 | [6 empty] | _
[8 empty] | K8; 0,85*1 |  |  |  | 0.85 | [6 empty] | _
[8 empty] | K9; 1,5*1 |  |  |  | 1.5 | [6 empty] | _
[5 empty] | 95 | H | 55349950 | Koncovka parapetu hliníková pod omítku š 320 mm | kus | 102 | 0 | 102 |  | 0 | 0.0004 | 0.0408 |  | 0 | 21 | 0 | 0 |  | ÚRS 15-I | 1
Plný popis:
[7 empty] | Výkaz výměr: | (10+1+22+3+9+2+2+1+1)*2 |  |  |  | 102 | [6 empty] | _
[5 empty] | 96 | SP | 764208-Kx1 | Horní oplechování KZS, r.š. 400 mm, pozinkovaný plech s polyuretanovým lakem, ocelová výztuha - D+M; viz detail "Ukončení ETICS u římsy/dešťového žlabu" | m | 392.47 | 0 | 392.47 |  | 0 | 4e-05 | 0.015699 |  | 0 | 21 | 0 | 0 |  | ÚRS 15-I | 1
Plný popis:
[7 empty] | Výkaz výměr: | tl. izolantu 200 mm |  |  |  | 0 | [6 empty] | _
[8 empty] | pod stávající žlaby |  |  |  | 0 | [6 empty] | _
[8 empty] | 9,575*4+19,905*4+12,9*2+17,3 |  |  |  | 161.02 | [6 empty] | _
[8 empty] | pod nové žlaby |  |  |  | 0 | [6 empty] | _
[8 empty] | 185 |  |  |  | 185 | [6 empty] | _
[8 empty] | pod závětrnou lištou |  |  |  | 0 | [6 empty] | _
[8 empty] | 4,725*4+4,375*2+3+7,9*2 |  |  |  | 46.45 | [6 empty] | _
[5 empty] | 97 | SP | 764501103 | Montáž žlabu podokapního půlkulatého | m | 185 | 0 | 185 |  | 0 |  | 0 |  | 0 | 21 | 0 | 0 |  | ÚRS 15-I | 1
[7 empty] | Plný popis: | Montáž žlabu podokapního půlkruhového žlabu
[7 empty] | Výkaz výměr: | K15; 185 |  |  |  | 185 | [6 empty] | _
[5 empty] | 98 | H | 55350102X | Žlab podokapní půlkruhový 150 mm | m | 185 | 10 | 203.5 |  | 0 | 0.00118 | 0.24013 |  | 0 | 21 | 0 | 0 |  | ÚRS 15-I | 1
Plný popis:
[5 empty] | 99 | SP | 764501104 | Montáž čela pro podokapní půlkulatý žlab | kus | 20 | 0 | 20 |  | 0 |  | 0 |  | 0 | 21 | 0 | 0 |  | ÚRS 15-I | 1
[7 empty] | Plný popis: | Montáž žlabu podokapního půlkruhového čela
[5 empty] | 100 | H | 55350134X | Čelo žlabové 150 mm - z pozinkovaného plechu s polyuretanovým lakem | kus | 20 | 0 | 20 |  | 0 | 8e-05 | 0.0016 |  | 0 | 21 | 0 | 0 |  | ÚRS 15-I | 1
Plný popis:
[5 empty] | 101 | SP | 764501105 | Montáž háku pro podokapní půlkulatý žlab | kus | 215.8125 | 0 | 215.8125 |  | 0 |  | 0 |  | 0 | 21 | 0 | 0 |  | ÚRS 15-I | 1
[7 empty] | Plný popis: | Montáž žlabu podokapního půlkruhového háku
[7 empty] | Výkaz výměr: | 172,65/0,8 |  |  |  | 215.8125 | [6 empty] | _
[5 empty] | 102 | H | 55350125X | Hák žlabový 150 mm | kus | 215.813 | 0 | 215.813 |  | 0 | 0.00026 | 0.056111 |  | 0 | 21 | 0 | 0 |  | ÚRS 15-I | 1
Plný popis:
[5 empty] | 103 | SP | 764501107 | Montáž rohu nebo koutu pro podokapní půlkulatý žlab | kus | 4 | 0 | 4 |  | 0 |  | 0 |  | 0 | 21 | 0 | 0 |  | ÚRS 15-I | 1
[7 empty] | Plný popis: | Montáž žlabu podokapního půlkruhového rohu
[5 empty] | 104 | H | 55350168X | Kout/roh žlabový úhel 90° 150 mm | kus | 4 | 0 | 4 |  | 0 | 0.00025 | 0.001 |  | 0 | 21 | 0 | 0 |  | ÚRS 15-I | 1
Plný popis:
[5 empty] | 105 | SP | 764501108 | Montáž kotlíku oválného (trychtýřového) pro podokapní žlab | kus | 10 | 0 | 10 |  | 0 |  | 0 |  | 0 | 21 | 0 | 0 |  | ÚRS 15-I | 1
[7 empty] | Plný popis: | Montáž žlabu podokapního půlkruhového kotlíku
[5 empty] | 106 | H | 55350156X | Kotlík žlabový 150 mm | kus | 10 | 0 | 10 |  | 0 | 0.00025 | 0.0025 |  | 0 | 21 | 0 | 0 |  | ÚRS 15-I | 1
Plný popis:
[5 empty] | 107 | SP | 764508131 | Montáž kruhového svodu | m | 62.712 | 0 | 62.712 |  | 0 |  | 0 |  | 0 | 21 | 0 | 0 |  | ÚRS 15-I | 1
[7 empty] | Plný popis: | Montáž svodu kruhového, průměru svodu
[7 empty] | Výkaz výměr: | K16; 40 |  |  |  | 40 | [6 empty] | _
[8 empty] | vrácení původních svodů; 2,7+0,3+1+2,388+0,82+2,412*2+1,682+(2,7+0,3)*2+2,498+0,5 |  |  |  | 22.712 | [6 empty] | _
[12 empty] | 0 | [6 empty] | _
[5 empty] | 108 | H | 55350108X | Roura okapová odtoková D100 mm - z pozinkovaného plechu s polyuretanovým lakem | m | 40 | 10 | 44 |  | 0 | 0.00155 | 0.0682 |  | 0 | 21 | 0 | 0 |  | ÚRS 15-I | 1
Plný popis:
[5 empty] | 109 | SP | 764508132 | Montáž objímky kruhového svodu | kus | 62 | 0 | 62 |  | 0 |  | 0 |  | 0 | 21 | 0 | 0 |  | ÚRS 15-I | 1
[7 empty] | Plný popis: | Montáž svodu kruhového, průměru objímek
[5 empty] | 110 | H | 55350143X | Objímka roury úchytná 100 mm | kus | 62 | 0 | 62 |  | 0 | 0.00025 | 0.0155 |  | 0 | 21 | 0 | 0 |  | ÚRS 15-I | 1
Plný popis:
[5 empty] | 111 | SP | 764508134 | Montáž horního dvojitého kolena kruhového svodu | kus | 28 | 0 | 28 |  | 0 |  | 0 |  | 0 | 21 | 0 | 0 |  | ÚRS 15-I | 1
[7 empty] | Plný popis: | Montáž svodu kruhového, průměru kolen horních dvojitých
[7 empty] | Výkaz výměr: | nové; 20 |  |  |  | 20 | [6 empty] | _
[8 empty] | původní; 8 |  |  |  | 8 | [6 empty] | _
[5 empty] | 112 | H | 55350159X | Koleno odpadové úhel 60°,100 mm | kus | 40 | 0 | 40 |  | 0 | 0.00025 | 0.01 |  | 0 | 21 | 0 | 0 |  | ÚRS 15-I | 1
Plný popis:
[5 empty] | 113 | SP | 764508135 | Montáž výtokového kolena kruhového svodu | kus | 16 | 0 | 16 |  | 0 |  | 0 |  | 0 | 21 | 0 | 0 |  | ÚRS 15-I | 1
[7 empty] | Plný popis: | Montáž svodu kruhového, průměru kolen výtokových
[7 empty] | Výkaz výměr: | nové; 8 |  |  |  | 8 | [6 empty] | _
[8 empty] | původní; 8 |  |  |  | 8 | [6 empty] | _
[5 empty] | 114 | H | 55350162X | Koleno výtokové 100 mm | kus | 8 | 0 | 8 |  | 0 | 0.00025 | 0.002 |  | 0 | 21 | 0 | 0 |  | ÚRS 15-I | 1
Plný popis:
[5 empty] | 115 | SP | 998764201 | Přesun hmot procentní pro konstrukce klempířské v objektech v do 6 m | % | 1.52 | 0 | 1.52 |  | 0 |  | 0 |  | 0 | 21 | 0 | 0 |  | ÚRS 15-I | 1
[7 empty] | Plný popis: | Přesun hmot pro konstrukce klempířské stanovený procentní sazbou z ceny vodorovná dopravní vzdálenost do 50 m v objektech výšky do 6 m
_
[8 empty] | 766.: Konstrukce truhlářské | [5 empty] | 0 |  | 2.3434 |  | 1.2705 |  | 0 | 0 |  |  | 28
[5 empty] | 116 | SP | 766411821 | Demontáž truhlářského obložení stěn z palubek | m2 | 3.1435 | 0 | 3.1435 |  | 0 |  | 0 | 0.01098 | 0.034516 | 21 | 0 | 0 |  | ÚRS 15-I | 1
[7 empty] | Plný popis: | Demontáž obložení stěn palubkami
[7 empty] | Výkaz výměr: | 8,88*0,708/2 |  |  |  | 3.1435 | [6 empty] | _
[5 empty] | 117 | SP | 766441811 | Demontáž parapetních desek dřevěných nebo plastových šířky do 30 cm délky do 1,0 m | kus | 13 | 0 | 13 |  | 0 |  | 0 | 0.003 | 0.039 | 21 | 0 | 0 |  | ÚRS 15-I | 1
[7 empty] | Plný popis: | Demontáž parapetních desek dřevěných nebo plastových šířky do 300 mm délky do 1m
[7 empty] | Výkaz výměr: | 3+9+1 |  |  |  | 13 | [6 empty] | _
[5 empty] | 118 | SP | 766441821 | Demontáž parapetních desek dřevěných nebo plastových šířky do 30 cm délky přes 1,0 m | kus | 40 | 0 | 40 |  | 0 |  | 0 | 0.005 | 0.2 | 21 | 0 | 0 |  | ÚRS 15-I | 1
[7 empty] | Plný popis: | Demontáž parapetních desek dřevěných nebo plastových šířky do 300 mm délky přes 1m
[7 empty] | Výkaz výměr: | 10+1+22+2+2+2+1 |  |  |  | 40 | [6 empty] | _
[5 empty] | 119 | SP | 766622131 | Montáž plastových oken plochy přes 1 m2 otevíravých výšky do 1,5 m s rámem do zdiva | m2 | 36.82 | 0 | 36.82 |  | 0 | 0.00025 | 0.009205 |  | 0 | 21 | 0 | 0 |  | ÚRS 15-I | 1
[7 empty] | Plný popis: | Montáž oken plastových včetně montáže rámu na polyuretanovou pěnu plochy přes 1 m2 otevíravých nebo sklápěcích do zdiva, výšky do 1,5 m
[7 empty] | Výkaz výměr: | O01; 1,2*1,45*1 |  |  |  | 1.74 | [6 empty] | _
[8 empty] | O02; 1,6*1,45*1 |  |  |  | 2.32 | [6 empty] | _
[8 empty] | O03; 2,4*1,45*3 |  |  |  | 10.44 | [6 empty] | _
[8 empty] | O05; 1,2*1,2*2*6 |  |  |  | 17.28 | [6 empty] | _
[8 empty] | O07; 1,8*1,4*2 |  |  |  | 5.04 | [6 empty] | _
[5 empty] | 120 | SP | 766622211 | Montáž plastových oken plochy do 1 m2 pevných s rámem do dřevěné konstrukce | kus | 28 | 0 | 28 |  | 0 | 0.00025 | 0.007 |  | 0 | 21 | 0 | 0 |  | ÚRS 15-I | 1
[7 empty] | Plný popis: | Montáž oken plastových plochy do 1 m2 včetně montáže rámu na polyuretanovou pěnu pevných do dřevěné konstrukce
[7 empty] | Výkaz výměr: | O08; 5 |  |  |  | 5 | [6 empty] | _
[8 empty] | O09; 23 |  |  |  | 23 | [6 empty] | _
[5 empty] | 121 | SP | 766622216 | Montáž plastových oken plochy do 1 m2 otevíravých s rámem do zdiva | kus | 5 | 0 | 5 |  | 0 | 0.00025 | 0.00125 |  | 0 | 21 | 0 | 0 |  | ÚRS 15-I | 1
[7 empty] | Plný popis: | Montáž oken plastových plochy do 1 m2 včetně montáže rámu na polyuretanovou pěnu otevíravých nebo sklápěcích do zdiva
[7 empty] | Výkaz výměr: | O04; 1 |  |  |  | 1 | [6 empty] | _
[8 empty] | O06; 4 |  |  |  | 4 | [6 empty] | _
[5 empty] | 122 | B | O01 | Okno plastové bílé 1200x1450 mm, 2kř, izolační dvojsklo | kus | 1 | 0 | 1 |  | 0 |  | 0 |  | 0 | 21 | 0 | 0 | Okno 1200x1450 mm - plastový výrobek - profil min. 5 komory - stavební hloubka min. 72 mm - celoobvodové kování, dva bezpečnostní body proti vypáčení hřibovitého tvaru, pojistka chybné manipulace, přizvedávač křídla, 3 polohy kování s mikroventilací, - zasklení dvojsklem - izolační dvojsklo, s teplým distančním rámečkem ("warm edge"), neprůhledná folie - mléčné nebo strukturované zasklení - Uw 1,2 W/m2k - barva - bílá - dvoukřídlé - O/S, O | ÚRS 15-I | 1
Plný popis:
[5 empty] | 123 | B | O02 | Okno plastové bílé 1600x1450 mm, 2kř, izolační dvojsklo | kus | 1 | 0 | 1 |  | 0 |  | 0 |  | 0 | 21 | 0 | 0 | Okno 1600x1450 mm - plastový výrobek - profil min. 5 komory - stavební hloubka min. 72 mm - celoobvodové kování, dva bezpečnostní body proti vypáčení hřibovitého tvaru, pojistka chybné manipulace, přizvedávač křídla, 3 polohy kování s mikroventilací, - zasklení dvojsklem - izolační dvojsklo, s teplým distančním rámečkem ("warm edge"), - Uw 1,2 W/m2k - barva - bílá - dvoukřídlé - O/S, O | ÚRS 15-I | 1
Plný popis:
[5 empty] | 124 | B | O03 | Okno plastové bílé 2400x1450 mm, 3kř, izolační dvojsklo | kus | 3 | 0 | 3 |  | 0 |  | 0 |  | 0 | 21 | 0 | 0 | Okno 2400x1450 mm - plastový výrobek - profil min. 5 komory - stavební hloubka min. 72 mm - celoobvodové kování, dva bezpečnostní body proti vypáčení hřibovitého tvaru, pojistka chybné manipulace, přizvedávač křídla, 3 polohy kování s mikroventilací, - zasklení dvojsklem - izolační dvojsklo, s teplým distančním rámečkem ("warm edge"), - Uw 1,2 W/m2k - barva - bílá - trojkřídlé - O/S, O, O/S | ÚRS 15-I | 1
Plný popis:
[5 empty] | 125 | B | O04 | Okno plastové bílé 800x600 mm, 1kř, izolační dvojsklo | kus | 1 | 0 | 1 |  | 0 |  | 0 |  | 0 | 21 | 0 | 0 | Okno 800x600 mm - plastový výrobek - profil min. 5 komory - stavební hloubka min. 72 mm - celoobvodové kování, dva bezpečnostní body proti vypáčení hřibovitého tvaru, pojistka chybné manipulace, přizvedávač křídla, 3 polohy kování s mikroventilací, - zasklení dvojsklem - izolační dvojsklo, s teplým distančním rámečkem ("warm edge"), - Uw 1,2 W/m2k - barva - bílá - jednokřídlé - O/S | ÚRS 15-I | 1
Plný popis:
[5 empty] | 126 | B | O05 | Sestava - okno plastové bílé 2x1200x1200 mm, 2kř, izolační dvojsklo | kus | 6 | 0 | 6 |  | 0 |  | 0 |  | 0 | 21 | 0 | 0 | Okno 1200x1200 mm - plastový výrobek - profil min. 5 komory - stavební hloubka min. 72 mm - celoobvodové kování, dva bezpečnostní body proti vypáčení hřibovitého tvaru, pojistka chybné manipulace, přizvedávač křídla, 3 polohy kování s mikroventilací, - zasklení dvojsklem - izolační dvojsklo, s teplým distančním rámečkem ("warm edge"), - Uw 1,2 W/m2k - barva - bílá - dvoukřídlé - O/S, O - sestava po 2KS přes napojovací meziokenní profil | ÚRS 15-I | 1
Plný popis:
[5 empty] | 127 | B | O06 | Okno plastové bílé 900x600 mm, 1kř, izolační dvojsklo | kus | 4 | 0 | 4 |  | 0 |  | 0 |  | 0 | 21 | 0 | 0 | Okno 900x600 mm - plastový výrobek - profil min. 5 komory - stavební hloubka min. 72 mm - celoobvodové kování, dva bezpečnostní body proti vypáčení hřibovitého tvaru, pojistka chybné manipulace, přizvedávač křídla, 3 polohy kování s mikroventilací, - zasklení dvojsklem - izolační dvojsklo, s teplým distančním rámečkem ("warm edge"), - Uw 1,2 W/m2k - barva - bílá - jednokřídlé - O/S | ÚRS 15-I | 1
Plný popis:
[5 empty] | 128 | B | O07 | Okno plastové bílé 1800x1400 mm, 2kř, izolační dvojsklo | kus | 2 | 0 | 2 |  | 0 |  | 0 |  | 0 | 21 | 0 | 0 | Okno 1800x1400 mm - plastový výrobek - profil min. 5 komory - stavební hloubka min. 72 mm - celoobvodové kování, dva bezpečnostní body proti vypáčení hřibovitého tvaru, pojistka chybné manipulace, přizvedávač křídla, 3 polohy kování s mikroventilací, - zasklení dvojsklem - izolační dvojsklo, s teplým distančním rámečkem ("warm edge"), - Uw 1,2 W/m2k - barva - bílá - dvoukřídlé - O/S, O | ÚRS 15-I | 1
Plný popis:
[5 empty] | 129 | B | O08 | Okno plastové bílé 1000x450 mm, 1kř, izolační dvojsklo | kus | 5 | 0 | 5 |  | 0 |  | 0 |  | 0 | 21 | 0 | 0 | Okno 1000x450 mm - plastový výrobek - profil min. 5 komory - stavební hloubka min. 72 mm - zasklení dvojsklem - izolační dvojsklo, s teplým distančním rámečkem ("warm edge"), - Uw 1,2 W/m2k - barva - bílá - jednokřídlé - FIX | ÚRS 15-I | 1
Plný popis:
[5 empty] | 130 | B | O09 | Okno plastové bílé 900x600 mm, 1kř, izolační dvojsklo | kus | 23 | 0 | 23 |  | 0 |  | 0 |  | 0 | 21 | 0 | 0 | Okno 900x600 mm 23 - plastový výrobek - profil min. 5 komory - stavební hloubka min. 72 mm - zasklení dvojsklem - izolační dvojsklo, s teplým distančním rámečkem ("warm edge"), - Uw 1,2 W/m2k - barva - bílá - jednokřídlé - FIX | ÚRS 15-I | 1
Plný popis:
[5 empty] | 131 | SP | 766660411 | Montáž vchodových dveří 1křídlových bez nadsvětlíku do zdiva | kus | 1 | 0 | 1 |  | 0 | 0.00087 | 0.00087 |  | 0 | 21 | 0 | 0 |  | ÚRS 15-I | 1
[7 empty] | Plný popis: | Montáž dveřních křídel dřevěných nebo plastových vchodových dveří včetně rámu do zdiva jednokřídlových bez nadsvětlíku
[7 empty] | Výkaz výměr: | D03; 1 |  |  |  | 1 | [6 empty] | _
[5 empty] | 132 | B | D03 | Vstupní dveře plastové bílé 900x2100 mm, 1kř, izolační dvojsklo, samozavírač | kus | 1 | 0 | 1 |  | 0 |  | 0 |  | 0 | 21 | 0 | 0 | Vstupní dveře 900x2100 mm - plastový výrobek - profil min. 5 komor - stavební hloubka min. 70 mm - Plná výplň - neprůhledný izolovaný panel - UD 1,2 W/m2k - barva - bílá - jednokřídlé - otevíravé ven, křídlo pravé - kování klika/madlo, samozavírač, AL práh 20 mm, dorazové těsnění, | ÚRS 15-I | 1
Plný popis:
[5 empty] | 133 | SP | 766660451 | Montáž vchodových dveří 2křídlových bez nadsvětlíku do zdiva | kus | 2 | 0 | 2 |  | 0 | 0.00084 | 0.00168 |  | 0 | 21 | 0 | 0 |  | ÚRS 15-I | 1
[7 empty] | Plný popis: | Montáž dveřních křídel dřevěných nebo plastových vchodových dveří včetně rámu do zdiva dvoukřídlových bez nadsvětlíku
[7 empty] | Výkaz výměr: | D01; 1 |  |  |  | 1 | [6 empty] | _
[8 empty] | D02; 1 |  |  |  | 1 | [6 empty] | _
[5 empty] | 134 | B | D01 | Vstupní dveře plastové bílé 1600x2100 mm, 2kř, izolační dvojsklo, samozavírač | kus | 1 | 0 | 1 |  | 0 |  | 0 |  | 0 | 21 | 0 | 0 | Vstupní dveře 1600x2100 mm - plastový výrobek - profil min. 5 komor - stavební hloubka min. 70 mm - Plná výplň - neprůhledný izolovaný panel - UD 1,2 W/m2k - barva - bílá - dvoukřídlé s asymetrickými křídli - otevíravé dovnitř, aktivní křídlo levé - kování klika/madlo, samozavírač, AL práh 20 mm, dorazové těsnění, | ÚRS 15-I | 1
Plný popis:
[5 empty] | 135 | B | D02 | Vstupní dveře plastové bílé 1600x2100 mm, 2kř, izolační dvojsklo, samozavírač | kus | 1 | 0 | 1 |  | 0 |  | 0 |  | 0 | 21 | 0 | 0 | Vstupní dveře 1600x2100 mm - plastový výrobek - profil min. 5 komor - stavební hloubka min. 70 mm - Plná výplň - neprůhledný izolovaný panel - UD 1,2 W/m2k - barva - bílá - dvoukřídlé - otevíravé ven, aktivní křídlo levé - kování klika/madlo, samozavírač, AL práh 20 mm, dorazové těsnění, | ÚRS 15-I | 1
Plný popis:
[5 empty] | 136 | SP | 766691911 | Vyvěšení nebo zavěšení dřevěných křídel oken pl do 1,5 m2 | kus | 74 | 0 | 74 |  | 0 |  | 0 | 0.0125 | 0.925 | 21 | 0 | 0 |  | ÚRS 15-I | 1
[7 empty] | Plný popis: | Ostatní práce vyvěšení nebo zavěšení křídel s případným uložením a opětovným zavěšením po provedení stavebních změn dřevěných okenních, plochy do 1,5 m2
[5 empty] | 137 | SP | 766691914 | Vyvěšení nebo zavěšení dřevěných křídel dveří pl do 2 m2 | kus | 3 | 0 | 3 |  | 0 |  | 0 | 0.024 | 0.072 | 21 | 0 | 0 |  | ÚRS 15-I | 1
[7 empty] | Plný popis: | Ostatní práce vyvěšení nebo zavěšení křídel s případným uložením a opětovným zavěšením po provedení stavebních změn dřevěných dveřních, plochy do 2 m2
[5 empty] | 138 | SP | 766694111 | Montáž parapetních desek dřevěných nebo plastových šířky do 30 cm délky do 1,0 m | kus | 13 | 0 | 13 |  | 0 |  | 0 |  | 0 | 21 | 0 | 0 |  | ÚRS 15-I | 1
[7 empty] | Plný popis: | Montáž ostatních truhlářských konstrukcí parapetních desek dřevěných nebo plastových šířky do 300 mm, délky do 1000 mm
[7 empty] | Výkaz výměr: | T4; 3 |  |  |  | 3 | [6 empty] | _
[8 empty] | T5; 9 |  |  |  | 9 | [6 empty] | _
[8 empty] | T8; 1 |  |  |  | 1 | [6 empty] | _
[5 empty] | 139 | SP | 766694112 | Montáž parapetních desek dřevěných nebo plastových šířky do 30 cm délky do 1,6 m | kus | 14 | 0 | 14 |  | 0 |  | 0 |  | 0 | 21 | 0 | 0 |  | ÚRS 15-I | 1
[7 empty] | Plný popis: | Montáž ostatních truhlářských konstrukcí parapetních desek dřevěných nebo plastových šířky do 300 mm, délky přes 1000 do 1600 mm
[7 empty] | Výkaz výměr: | T1; 10 |  |  |  | 10 | [6 empty] | _
[8 empty] | T2; 1 |  |  |  | 1 | [6 empty] | _
[8 empty] | T7; 2 |  |  |  | 2 | [6 empty] | _
[8 empty] | T9; 1 |  |  |  | 1 | [6 empty] | _
[5 empty] | 140 | SP | 766694113 | Montáž parapetních desek dřevěných nebo plastových šířky do 30 cm délky do 2,6 m | kus | 24 | 0 | 24 |  | 0 |  | 0 |  | 0 | 21 | 0 | 0 |  | ÚRS 15-I | 1
[7 empty] | Plný popis: | Montáž ostatních truhlářských konstrukcí parapetních desek dřevěných nebo plastových šířky do 300 mm, délky přes 1600 do 2600 mm
[7 empty] | Výkaz výměr: | T3; 22 |  |  |  | 22 | [6 empty] | _
[8 empty] | T6; 2 |  |  |  | 2 | [6 empty] | _
[5 empty] | 141 | H | 61144401X | Parapet plastový vnitřní tl. 20 mm, šířka 200 mm | m | 86.05 | 0 | 86.05 |  | 0 | 0.027 | 2.3234 |  | 0 | 21 | 0 | 0 |  | ÚRS 15-I | 1
Plný popis:
[7 empty] | Výkaz výměr: | T1; 1,2*10 |  |  |  | 12 | [6 empty] | _
[8 empty] | T2; 1,6*1 |  |  |  | 1.6 | [6 empty] | _
[8 empty] | T3; 2,4*22 |  |  |  | 52.8 | [6 empty] | _
[8 empty] | T4; 0,8*3 |  |  |  | 2.4 | [6 empty] | _
[8 empty] | T5; 0,9*9 |  |  |  | 8.1 | [6 empty] | _
[8 empty] | T6; 1,8*2 |  |  |  | 3.6 | [6 empty] | _
[8 empty] | T7; 1,6*2 |  |  |  | 3.2 | [6 empty] | _
[8 empty] | T8; 0,85*1 |  |  |  | 0.85 | [6 empty] | _
[8 empty] | T9; 1,5*1 |  |  |  | 1.5 | [6 empty] | _
[5 empty] | 142 | H | 61144415X | Koncovka k parapetu plastovému vnitřnímu 1 pár | ks | 51 | 0 | 51 |  | 0 |  | 0 |  | 0 | 21 | 0 | 0 |  | ÚRS 15-I | 1
Plný popis:
[7 empty] | Výkaz výměr: | 10+1+22+3+9+2+2+1+1 |  |  |  | 51 | [6 empty] | _
[5 empty] | 143 | SP | 998766201 | Přesun hmot procentní pro konstrukce truhlářské v objektech v do 6 m | % | 0.74 | 0 | 0.74 |  | 0 |  | 0 |  | 0 | 21 | 0 | 0 |  | ÚRS 15-I | 1
[7 empty] | Plný popis: | Přesun hmot pro konstrukce truhlářské stanovený procentní sazbou z ceny vodorovná dopravní vzdálenost do 50 m v objektech výšky do 6 m
_
[8 empty] | 7676: Konstrukce zámečnické - otvory | [5 empty] | 0 |  | 0 |  | 0 |  | 0 | 0 |  |  | 2
[5 empty] | 144 | SP | 767691822 | Vyvěšení nebo zavěšení kovových křídel dveří do 2 m2 | kus | 2 | 0 | 2 |  | 0 |  | 0 |  | 0 | 21 | 0 | 0 |  | ÚRS 15-I | 1
[7 empty] | Plný popis: | Vyvěšení nebo zavěšení kovových křídel – ostatní práce s případným uložením a opětovným zavěšením po provedení stavebních změn dveří, plochy do 2 m2
[5 empty] | 145 | SP | 767999-X1 | Úprava zábradlí přiléhajícího ke KZS | kus | 1 | 0 | 1 |  | 0 |  | 0 |  | 0 | 21 | 0 | 0 |  | ÚRS 15-I | 1
Plný popis:
_
[8 empty] | 7832: Nátěry kovových doplňkových konstrukcí | [5 empty] | 0 |  | 0.011482 |  | 0 |  | 0 | 0 |  |  | 2
[5 empty] | 146 | SP | 783201821 | Odstranění nátěrů ze zámečnických konstrukcí opálením | m2 | 24.96 | 0 | 24.96 |  | 0 | 0.0003 | 0.007488 |  | 0 | 21 | 0 | 0 |  | ÚRS 15-I | 1
[7 empty] | Plný popis: | Odstranění starých nátěrů ze zámečnických konstrukcí opálením nebo oklepáním
[7 empty] | Výkaz výměr: | zábradlí rampy; |  |  |  | 0 | [6 empty] | _
[8 empty] | (1,3+0,675+2+2,75+1,2+2,475)*1,2*2 |  |  |  | 24.96 | [6 empty] | _
[5 empty] | 147 | SP | 783222100 | Nátěry syntetické kovových doplňkových konstrukcí barva standardní dvojnásobné | m2 | 24.96 | 0 | 24.96 |  | 0 | 0.00016 | 0.0039936 |  | 0 | 21 | 0 | 0 |  | ÚRS 15-I | 1
[7 empty] | Plný popis: | Nátěry kovových stavebních doplňkových konstrukcí syntetické na vzduchu schnoucí standardními barvami (např. Tebas, …) dvojnásobné
_
[8 empty] | 786.: Čalounění | [5 empty] | 0 |  | 0.0184 |  | 0 |  | 0 | 0 |  |  | 3
[5 empty] | 148 | SP | 786626111 | Montáž lamelové žaluzie vnitřní nebo do oken dvojitých dřevěných | m2 | 39.46 | 0 | 39.46 |  | 0 |  | 0 |  | 0 | 21 | 0 | 0 |  | ÚRS 15-I | 1
[7 empty] | Plný popis: | Montáž zastiňujících žaluzií lamelových vnitřních nebo do oken dvojitých dřevěných
[7 empty] | Výkaz výměr: | 1,2*1,45*1 |  |  |  | 1.74 | [6 empty] | _
[8 empty] | 1,6*1,45*1 |  |  |  | 2.32 | [6 empty] | _
[8 empty] | 2,4*1,45*3 |  |  |  | 10.44 | [6 empty] | _
[8 empty] | 0,8*0,6*1 |  |  |  | 0.48 | [6 empty] | _
[8 empty] | 1,2*1,2*2*6 |  |  |  | 17.28 | [6 empty] | _
[8 empty] | 0,9*0,6*4 |  |  |  | 2.16 | [6 empty] | _
[8 empty] | 1,8*1,4*2 |  |  |  | 5.04 | [6 empty] | _
[5 empty] | 149 | B | 6112434X | Žaluzie horizontální lamelová interiérová - řetízkové ovládání, montované na okenní křídlo, barva stříbrná | m2 | 39.46 | 0 | 39.46 |  | 0 | 0.00046629 | 0.0184 |  | 0 | 21 | 0 | 0 |  | ÚRS 15-I | 1
Plný popis:
[5 empty] | 150 | SP | 998786201 | Přesun hmot procentní pro čalounické úpravy v objektech v do 6 m | % | 0.2 | 0 | 0.2 |  | 0 |  | 0 |  | 0 | 21 | 0 | 0 |  | ÚRS 15-I | 1
[7 empty] | Plný popis: | Přesun hmot pro čalounické úpravy stanovený procentní sazbou z ceny vodorovná dopravní vzdálenost do 50 m v objektech výšky do 6 m
_
[8 empty] | VRN.: Vedlejší rozpočtové náklady | [5 empty] | 0 |  | 0 |  | 0 |  | 0 | 0 |  |  | 2
[5 empty] | 151 | ON | 020001000 | Příprava staveniště - viz technická zpráva | soubor | 1 | 0 | 1 |  | 0 |  | 0 |  | 0 | 21 | 0 | 0 |  | ÚRS 15-I | 1
[7 empty] | Plný popis: | Základní rozdělení průvodních činností a nákladů příprava staveniště
[5 empty] | 152 | ON | 07 | Zařízení staveniště | % | 3 | 0 | 3 |  | 0 |  | 0 |  | 0 | 21 | 0 | 0 |  | ÚRS 15-I | 1
Plný popis:
_
_
[8 empty] | SO_02: Vnitřní stavební úpravy | [5 empty] | 0 |  | 25.7786 |  | 71.9888 |  | 0 | 0 |  |  | 117
[8 empty] | 0031: Zdi podpěrné a volné | [5 empty] | 0 |  | 0.70607 |  | 0 |  | 0 | 0 |  |  | 3
[5 empty] | 1 | SP | 317142322 | Překlady nenosné přímé z pórobetonu v příčkách tl 150 mm pro světlost otvoru do 1010 mm | kus | 1 | 0 | 1 |  | 0 | 0.04026 | 0.04026 |  | 0 | 21 | 0 | 0 |  | ÚRS 15-I | 1
[7 empty] | Plný popis: | Překlady nenosné prefabrikované z pórobetonu YTONG osazené do tenkého maltového lože, v příčkách přímé, světlost otvoru do 1010 mm tl. 150 mm
[5 empty] | 2 | SP | 317234410 | Vyzdívka mezi nosníky z cihel pálených na MC | m3 | 0.2256 | 0 | 0.2256 |  | 0 | 1.943 | 0.43835 |  | 0 | 21 | 0 | 0 |  | ÚRS 15-I | 1
[7 empty] | Plný popis: | Vyzdívka mezi nosníky cihlami pálenými na maltu cementovou
[7 empty] | Výkaz výměr: | překlady nad zvětšené otvory pro dveře I120; |  |  |  | 0 | [6 empty] | _
[8 empty] | mezi 1.15 a 1.29; (1,8+0,2*2)*0,3*0,12 |  |  |  | 0.0792 | [6 empty] | _
[8 empty] | mezi 1.22 a 1.29; (1,8+0,2*2)*0,2*0,12 |  |  |  | 0.0528 | [6 empty] | _
[8 empty] | mezi 1.15 a 1.16; (1,0+0,15*2)*0,3*0,12 |  |  |  | 0.0468 | [6 empty] | _
[8 empty] | mezi 1.15 a 1.19; (1,0+0,15*2)*0,3*0,12 |  |  |  | 0.0468 | [6 empty] | _
[5 empty] | 3 | SP | 317944321 | Válcované nosníky do č.12 dodatečně osazované do připravených otvorů | t | 0.20868 | 0 | 0.20868 |  | 0 | 1.09 | 0.22746 |  | 0 | 21 | 0 | 0 |  | ÚRS 15-I | 1
[7 empty] | Plný popis: | Válcované nosníky dodatečně osazované do připravených otvorů bez zazdění hlav do č. 12
[7 empty] | Výkaz výměr: | překlady nad zvětšené otvory pro dveře I120 |  |  |  | 0 | [6 empty] | _
[8 empty] | mezi 1.15 a 1.29; (1,8+0,2*2)*3*0,0111 |  |  |  | 0.07326 | [6 empty] | _
[8 empty] | mezi 1.22 a 1.29; (1,8+0,2*2)*2*0,0111 |  |  |  | 0.04884 | [6 empty] | _
[8 empty] | mezi 1.15 a 1.16; (1,0+0,15*2)*3*0,0111 |  |  |  | 0.04329 | [6 empty] | _
[8 empty] | mezi 1.15 a 1.19; (1,0+0,15*2)*3*0,0111 |  |  |  | 0.04329 | [6 empty] | _
_
[8 empty] | 0034: Stěny a příčky | [5 empty] | 0 |  | 0.92747 |  | 0 |  | 0 | 0 |  |  | 3
[5 empty] | 4 | SP | 340239223 | Zazdívka otvorů pl do 4 m2 v příčkách nebo stěnách z cihel keramických P+D tl 175 mm | m2 | 1.76 | 0 | 1.76 |  | 0 | 0.17512 | 0.30821 |  | 0 | 21 | 0 | 0 |  | ÚRS 15-I | 1
[7 empty] | Plný popis: | Zazdívka otvorů v příčkách nebo stěnách plochy přes 1 m2 do 4 m2 cihlami POROTHERM P+D, pevnosti P10, tl. stěny 175 mm
[7 empty] | Výkaz výměr: | mezi 1.24 a 1.26; 0,88*2 |  |  |  | 1.76 | [6 empty] | _
[5 empty] | 5 | SP | 340239235 | Zazdívka otvorů pl do 4 m2 v příčkách nebo stěnách z příčkovek z porobetonu tl 150 mm | m2 | 3.1328 | 0 | 3.1328 |  | 0 | 0.10212 | 0.31992 |  | 0 | 21 | 0 | 0 |  | ÚRS 15-I | 1
[7 empty] | Plný popis: | Zazdívka otvorů v příčkách nebo stěnách plochy přes 1 m2 do 4 m2 příčkovkami hladkými YTONG, objemové hmotnosti 500 kg/m3, tl. příčky 150 mm
[7 empty] | Výkaz výměr: | mezi 1.01 a 1.03; 0,88*2 |  |  |  | 1.76 | [6 empty] | _
[8 empty] | mezi 1.01 a 1.02; 2,35*(0,825+0,44)-0,8*2 |  |  |  | 1.3727 | [6 empty] | _
[5 empty] | 6 | SP | 346244381 | Plentování jednostranné v do 200 mm válcovaných nosníků cihlami | m2 | 1.68 | 0 | 1.68 |  | 0 | 0.17818 | 0.29934 |  | 0 | 21 | 0 | 0 |  | ÚRS 15-I | 1
[7 empty] | Plný popis: | Plentování ocelových válcovaných nosníků jednostranné cihlami na maltu, výška stojiny do 200 mm
[7 empty] | Výkaz výměr: | překlady nad zvětšené otvory pro dveře I120; |  |  |  | 0 | [6 empty] | _
[8 empty] | mezi 1.15 a 1.29; (1,8+0,2*2)*2*0,12 |  |  |  | 0.528 | [6 empty] | _
[8 empty] | mezi 1.22 a 1.29; (1,8+0,2*2)*2*0,12 |  |  |  | 0.528 | [6 empty] | _
[8 empty] | mezi 1.15 a 1.16; (1,0+0,15*2)*2*0,12 |  |  |  | 0.312 | [6 empty] | _
[8 empty] | mezi 1.15 a 1.19; (1,0+0,15*2)*2*0,12 |  |  |  | 0.312 | [6 empty] | _
_
[8 empty] | 0061: Úprava povrchů vnitřní | [5 empty] | 0 |  | 1.2152 |  | 0 |  | 0 | 0 |  |  | 2
[5 empty] | 7 | SP | 612321141 | Vápenocementová omítka štuková dvouvrstvá vnitřních stěn nanášená ručně | m2 | 60.6655 | 0 | 60.6655 |  | 0 | 0.01838 | 1.115 |  | 0 | 21 | 0 | 0 |  | ÚRS 15-I | 1
[7 empty] | Plný popis: | Omítka vápenocementová vnitřních ploch nanášená ručně dvouvrstvá, tloušťky jádrové omítky do 10 mm a tloušťky štuku do 3 mm štuková svislých konstrukcí stěn
[7 empty] | Výkaz výměr: | zazdívané otvory; |  |  |  | 0 | [6 empty] | _
[8 empty] | mezi 1.01 a 1.03; 0,88*2*2 |  |  |  | 3.52 | [6 empty] | _
[8 empty] | mezi 1.01 a 1.02; (2,35*(0,825+0,44)-0,8*2)*2 |  |  |  | 2.7455 | [6 empty] | _
[8 empty] | mezi 1.24 a 1.26; 0,88*2*2 |  |  |  | 3.52 | [6 empty] | _
[8 empty] | po vybourání příček; |  |  |  | 0 | [6 empty] | _
[8 empty] | 2,35*0,3*7 |  |  |  | 4.935 | [6 empty] | _
[8 empty] | 3*0,3*3 |  |  |  | 2.7 | [6 empty] | _
[8 empty] | 3,85*0,3*11 |  |  |  | 12.705 | [6 empty] | _
[8 empty] | 2,5*0,3*5 |  |  |  | 3.75 | [6 empty] | _
[8 empty] | 3,2*0,3*7 |  |  |  | 6.72 | [6 empty] | _
[8 empty] | 3,8*0,3*10 |  |  |  | 11.4 | [6 empty] | _
[8 empty] | 3,8*0,75*2 |  |  |  | 5.7 | [6 empty] | _
[8 empty] | 3,3*0,3*3 |  |  |  | 2.97 | [6 empty] | _
[5 empty] | 8 | SP | 619995001 | Začištění omítek kolem oken, dveří, podlah nebo obkladů | m | 66.8 |  | 66.8 |  | 0 | 0.0015 | 0.1002 |  | 0 | 21 | 0 | 0 |  | ÚRS 15-I | 1
[7 empty] | Plný popis: | Začištění omítek (s dodáním hmot) kolem oken, dveří, podlah, obkladů apod.
[7 empty] | Výkaz výměr: | začištění dodatečně osazovaných zárubní |  |  |  | 0 | [6 empty] | _
[8 empty] | mezi 1.27/1.32; (2*2+1,2)*2 |  |  |  | 10.4 | [6 empty] | _
[8 empty] | mezi 1.26/1.27; (2*2+1,2)*2 |  |  |  | 10.4 | [6 empty] | _
[8 empty] | mezi 1.15/1.29; (2*2+2,1)*2 |  |  |  | 12.2 | [6 empty] | _
[8 empty] | mezi 1.22/1.29; (2*2+2,1)*2 |  |  |  | 12.2 | [6 empty] | _
[8 empty] | mezi 1.15/1.16; (2*2+1,4)*2 |  |  |  | 10.8 | [6 empty] | _
[8 empty] | mezi 1.15/1.19; (2*2+1,4)*2 |  |  |  | 10.8 | [6 empty] | _
_
[8 empty] | 0063: Podlahy a podlahové konstrukce | [5 empty] | 0 |  | 2.682 |  | 0 |  | 0 | 0 |  |  | 1
[5 empty] | 9 | SP | 632452441 | Doplnění cementového potěru hlazeného pl do 4 m2 tl do 40 mm | m2 | 28.7275 | 0 | 28.7275 |  | 0 | 0.09336 | 2.682 |  | 0 | 21 | 0 | 0 |  | ÚRS 15-I | 1
[7 empty] | Plný popis: | Doplnění cementového potěru na mazaninách a betonových podkladech (s dodáním hmot), hlazeného dřevěným nebo ocelovým hladítkem, plochy jednotlivě přes 1 m2 do 4 m2 a tl. přes 30 do 40 mm
[7 empty] | Výkaz výměr: | po vybouraných zděných příčkách |  |  |  | 0 | [6 empty] | _
[8 empty] | 0,25*(1,5+2+0,9+2+2+6,2+1,6*2+0,8) |  |  |  | 4.65 | [6 empty] | _
[8 empty] | 0,25*(1,55*2+1,25) |  |  |  | 1.0875 | [6 empty] | _
[8 empty] | 0,25*(3,35+6,2+0,15+2,4*2+1) |  |  |  | 3.875 | [6 empty] | _
[8 empty] | 0,25*(12,35+10,75+0,8*3+2,6) |  |  |  | 7.025 | [6 empty] | _
[8 empty] | 0,25*(3,43*2+9,15+4,75+4) |  |  |  | 6.19 | [6 empty] | _
[8 empty] | 0,25*(3,6*2+2*2+1,6) |  |  |  | 3.2 | [6 empty] | _
[8 empty] | 0,25*(2+3,6+0,4+1,2+1,2+1,6+0,8) |  |  |  | 2.7 | [6 empty] | _
_
[8 empty] | 0064: Osazování výplní otvorů | [5 empty] | 0 |  | 0.33028 |  | 0 |  | 0 | 0 |  |  | 5
[5 empty] | 10 | SP | 642944121 | Osazování ocelových zárubní dodatečné pl do 2,5 m2 | kus | 4 | 0 | 4 |  | 0 | 0.04684 | 0.18736 |  | 0 | 21 | 0 | 0 |  | ÚRS 15-I | 1
[7 empty] | Plný popis: | Osazení ocelových dveřních zárubní lisovaných nebo z úhelníků dodatečně s vybetonováním prahu, plochy do 2,5 m2
[5 empty] | 11 | H | 5533115X1 | Zárubeň ocelová pro běžné zdění H 160 800 L/P | ks | 2 | 0 | 2 |  | 0 |  | 0 |  | 0 | 21 | 0 | 0 |  | ÚRS 15-I | 1
Plný popis:
[5 empty] | 12 | H | 5533115X2 | Zárubeň ocelová pro běžné zdění H 160 1000 L/P | ks | 2 | 0 | 2 |  | 0 |  | 0 |  | 0 | 21 | 0 | 0 |  | ÚRS 15-I | 1
Plný popis:
[5 empty] | 13 | SP | 642944221 | Osazování ocelových zárubní dodatečné pl přes 2,5 m2 | kus | 2 | 0 | 2 |  | 0 | 0.07146 | 0.14292 |  | 0 | 21 | 0 | 0 |  | ÚRS 15-I | 1
[7 empty] | Plný popis: | Osazení ocelových dveřních zárubní lisovaných nebo z úhelníků dodatečně s vybetonováním prahu, plochy přes 2,5 m2
[5 empty] | 14 | H | 5533115X3 | Zárubeň ocelová pro běžné zdění H 160 1650 L/P | ks | 2 | 0 | 2 |  | 0 |  | 0 |  | 0 | 21 | 0 | 0 |  | ÚRS 15-I | 1
Plný popis:
_
[8 empty] | 0094: Lešení, systémové bednění a stavební výtahy | [5 empty] | 0 |  | 0.28446 |  | 0 |  | 0 | 0 |  |  | 1
[5 empty] | 15 | SP | 949101112 | Lešení pomocné pro objekty pozemních staveb s lešeňovou podlahou v do 3,5 m zatížení do 150 kg/m2 | m2 | 1354.57 | 0 | 1354.57 |  | 0 | 0.00021 | 0.28446 |  | 0 | 21 | 0 | 0 |  | ÚRS 15-I | 1
[7 empty] | Plný popis: | Lešení pomocné pracovní pro objekty pozemních staveb pro zatížení do 150 kg/m2, o výšce lešeňové podlahy přes 1,9 do 3,5 m
[7 empty] | Výkaz výměr: | 1338,94+15,63 |  |  |  | 1354.57 | [6 empty] | _
_
[8 empty] | 0096: Bourání konstrukcí | [5 empty] | 0 |  | 0 |  | 43.0229 |  | 0 | 0 |  |  | 5
[5 empty] | 16 | SP | 962031136 | Bourání příček z tvárnic nebo příčkovek tl do 150 mm | m2 | 275.401 | 0 | 275.401 |  | 0 |  | 0 | 0.117 | 32.2219 | 21 | 0 | 0 |  | ÚRS 15-I | 1
[7 empty] | Plný popis: | Bourání příček z cihel, tvárnic nebo příčkovek z tvárnic nebo příčkovek pálených nebo nepálených na maltu vápennou nebo vápenocementovou, tl. do 150 mm
[7 empty] | Výkaz výměr: | 2,45*(1,5+2+0,9+2+2+6,2+1,6*2+0,8)-(0,6*2*3+0,8*2*2+1,3*2*2) |  |  |  | 33.57 | [6 empty] | _
[8 empty] | 3,1*(1,55*2+1,25)-0,8*2*3 |  |  |  | 8.685 | [6 empty] | _
[8 empty] | 2,45*(3,35+6,2+0,15+2,4*2+1)-(0,6*2+0,8*2*2+1,6*2) |  |  |  | 30.375 | [6 empty] | _
[8 empty] | 3,85*(12,35-0,9*2+10,75+0,8*3+2,6+5,2)-0,8*2*3 |  |  |  | 116.475 | [6 empty] | _
[8 empty] | 2,6*(3,43*2+9,15+4,75+4)-0,8*2*4 |  |  |  | 57.976 | [6 empty] | _
[8 empty] | (4-2,8)*(3,6*2+2*2+1,6) |  |  |  | 15.36 | [6 empty] | _
[8 empty] | (4-2,8)*(2+3,6+0,4+1,2+1,2+1,6+0,8) |  |  |  | 12.96 | [6 empty] | _
[5 empty] | 17 | SP | 962081141 | Bourání příček ze skleněných tvárnic tl do 150 mm | m2 | 69.44 | 0 | 69.44 |  | 0 |  | 0 | 0.082 | 5.6941 | 21 | 0 | 0 |  | ÚRS 15-I | 1
[7 empty] | Plný popis: | Bourání zdiva příček nebo vybourání otvorů ze skleněných tvárnic, tl. do 150 mm
[7 empty] | Výkaz výměr: | 3,6*2,8*2+2*2,8*2+1,6*2,8 |  |  |  | 35.84 | [6 empty] | _
[8 empty] | (2+3,6+0,4+1,2*2+1,6+0,8)*2,8 |  |  |  | 30.24 | [6 empty] | _
[8 empty] | 0,8*0,6*4+0,8*0,9*2 |  |  |  | 3.36 | [6 empty] | _
[5 empty] | 18 | SP | 967031132 | Přisekání rovných ostění v cihelném zdivu na MV nebo MVC | m2 | 2.4 | 0 | 2.4 |  | 0 |  | 0 | 0.055 | 0.132 | 21 | 0 | 0 |  | ÚRS 15-I | 1
[7 empty] | Plný popis: | Přisekání (špicování) plošné nebo rovných ostění zdiva z cihel pálených rovných ostění, bez odstupu, po hrubém vybourání otvorů, na maltu vápennou nebo vápenocementovou
[7 empty] | Výkaz výměr: | mezi 1.16 a 1.25; 0,3*2*2 |  |  |  | 1.2 | [6 empty] | _
[8 empty] | mezi 1.16 a 1.28; 0,3*2*2 |  |  |  | 1.2 | [6 empty] | _
[5 empty] | 19 | SP | 968072455 | Vybourání kovových dveřních zárubní pl do 2 m2 | m2 | 58.6 | 0 | 58.6 |  | 0 |  | 0 | 0.076 | 4.4536 | 21 | 0 | 0 |  | ÚRS 15-I | 1
[7 empty] | Plný popis: | Vybourání kovových rámů oken s křídly, dveřních zárubní, vrat, stěn, ostění nebo obkladů dveřních zárubní, plochy do 2 m2
[7 empty] | Výkaz výměr: | 0,6*2*4 |  |  |  | 4.8 | [6 empty] | _
[8 empty] | 0,8*2*20 |  |  |  | 32 | [6 empty] | _
[8 empty] | 0,9*2*(8+2+1) |  |  |  | 19.8 | [6 empty] | _
[8 empty] | 1*2*1 |  |  |  | 2 | [6 empty] | _
[5 empty] | 20 | SP | 968072456 | Vybourání kovových dveřních zárubní pl přes 2 m2 | m2 | 8.274 | 0 | 8.274 |  | 0 |  | 0 | 0.063 | 0.52126 | 21 | 0 | 0 |  | ÚRS 15-I | 1
[7 empty] | Plný popis: | Vybourání kovových rámů oken s křídly, dveřních zárubní, vrat, stěn, ostění nebo obkladů dveřních zárubní, plochy přes 2 m2
[7 empty] | Výkaz výměr: | 1,3*1,97*2 |  |  |  | 5.122 | [6 empty] | _
[8 empty] | 1,6*1,97*1 |  |  |  | 3.152 | [6 empty] | _
_
[8 empty] | 0097: Prorážení otvorů a ostatní bourací práce | [5 empty] | 0 |  | 0 |  | 3.4716 |  | 0 | 0 |  |  | 3
[5 empty] | 21 | SP | 971033631 | Vybourání otvorů ve zdivu cihelném pl do 4 m2 na MVC nebo MV tl do 150 mm | m2 | 3.78 | 0 | 3.78 |  | 0 |  | 0 | 0.27 | 1.0206 | 21 | 0 | 0 |  | ÚRS 15-I | 1
[7 empty] | Plný popis: | Vybourání otvorů ve zdivu základovém nebo nadzákladovém z cihel, tvárnic, příčkovek z cihel pálených na maltu vápennou nebo vápenocementovou plochy do 4 m2, tl. do 150 mm
[7 empty] | Výkaz výměr: | 0,9*2,1*2 |  |  |  | 3.78 | [6 empty] | _
[5 empty] | 22 | SP | 971033641 | Vybourání otvorů ve zdivu cihelném pl do 4 m2 na MVC nebo MV tl do 300 mm | m3 | 1.035 | 0 | 1.035 |  | 0 |  | 0 | 1.8 | 1.863 | 21 | 0 | 0 |  | ÚRS 15-I | 1
[7 empty] | Plný popis: | Vybourání otvorů ve zdivu základovém nebo nadzákladovém z cihel, tvárnic, příčkovek z cihel pálených na maltu vápennou nebo vápenocementovou plochy do 4 m2, tl. do 300 mm
[7 empty] | Výkaz výměr: | (2,15*1,8-2*0,9)*0,2 |  |  |  | 0.414 | [6 empty] | _
[8 empty] | (2,15*1,8-2*0,9)*0,3 |  |  |  | 0.621 | [6 empty] | _
[5 empty] | 23 | SP | 974031664 | Vysekání rýh ve zdivu cihelném pro vtahování nosníků hl do 150 mm v do 150 mm | m | 14 | 0 | 14 |  | 0 |  | 0 | 0.042 | 0.588 | 21 | 0 | 0 |  | ÚRS 15-I | 1
[7 empty] | Plný popis: | Vysekání rýh ve zdivu cihelném na maltu vápennou nebo vápenocementovou pro vtahování nosníků do zdí, před vybouráním otvoru do hl. 150 mm, při v. nosníku do 150 mm
[7 empty] | Výkaz výměr: | (1,8+0,2*2)*4 |  |  |  | 8.8 | [6 empty] | _
[8 empty] | (1+0,15*2)*4 |  |  |  | 5.2 | [6 empty] | _
_
[8 empty] | 021.: Silnoproud | [5 empty] | 0 |  | 0 |  | 0 |  | 0 | 0 |  |  | 2
[5 empty] | 24 | MP | 21M-01 | Elektroinstalace - přenos | soubor | 1 | 0 | 1 | 0 | 0 |  | 0 |  | 0 | 21 | 0 | 0 |  | ÚRS 15-I | 1
Plný popis:
[5 empty] | 25 | SP | 21M-02 | Elektroinstalace - stavební přípomoce | % | 4 | 0 | 4 |  | 0 |  | 0 |  | 0 | 21 | 0 | 0 |  | ÚRS 15-I | 1
[7 empty] | Plný popis: | Přesun hmot pro kotelny stanovený procentní sazbou z ceny vodorovná dopravní vzdálenost do 50 m v objektech výšky do 6 m
_
[8 empty] | 099.: Přesun hmot HSV | [5 empty] | 0 |  | 0 |  | 0 |  | 0 | 0 |  |  | 5
[5 empty] | 26 | SP | 997013111 | Vnitrostaveništní doprava suti a vybouraných hmot pro budovy v do 6 m s použitím mechanizace | t | 71.9888 | 0 | 71.9888 |  | 0 |  | 0 |  | 0 | 21 | 0 | 0 |  | ÚRS 15-I | 1
[7 empty] | Plný popis: | Vnitrostaveništní doprava suti a vybouraných hmot vodorovně do 50 m svisle s použitím mechanizace pro budovy a haly výšky do 6 m
[5 empty] | 27 | SP | 997013501 | Odvoz suti a vybouraných hmot na skládku nebo meziskládku do 1 km se složením | t | 71.9888 | 0 | 71.9888 |  | 0 |  | 0 |  | 0 | 21 | 0 | 0 |  | ÚRS 15-I | 1
[7 empty] | Plný popis: | Odvoz suti a vybouraných hmot na skládku nebo meziskládku se složením, na vzdálenost do 1 km
[5 empty] | 28 | SP | 997013509 | Příplatek k odvozu suti a vybouraných hmot na skládku ZKD 1 km přes 1 km | t | 71.9888 | 1500 | 1151.8205 |  | 0 |  | 0 |  | 0 | 21 | 0 | 0 |  | ÚRS 15-I | 1
[7 empty] | Plný popis: | Odvoz suti a vybouraných hmot na skládku nebo meziskládku se složením, na vzdálenost Příplatek k ceně za každý další i započatý 1 km přes 1 km
[5 empty] | 29 | SP | 997013831 | Poplatek za uložení stavebního směsného odpadu na skládce (skládkovné) | t | 71.9888 | 0 | 71.9888 |  | 0 |  | 0 |  | 0 | 21 | 0 | 0 |  | ÚRS 15-I | 1
[7 empty] | Plný popis: | Poplatek za uložení stavebního odpadu na skládce (skládkovné) směsného
[5 empty] | 30 | SP | 998017001 | Přesun hmot s omezením mechanizace pro budovy v do 6 m | t | 6.1455 | 0 | 6.1455 |  | 0 |  | 0 |  | 0 | 21 | 0 | 0 |  | ÚRS 15-I | 1
[7 empty] | Plný popis: | Přesun hmot pro budovy občanské výstavby, bydlení, výrobu a služby s omezením mechanizace vodorovná dopravní vzdálenost do 100 m pro budovy s jakoukoliv nosnou konstrukcí výšky do 6 m
_
[8 empty] | 721.: Vnitřní kanalizace | [5 empty] | 0 |  | 0.006735 |  | 0 |  | 0 | 0 |  |  | 6
[5 empty] | 31 | SP | 721170975 | Potrubí z PVC krácení trub DN 125 | kus | 1 | 0 | 1 |  | 0 |  | 0 |  | 0 | 21 | 0 | 0 |  | ÚRS 15-I | 1
[7 empty] | Plný popis: | Opravy odpadního potrubí plastového krácení trub DN 125
[5 empty] | 32 | SP | 721171915 | Potrubí z PP propojení potrubí DN 110 | kus | 1 | 0 | 1 |  | 0 | 0.00101 | 0.00101 |  | 0 | 21 | 0 | 0 |  | ÚRS 15-I | 1
[7 empty] | Plný popis: | Opravy odpadního potrubí plastového propojení dosavadního potrubí DN 110
[5 empty] | 33 | SP | 721173723 | Potrubí kanalizační z PE připojovací DN 50 | m | 2.5 | 0 | 2.5 |  | 0 | 0.00052 | 0.0013 |  | 0 | 21 | 0 | 0 |  | ÚRS 15-I | 1
[7 empty] | Plný popis: | Potrubí z plastových trub polyetylenové (PE) svařované připojovací DN 50
[5 empty] | 34 | SP | 721173726 | Potrubí kanalizační z PE připojovací DN 100 | m | 2.5 | 0 | 2.5 |  | 0 | 0.00177 | 0.004425 |  | 0 | 21 | 0 | 0 |  | ÚRS 15-I | 1
[7 empty] | Plný popis: | Potrubí z plastových trub polyetylenové (PE) svařované připojovací DN 100
[5 empty] | 35 | SP | 721290111 | Zkouška těsnosti potrubí kanalizace vodou do DN 125 | m | 5 | 0 | 5 |  | 0 |  | 0 |  | 0 | 21 | 0 | 0 |  | ÚRS 15-I | 1
[7 empty] | Plný popis: | Zkouška těsnosti kanalizace v objektech vodou do DN 125
[5 empty] | 36 | SP | 998721201 | Přesun hmot procentní pro vnitřní kanalizace v objektech v do 6 m | % | 1.68 | 0 | 1.68 |  | 0 |  | 0 |  | 0 | 21 | 0 | 0 |  | ÚRS 15-I | 1
[7 empty] | Plný popis: | Přesun hmot pro vnitřní kanalizace stanovený procentní sazbou z ceny vodorovná dopravní vzdálenost do 50 m v objektech výšky do 6 m
_
[8 empty] | 722.: Vnitřní vodovod | [5 empty] | 0 |  | 0.24569 |  | 0 |  | 0 | 0 |  |  | 7
[5 empty] | 37 | SP | 722130233 | Potrubí vodovodní ocelové závitové pozinkované svařované běžné DN 25 | m | 16.7 | 0 | 16.7 |  | 0 | 0.00309 | 0.051603 |  | 0 | 21 | 0 | 0 |  | ÚRS 15-I | 1
[7 empty] | Plný popis: | Potrubí z ocelových trubek pozinkovaných závitových svařovaných běžných DN 25
[7 empty] | Výkaz výměr: | napojení hydrantu; 13,7+3 |  |  |  | 16.7 | [6 empty] | _
[5 empty] | 38 | SP | 722130234 | Potrubí vodovodní ocelové závitové pozinkované svařované běžné DN 32 | m | 32.2 | 0 | 32.2 |  | 0 | 0.00451 | 0.14522 |  | 0 | 21 | 0 | 0 |  | ÚRS 15-I | 1
[7 empty] | Plný popis: | Potrubí z ocelových trubek pozinkovaných závitových svařovaných běžných DN 32
[7 empty] | Výkaz výměr: | napojení hydrantu; 29,2+3 |  |  |  | 32.2 | [6 empty] | _
[5 empty] | 39 | SP | 722174002 | Potrubí vodovodní plastové PPR svar polyfuze PN 16 D 20 x 2,8 mm | m | 4.5 | 0 | 4.5 |  | 0 | 0.00066 | 0.00297 |  | 0 | 21 | 0 | 0 |  | ÚRS 15-I | 1
[7 empty] | Plný popis: | Potrubí z plastových trubek z polypropylenu (PPR) svařovaných polyfuzně PN 16 (SDR 7,4) D 20 x 2,8
[5 empty] | 40 | SP | 722-X01 | Úprava rozvodů vody - zaslepení nevyužitých rozvodů | soubor | 1 | 0 | 1 |  | 0 |  | 0 |  | 0 | 21 | 0 | 0 |  | ÚRS 15-I | 1
Plný popis:
[5 empty] | 41 | SP | 722254116 | Hydrantová skříň vnitřní s výzbrojí C 52 polyesterová hadice | soubor | 2 | 0 | 2 |  | 0 | 0.0183 | 0.0366 |  | 0 | 21 | 0 | 0 |  | ÚRS 15-I | 1
[7 empty] | Plný popis: | Požární příslušenství a armatury hydrantové skříně vnitřní s výzbrojí C 52 (polyesterová hadice)
[5 empty] | 42 | SP | 722290226 | Zkouška těsnosti vodovodního potrubí závitového do DN 50 | m | 48.9 | 0 | 48.9 |  | 0 | 0.00019 | 0.009291 |  | 0 | 21 | 0 | 0 |  | ÚRS 15-I | 1
[7 empty] | Plný popis: | Zkoušky, proplach a desinfekce vodovodního potrubí zkoušky těsnosti vodovodního potrubí závitového do DN 50
[7 empty] | Výkaz výměr: | 16,7+32,2 |  |  |  | 48.9 | [6 empty] | _
[5 empty] | 43 | SP | 998722201 | Přesun hmot procentní pro vnitřní vodovod v objektech v do 6 m | % | 1.02 | 0 | 1.02 |  | 0 |  | 0 |  | 0 | 21 | 0 | 0 |  | ÚRS 15-I | 1
[7 empty] | Plný popis: | Přesun hmot pro vnitřní vodovod stanovený procentní sazbou z ceny vodorovná dopravní vzdálenost do 50 m v objektech výšky do 6 m
_
[8 empty] | 725.: Zařizovací předměty | [5 empty] | 0 |  | 0.06639 |  | 0.27309 |  | 0 | 0 |  |  | 13
[5 empty] | 44 | SP | 725110811 | Demontáž klozetů splachovací s nádrží | soubor | 3 | 0 | 3 |  | 0 |  | 0 | 0.01933 | 0.05799 | 21 | 0 | 0 |  | ÚRS 15-I | 1
[7 empty] | Plný popis: | Demontáž klozetů splachovacích s nádrží nebo tlakovým splachovačem
[5 empty] | 45 | SP | 725112182 | Kombi klozet s úspornou armaturou odpad svislý | soubor | 2 | 0 | 2 |  | 0 | 0.02323 | 0.04646 |  | 0 | 21 | 0 | 0 |  | ÚRS 15-I | 1
[7 empty] | Plný popis: | Zařízení záchodů kombi klozety s úspornou armaturou odpad svislý
[5 empty] | 46 | SP | 725122817 | Demontáž pisoárových stání bez nádrže a jedním záchodkem | soubor | 2 | 0 | 2 |  | 0 |  | 0 | 0.01107 | 0.02214 | 21 | 0 | 0 |  | ÚRS 15-I | 1
[7 empty] | Plný popis: | Demontáž pisoárů bez nádrže s rohovým ventilem s 1 záchodkem
[5 empty] | 47 | SP | 725210821 | Demontáž umyvadel bez výtokových armatur | soubor | 6 | 0 | 6 |  | 0 |  | 0 | 0.01946 | 0.11676 | 21 | 0 | 0 |  | ÚRS 15-I | 1
[7 empty] | Plný popis: | Demontáž umyvadel bez výtokových armatur umyvadel
[5 empty] | 48 | SP | 725211603 | Umyvadlo keramické připevněné na stěnu šrouby bílé bez krytu na sifon 600 mm | soubor | 1 | 0 | 1 |  | 0 | 0.01726 | 0.01726 |  | 0 | 21 | 0 | 0 |  | ÚRS 15-I | 1
[7 empty] | Plný popis: | Umyvadla keramická bez výtokových armatur se zápachovou uzávěrkou připevněná na stěnu šrouby bílá bez sloupu nebo krytu na sifon 600 mm
[5 empty] | 49 | SP | 725240812 | Demontáž vaniček sprchových bez výtokových armatur | soubor | 2 | 0 | 2 |  | 0 |  | 0 | 0.0245 | 0.049 | 21 | 0 | 0 |  | ÚRS 15-I | 1
[7 empty] | Plný popis: | Demontáž sprchových kabin a vaniček bez výtokových armatur vaniček
[5 empty] | 50 | SP | 725813111 | Ventil rohový bez připojovací trubičky nebo flexi hadičky G 1/2 | soubor | 2 | 0 | 2 |  | 0 | 0.0003 | 0.0006 |  | 0 | 21 | 0 | 0 |  | ÚRS 15-I | 1
[7 empty] | Plný popis: | Ventily rohové bez připojovací trubičky nebo flexi hadičky G 1/2
[5 empty] | 51 | SP | 725820802 | Demontáž baterie stojánkové do jednoho otvoru | soubor | 6 | 0 | 6 |  | 0 |  | 0 | 0.00086 | 0.00516 | 21 | 0 | 0 |  | ÚRS 15-I | 1
[7 empty] | Plný popis: | Demontáž baterií stojánkových do 1 otvoru
[5 empty] | 52 | SP | 725822612 | Baterie umyvadlové stojánkové pákové s výpustí | soubor | 1 | 0 | 1 |  | 0 | 0.00184 | 0.00184 |  | 0 | 21 | 0 | 0 |  | ÚRS 15-I | 1
[7 empty] | Plný popis: | Baterie umyvadlové stojánkové pákové s výpustí
[5 empty] | 53 | SP | 725840851 | Demontáž baterie sprch T 954 diferenciální do G 5/4x6/4 | kus | 2 | 0 | 2 |  | 0 |  | 0 | 0.00762 | 0.01524 | 21 | 0 | 0 |  | ÚRS 15-I | 1
[7 empty] | Plný popis: | Demontáž baterií sprchových diferenciálních T 1954 přes 3/4 x 1 do G 5/4 x 6/4
[5 empty] | 54 | SP | 725860811 | Demontáž uzávěrů zápachu jednoduchých | kus | 8 | 0 | 8 |  | 0 |  | 0 | 0.00085 | 0.0068 | 21 | 0 | 0 |  | ÚRS 15-I | 1
[7 empty] | Plný popis: | Demontáž zápachových uzávěrek pro zařizovací předměty jednoduchých
[5 empty] | 55 | SP | 725861102 | Zápachová uzávěrka pro umyvadla DN 40 | kus | 1 | 0 | 1 |  | 0 | 0.00023 | 0.00023 |  | 0 | 21 | 0 | 0 |  | ÚRS 15-I | 1
[7 empty] | Plný popis: | Zápachové uzávěrky zařizovacích předmětů pro umyvadla DN 40 (HL 132/40)
[5 empty] | 56 | SP | 998725201 | Přesun hmot procentní pro zařizovací předměty v objektech v do 6 m | % | 0.21 | 0 | 0.21 |  | 0 |  | 0 |  | 0 | 21 | 0 | 0 |  | ÚRS 15-I | 1
[7 empty] | Plný popis: | Přesun hmot pro zařizovací předměty stanovený procentní sazbou z ceny vodorovná dopravní vzdálenost do 50 m v objektech výšky do 6 m
_
[8 empty] | 730.: Ústřední vytápění | [5 empty] | 0 |  | 0 |  | 0 |  | 0 | 0 |  |  | 2
[5 empty] | 57 | MP | 730-01 | Vytápění - přenos | soubor | 1 | 0 | 1 | 0 | 0 |  | 0 |  | 0 | 21 | 0 | 0 |  | ÚRS 15-I | 1
Plný popis:
[5 empty] | 58 | SP | 730-02 | Vytápění - stavební přípomoce | % | 4 | 0 | 4 |  | 0 |  | 0 |  | 0 | 21 | 0 | 0 |  | ÚRS 15-I | 1
[7 empty] | Plný popis: | Přesun hmot pro kotelny stanovený procentní sazbou z ceny vodorovná dopravní vzdálenost do 50 m v objektech výšky do 6 m
_
[8 empty] | 762.: Konstrukce tesařské | [5 empty] | 0 |  | 0 |  | 10.1147 |  | 0 | 0 |  |  | 4
[5 empty] | 59 | SP | 762421825 | Demontáž obložení stropů z desek dřevoštěpkových tl do 15 mm na pero a drážku šroubovaných | m2 | 68.14 | 0 | 68.14 |  | 0 |  | 0 | 0.00948 | 0.64597 | 21 | 0 | 0 |  | ÚRS 15-I | 1
[7 empty] | Plný popis: | Demontáž obložení stropů nebo střešních podhledů z dřevoštěpkových desek šroubovaných na pero a drážku, tloušťka desky do 15 mm
[5 empty] | 60 | SP | 762841821 | Demontáž podbíjení obkladů stropů a střech sklonu do 60° z desek měkkých | m2 | 676.34 | 0 | 676.34 |  | 0 |  | 0 | 0.014 | 9.4688 | 21 | 0 | 0 |  | ÚRS 15-I | 1
[7 empty] | Plný popis: | Demontáž podbíjení obkladů stropů a střech sklonu do 60 st. z desek měkkých (minerálněvláknitých, dřevovláknitých apod.)
[7 empty] | Výkaz výměr: | celý podhled; 1327,39 |  |  |  | 1327.39 | [6 empty] | _
[8 empty] | OSB; -68,14 |  |  |  | -68.14 | [6 empty] | _
[8 empty] | palubky; -224,37 |  |  |  | -224.37 | [6 empty] | _
[8 empty] | SDK; -190,83 |  |  |  | -190.83 | [6 empty] | _
[8 empty] | rastr; -167,71 |  |  |  | -167.71 | [6 empty] | _
[5 empty] | 61 | SP | 762_X1 | Dodávka a montáž rampy vč. povrchové úpravy | kus | 1 | 0 | 1 |  | 0 |  | 0 |  | 0 | 21 | 0 | 0 |  | ÚRS 15-I | 1
Plný popis:
[5 empty] | 62 | SP | 998762201 | Přesun hmot procentní pro kce tesařské v objektech v do 6 m | % | 5.13 | 0 | 5.13 |  | 0 |  | 0 |  | 0 | 21 | 0 | 0 |  | ÚRS 15-I | 1
[7 empty] | Plný popis: | Přesun hmot pro konstrukce tesařské stanovený procentní sazbou z ceny vodorovná dopravní vzdálenost do 50 m v objektech výšky do 6 m
_
[8 empty] | 7631: Konstrukce montované - sádrokartonové | [5 empty] | 0 |  | 18.3301 |  | 5.0703 |  | 0 | 0 |  |  | 20
[5 empty] | 63 | SP | 763111314 | SDK příčka tl 100 mm profil CW+UW 75 desky 1xA 12,5 TI 60 mm EI 30 Rw 47 DB | m2 | 57.0265 | 0 | 57.0265 |  | 0 | 0.02504 | 1.4279 |  | 0 | 21 | 0 | 0 |  | ÚRS 15-I | 1
[7 empty] | Plný popis: | Příčka ze sádrokartonových desek s nosnou konstrukcí z jednoduchých ocelových profilů UW, CW jednoduše opláštěná deskou standardní A tl. 12,5 mm, příčka tl. 100 mm, profil 75 TI tl. 60 mm, EI 30, Rw 47 dB
[7 empty] | Výkaz výměr: | místnosti 1.02 až 1.04; 2,35*(1,5+3,35) |  |  |  | 11.3975 | [6 empty] | _
[8 empty] | mezi 1.01 a 1.07; 3*6,2 |  |  |  | 18.6 | [6 empty] | _
[8 empty] | mezi 1.27 a 1.28; 3,2*(1,555+3,04) |  |  |  | 14.704 | [6 empty] | _
[8 empty] | mezi 1.41 a 1.48; 2,5*4,93 |  |  |  | 12.325 | [6 empty] | _
[5 empty] | 64 | SP | 763111717 | SDK příčka základní penetrační nátěr | m2 | 114.0473 | 0 | 114.0473 |  | 0 | 0.0002 | 0.022809 |  | 0 | 21 | 0 | 0 |  | ÚRS 15-I | 1
[7 empty] | Plný popis: | Příčka ze sádrokartonových desek ostatní konstrukce a práce na příčkách ze sádrokartonových desek základní penetrační nátěr
[5 empty] | 65 | SP | 763131411 | SDK podhled desky 1xA 12,5 bez TI dvouvrstvá spodní kce profil CD+UD | m2 | 1338.94 | 0 | 1338.94 |  | 0 | 0.01223 | 16.3752 |  | 0 | 21 | 0 | 0 |  | ÚRS 15-I | 1
[7 empty] | Plný popis: | Podhled ze sádrokartonových desek dvouvrstvá zavěšená spodní konstrukce z ocelových profilů CD, UD jednoduše opláštěná deskou standardní A, tl. 12,5 mm, bez TI
[7 empty] | Výkaz výměr: | m.č. 1.01 VSTUPNÍ HALA; 57,62 |  |  |  | 57.62 | [6 empty] | _
[8 empty] | m.č. 1.02 PŘEDSÍŇ; 7,03 |  |  |  | 7.03 | [6 empty] | _
[8 empty] | m.č. 1.05 SPISOVNA; 8,21 |  |  |  | 8.21 | [6 empty] | _
[8 empty] | m.č. 1.06 SPISOVNA; 9,38 |  |  |  | 9.38 | [6 empty] | _
[8 empty] | m.č. 1.07 SPISOVNA; 33,69 |  |  |  | 33.69 | [6 empty] | _
[8 empty] | m.č. 1.08 EL. ROZVADĚČ; 2,64 |  |  |  | 2.64 | [6 empty] | _
[8 empty] | m.č. 1.09 SPISOVNA; 18,8 |  |  |  | 18.8 | [6 empty] | _
[8 empty] | m.č. 1.10 SPISOVNA; 10,76 |  |  |  | 10.76 | [6 empty] | _
[8 empty] | m.č. 1.11 SCHODIŠTĚ; 15,69 |  |  |  | 15.69 | [6 empty] | _
[8 empty] | m.č. 1.12 SPISOVNA; 13,31 |  |  |  | 13.31 | [6 empty] | _
[8 empty] | m.č. 1.13 CHODBA; 5,64 |  |  |  | 5.64 | [6 empty] | _
[8 empty] | m.č. 1.14 SERVER; 10,5 |  |  |  | 10.5 | [6 empty] | _
[8 empty] | m.č. 1.15 SPISOVNA; 572,64 |  |  |  | 572.64 | [6 empty] | _
[8 empty] | m.č. 1.16 SPISOVNA; 70,31 |  |  |  | 70.31 | [6 empty] | _
[8 empty] | m.č. 1.17 KUCHYŇKA; 7,35 |  |  |  | 7.35 | [6 empty] | _
[8 empty] | m.č. 1.18 VSTUPNÍ HALA; 11,25 |  |  |  | 11.25 | [6 empty] | _
[8 empty] | m.č. 1.19 SPISOVNA; 43,31 |  |  |  | 43.31 | [6 empty] | _
[8 empty] | m.č. 1.20 PŘEDSÍŇ; 2,76 |  |  |  | 2.76 | [6 empty] | _
[8 empty] | m.č. 1.22 ZÁDVEŘÍ; 11,26 |  |  |  | 11.26 | [6 empty] | _
[8 empty] | m.č. 1.23 CHODBA; 6,87 |  |  |  | 6.87 | [6 empty] | _
[8 empty] | m.č. 1.24 KANCELÁŘ; 16,11 |  |  |  | 16.11 | [6 empty] | _
[8 empty] | m.č. 1.25 SPISOVNA; 3,34 |  |  |  | 3.34 | [6 empty] | _
[8 empty] | m.č. 1.26 KANCELÁŘ; 23,5 |  |  |  | 23.5 | [6 empty] | _
[8 empty] | m.č. 1.27 CHODBA; 6,89 |  |  |  | 6.89 | [6 empty] | _
[8 empty] | m.č. 1.28 EL. ROZVADĚČ; 7,54 |  |  |  | 7.54 | [6 empty] | _
[8 empty] | m.č. 1.29 SPISOVNA; 215,93 |  |  |  | 215.93 | [6 empty] | _
[8 empty] | m.č. 1.30 CHODBA; 9,39 |  |  |  | 9.39 | [6 empty] | _
[8 empty] | m.č. 1.31 BOJLER; 1,05 |  |  |  | 1.05 | [6 empty] | _
[8 empty] | m.č. 1.32 CHODBA; 12,81 |  |  |  | 12.81 | [6 empty] | _
[8 empty] | m.č. 1.33 PŘEDSÍŇ; 4,92 |  |  |  | 4.92 | [6 empty] | _
[8 empty] | m.č. 1.38 KOMORA; 0,5 |  |  |  | 0.5 | [6 empty] | _
[8 empty] | m.č. 1.39 KUCHYŇKA; 10,33 |  |  |  | 10.33 | [6 empty] | _
[8 empty] | m.č. 1.40 ZÁDVEŘÍ; 5,44 |  |  |  | 5.44 | [6 empty] | _
[8 empty] | m.č. 1.41 CHODBA; 20,56 |  |  |  | 20.56 | [6 empty] | _
[8 empty] | m.č. 1.42 CHODBA; 3,81 |  |  |  | 3.81 | [6 empty] | _
[8 empty] | m.č. 1.43 PŘEDSÍŇ; 1,19 |  |  |  | 1.19 | [6 empty] | _
[8 empty] | m.č. 1.45 PŘEDSÍŇ; 1,19 |  |  |  | 1.19 | [6 empty] | _
[8 empty] | m.č. 1.47 KOTELNA; 6,7 |  |  |  | 6.7 | [6 empty] | _
[8 empty] | m.č. 1.48 SPISOVNA; 68,72 |  |  |  | 68.72 | [6 empty] | _
[5 empty] | 66 | SP | 763131451 | SDK podhled deska 1xH2 12,5 bez TI dvouvrstvá spodní kce profil CD+UD | m2 | 15.63 | 0 | 15.63 |  | 0 | 0.01254 | 0.196 |  | 0 | 21 | 0 | 0 |  | ÚRS 15-I | 1
[7 empty] | Plný popis: | Podhled ze sádrokartonových desek dvouvrstvá zavěšená spodní konstrukce z ocelových profilů CD, UD jednoduše opláštěná deskou impregnovanou H2, tl. 12,5 mm, bez TI
[7 empty] | Výkaz výměr: | m.č. 1.03 WC; 2,44 |  |  |  | 2.44 | [6 empty] | _
[8 empty] | m.č. 1.04 WC; 2,44 |  |  |  | 2.44 | [6 empty] | _
[8 empty] | m.č. 1.21 WC; 2,16 |  |  |  | 2.16 | [6 empty] | _
[8 empty] | m.č. 1.34 SPRCHA; 1,96 |  |  |  | 1.96 | [6 empty] | _
[8 empty] | m.č. 1.35 WC; 1,33 |  |  |  | 1.33 | [6 empty] | _
[8 empty] | m.č. 1.36 WC; 1,33 |  |  |  | 1.33 | [6 empty] | _
[8 empty] | m.č. 1.37 WC; 2,19 |  |  |  | 2.19 | [6 empty] | _
[8 empty] | m.č. 1.44 WC; 0,89 |  |  |  | 0.89 | [6 empty] | _
[8 empty] | m.č. 1.46 WC; 0,89 |  |  |  | 0.89 | [6 empty] | _
[5 empty] | 67 | SP | 763131714 | SDK podhled základní penetrační nátěr | m2 | 1354.57 | 0 | 1354.57 |  | 0 | 0.0001 | 0.13546 |  | 0 | 21 | 0 | 0 |  | ÚRS 15-I | 1
[7 empty] | Plný popis: | Podhled ze sádrokartonových desek ostatní práce a konstrukce na podhledech ze sádrokartonových desek základní penetrační nátěr
[7 empty] | Výkaz výměr: | PODHLED |  |  |  | 1354.57 | [6 empty] | _
[5 empty] | 68 | SP | 763131751 | Montáž parotěsné zábrany do SDK podhledu | m2 | 1354.57 | 0 | 1354.57 |  | 0 |  | 0 |  | 0 | 21 | 0 | 0 |  | ÚRS 15-I | 1
[7 empty] | Plný popis: | Podhled ze sádrokartonových desek ostatní práce a konstrukce na podhledech ze sádrokartonových desek montáž parotěsné zábrany
[7 empty] | Výkaz výměr: | PODHLED |  |  |  | 1354.57 | [6 empty] | _
[5 empty] | 69 | H | 28329260 | Fólie parotěsná standard 140 g/m2 | m2 | 1354.57 | 15 | 1557.7555 |  | 0 | 0.00011 | 0.17135 |  | 0 | 21 | 0 | 0 |  | ÚRS 15-I | 1
Plný popis:
[5 empty] | 70 | SP | 763131752 | Montáž jedné vrstvy tepelné izolace do SDK podhledu | m2 | 2709.14 | 0 | 2709.14 |  | 0 |  | 0 |  | 0 | 21 | 0 | 0 |  | ÚRS 15-I | 1
[7 empty] | Plný popis: | Podhled ze sádrokartonových desek ostatní práce a konstrukce na podhledech ze sádrokartonových desek montáž jedné vrstvy tepelné izolace
[7 empty] | Výkaz výměr: | PODHLED*2 |  |  |  | 2709.14 | [6 empty] | _
[5 empty] | 71 | H | 63148154 | Deska minerální izolační 600x1200 mm tl. 100 mm | m2 | 2709.14 | 5 | 2844.597 |  | 0 |  | 0 |  | 0 | 21 | 0 | 0 |  | ÚRS 15-I | 1
Plný popis:
[5 empty] | 72 | SP | 763131761 | Příplatek k SDK podhledu za plochu do 3 m2 jednotlivě | m2 | 24.96 | 0 | 24.96 |  | 0 |  | 0 |  | 0 | 21 | 0 | 0 |  | ÚRS 15-I | 1
[7 empty] | Plný popis: | Podhled ze sádrokartonových desek Příplatek k cenám za plochu do 3 m2 jednotlivě
[7 empty] | Výkaz výměr: | 2,44+2,44+2,64+2,76+2,16+1,05+1,96+1,33+1,33+2,19+0,5+1,19+0,89+1,19+0,89 |  |  |  | 24.96 | [6 empty] | _
[5 empty] | 73 | SP | 763135811 | Demontáž podhledu sádrokartonového kazetového na roštu viditelném | m2 | 167.71 | 0 | 167.71 |  | 0 |  | 0 | 0.01065 | 1.7861 | 21 | 0 | 0 |  | ÚRS 15-I | 1
[7 empty] | Plný popis: | Demontáž podhledu sádrokartonového kazetového na zavěšeném na roštu viditelném
[5 empty] | 74 | SP | 763131821 | Demontáž SDK podhledu s dvouvrstvou nosnou kcí z ocelových profilů opláštění jednoduché | m2 | 190.83 | 0 | 190.83 |  | 0 |  | 0 | 0.01721 | 3.2842 | 21 | 0 | 0 |  | ÚRS 15-I | 1
[7 empty] | Plný popis: | Demontáž podhledu nebo samostatného požárního předělu ze sádrokartonových desek s nosnou konstrukcí dvouvrstvou z ocelových profilů, opláštění jednoduché
[7 empty] | Výkaz výměr: | 10,4+110,3+70,13 |  |  |  | 190.83 | [6 empty] | _
[5 empty] | 75 | SP | 763173111 | Montáž úchytu pro umyvadlo v SDK kci | kus | 1 | 0 | 1 |  | 0 | 1e-05 | 1e-05 |  | 0 | 21 | 0 | 0 |  | ÚRS 15-I | 1
[7 empty] | Plný popis: | Instalační technika pro konstrukce ze sádrokartonových desek montáž nosičů zařizovacích předmětů úchytu pro umyvadlo
[5 empty] | 76 | H | 5528173X | Montážní prvek pro umyvadlo se stojánkovou armaturou do SDK příčky | kus | 1 | 0 | 1 |  | 0 |  | 0 |  | 0 | 21 | 0 | 0 |  | ÚRS 15-I | 1
Plný popis:
[5 empty] | 77 | SP | 763181311 | Montáž jednokřídlové kovové zárubně v do 2,75 m SDK příčka | kus | 5 | 0 | 5 |  | 0 | 0.00022 | 0.0011 |  | 0 | 21 | 0 | 0 |  | ÚRS 15-I | 1
[7 empty] | Plný popis: | Výplně otvorů konstrukcí ze sádrokartonových desek montáž zárubně kovové s příslušenstvím pro příčky výšky do 2,75 m nebo zátěže dveřního křídla do 25 kg, s profily CW a UW jednokřídlové
[5 empty] | 78 | H | 55331521 | Zárubeň ocelová pro sádrokarton S 100 700 L/P | ks | 2 | 0 | 2 |  | 0 |  | 0 |  | 0 | 21 | 0 | 0 |  | ÚRS 15-I | 1
Plný popis:
[5 empty] | 79 | H | 55331522 | Zárubeň ocelová pro sádrokarton S 100 800 L/P | ks | 3 | 0 | 3 |  | 0 |  | 0 |  | 0 | 21 | 0 | 0 |  | ÚRS 15-I | 1
Plný popis:
[5 empty] | 80 | SP | 763181312 | Montáž dvoukřídlové kovové zárubně v do 2,75 m SDK příčka | kus | 1 | 0 | 1 |  | 0 | 0.00022 | 0.00022 |  | 0 | 21 | 0 | 0 |  | ÚRS 15-I | 1
[7 empty] | Plný popis: | Výplně otvorů konstrukcí ze sádrokartonových desek montáž zárubně kovové s příslušenstvím pro příčky výšky do 2,75 m nebo zátěže dveřního křídla do 25 kg, s profily CW a UW dvoukřídlové
[5 empty] | 81 | H | 55331525 | Zárubeň ocelová pro sádrokarton S 100 1250 dvoukřídlá | ks | 1 | 0 | 1 |  | 0 |  | 0 |  | 0 | 21 | 0 | 0 |  | ÚRS 15-I | 1
Plný popis:
[5 empty] | 82 | SP | 998763401 | Přesun hmot procentní pro sádrokartonové konstrukce v objektech v do 6 m | % | 1.42 | 0 | 1.42 |  | 0 |  | 0 |  | 0 | 21 | 0 | 0 |  | ÚRS 15-I | 1
[7 empty] | Plný popis: | Přesun hmot pro konstrukce montované z desek stanovený procentní sazbou z ceny vodorovná dopravní vzdálenost do 50 m v objektech výšky do 6 m
_
[8 empty] | 766.: Konstrukce truhlářské | [5 empty] | 0 |  | 0 |  | 9.2648 |  | 0 | 0 |  |  | 11
[5 empty] | 83 | SP | 766111820 | Demontáž truhlářských stěn dřevěných plných | m2 | 338.25 | 0 | 338.25 |  | 0 |  | 0 | 0.01695 | 5.7333 | 21 | 0 | 0 |  | ÚRS 15-I | 1
[7 empty] | Plný popis: | Demontáž dřevěných stěn plných
[7 empty] | Výkaz výměr: | 3,3*(2,8*2+6,9) |  |  |  | 41.25 | [6 empty] | _
[8 empty] | 4*(1,55+6,4+17,4+6,15+6,45+6,8+2,05-(3,6*2+2*2+1,6)) |  |  |  | 136 | [6 empty] | _
[8 empty] | 4*(20,45+10,3-(2+3,6+0,4+1,2+1,2+1,6+0,8)) |  |  |  | 79.8 | [6 empty] | _
[8 empty] | 4*(2,9*7) |  |  |  | 81.2 | [6 empty] | _
[5 empty] | 84 | SP | 766421821 | Demontáž truhlářského obložení podhledů z palubek | m2 | 238.57 | 0 | 238.57 |  | 0 |  | 0 | 0.01098 | 2.6195 | 21 | 0 | 0 |  | ÚRS 15-I | 1
[7 empty] | Plný popis: | Demontáž obložení podhledů palubkami
[7 empty] | Výkaz výměr: | 14,2+224,37 |  |  |  | 238.57 | [6 empty] | _
[5 empty] | 85 | SP | 766660001 | Montáž dveřních křídel otvíravých 1křídlových š do 0,8 m do ocelové zárubně | kus | 7 | 0 | 7 |  | 0 |  | 0 |  | 0 | 21 | 0 | 0 |  | ÚRS 15-I | 1
[7 empty] | Plný popis: | Montáž dveřních křídel dřevěných nebo plastových otevíravých do ocelové zárubně povrchově upravených jednokřídlových, šířky do 800 mm
[7 empty] | Výkaz výměr: | D05; 5 |  |  |  | 5 | [6 empty] | _
[8 empty] | D06; 2 |  |  |  | 2 | [6 empty] | _
[5 empty] | 86 | B | D05 | Dveře interiérové plné hladké foliované 800x1970 mm, 1kř, vč. kování | kus | 5 | 0 | 5 |  | 0 |  | 0 |  | 0 | 21 | 0 | 0 | Dveře interiérové 800x1970 mm - MDF rám opláštěný HDF deskou - tl. 3 mm - Výplň dveří ztužená voštinou - Povrchová úprava - kašírovací folie - Plné, hladké křídlo - Osazené do ocelové zárubně - barva - bílá - jednokřídlé - kování klika/klika, PZ - FAB, bez prahu | ÚRS 15-I | 1
Plný popis:
[5 empty] | 87 | B | D06 | Dveře interiérové plné hladké foliované 700x1970 mm, 1kř, vč. kování | kus | 2 | 0 | 2 |  | 0 |  | 0 |  | 0 | 21 | 0 | 0 | Dveře interiérové 700x1970 mm - MDF rám opláštěný HDF deskou - tl. 3 mm - Výplň dveří ztužená voštinou - Povrchová úprava - kašírovací folie - Plné, hladké křídlo - Osazené do ocelové zárubně - barva - bílá - jednokřídlé - kování klika/klika, PZ - FAB, bez prahu | ÚRS 15-I | 1
Plný popis:
[5 empty] | 88 | H | D07 | Dveře interiérové plné hladké foliované 1000x1970 mm, 1kř, vč. kování | kus | 2 | 0 | 2 |  | 0 |  | 0 |  | 0 | 21 | 0 | 0 | Dveře interiérové 800x1970 mm - MDF rám opláštěný HDF deskou - tl. 3 mm - Výplň dveří ztužená voštinou - Povrchová úprava - kašírovací folie - Plné, hladké křídlo - Osazené do ocelové zárubně - barva - bílá - jednokřídlé - kování klika/klika, PZ - FAB, bez prahu | ÚRS 15-I | 1
Plný popis:
[5 empty] | 89 | SP | 766660011 | Montáž dveřních křídel otvíravých 2křídlových š do 1,45 m do ocelové zárubně | kus | 1 | 0 | 1 |  | 0 |  | 0 |  | 0 | 21 | 0 | 0 |  | ÚRS 15-I | 1
[7 empty] | Plný popis: | Montáž dveřních křídel dřevěných nebo plastových otevíravých do ocelové zárubně povrchově upravených dvoukřídlových, šířky do 1450 mm
[7 empty] | Výkaz výměr: | D04; 1 |  |  |  | 1 | [6 empty] | _
[5 empty] | 90 | H | D04 | Dveře interiérové plné hladké foliované 1250x1970 mm, 2kř, vč. kování | kus | 1 | 0 | 1 |  | 0 |  | 0 |  | 0 | 21 | 0 | 0 | Dveře interiérové 1300x1970 mm - MDF rám opláštěný HDF deskou - tl. 3 mm - Výplň dveří ztužená voštinou - Povrchová úprava - kašírovací folie - Plné, hladké křídlo - Osazené do ocelové zárubně - barva - bílá - dvoukřídlé, aktivní křídlo pravé - kování klika/klika, PZ - FAB, bez prahu | ÚRS 15-I | 1
Plný popis:
[5 empty] | 91 | H | D08 | Dveře interiérové plné hladké foliované 1650x1970 mm, 2kř, vč. kování | kus | 2 | 0 | 2 |  | 0 |  | 0 |  | 0 | 21 | 0 | 0 | Dveře interiérové 1300x1970 mm - MDF rám opláštěný HDF deskou - tl. 3 mm - Výplň dveří ztužená voštinou - Povrchová úprava - kašírovací folie - Plné, hladké křídlo - Osazené do ocelové zárubně - barva - bílá - dvoukřídlé, aktivní křídlo pravé - kování klika/klika, PZ - FAB, bez prahu | ÚRS 15-I | 1
Plný popis:
[5 empty] | 92 | SP | 766691914 | Vyvěšení nebo zavěšení dřevěných křídel dveří pl do 2 m2 | kus | 38 | 0 | 38 |  | 0 |  | 0 | 0.024 | 0.912 | 21 | 0 | 0 |  | ÚRS 15-I | 1
[7 empty] | Plný popis: | Ostatní práce vyvěšení nebo zavěšení křídel s případným uložením a opětovným zavěšením po provedení stavebních změn dřevěných dveřních, plochy do 2 m2
[5 empty] | 93 | SP | 998766201 | Přesun hmot procentní pro konstrukce truhlářské v objektech v do 6 m | % | 0.74 | 0 | 0.74 |  | 0 |  | 0 |  | 0 | 21 | 0 | 0 |  | ÚRS 15-I | 1
[7 empty] | Plný popis: | Přesun hmot pro konstrukce truhlářské stanovený procentní sazbou z ceny vodorovná dopravní vzdálenost do 50 m v objektech výšky do 6 m
_
[8 empty] | 7666: Konstrukce truhlářské - výplně otvorů | [5 empty] | 0 |  | 0 |  | 0 |  | 0 | 0 |  |  | 2
[5 empty] | 94 | SP | 766660002 | Montáž dveřních křídel otvíravých 1křídlových š přes 0,8 m do ocelové zárubně | kus | 2 | 0 | 2 |  | 0 |  | 0 |  | 0 | 21 | 0 | 0 |  | ÚRS 15-I | 1
[7 empty] | Plný popis: | Montáž dveřních křídel dřevěných nebo plastových otevíravých do ocelové zárubně povrchově upravených jednokřídlových, šířky přes 800 mm
[5 empty] | 95 | SP | 766660012 | Montáž dveřních křídel otvíravých 2křídlových š přes 1,45 m do ocelové zárubně | kus | 2 | 0 | 2 |  | 0 |  | 0 |  | 0 | 21 | 0 | 0 |  | ÚRS 15-I | 1
[7 empty] | Plný popis: | Montáž dveřních křídel dřevěných nebo plastových otevíravých do ocelové zárubně povrchově upravených dvoukřídlových, šířky přes 1450 mm
_
[8 empty] | 7671: Konstrukce zámečnické - stěny a příčky | [5 empty] | 0 |  | 0.001311 |  | 0.77138 |  | 0 | 0 |  |  | 2
[5 empty] | 96 | SP | 767122812 | Demontáž stěn s výplní z drátěné sítě, svařovaných | m2 | 45.375 | 0 | 45.375 |  | 0 |  | 0 | 0.017 | 0.77138 | 21 | 0 | 0 |  | ÚRS 15-I | 1
[7 empty] | Plný popis: | Demontáž stěn a příček s výplní z drátěné sítě svařovaných
[7 empty] | Výkaz výměr: | 1,5*(6,4+17,4+6,45) |  |  |  | 45.375 | [6 empty] | _
[5 empty] | 97 | SP | 76716111X | Dodávka a montáž zábradlí ocelové vč. povrchové úpravy | m | 21.85 | 0 | 21.85 |  | 0 | 6e-05 | 0.001311 |  | 0 | 21 | 0 | 0 |  | ÚRS 15-I | 1
Plný popis:
[7 empty] | Výkaz výměr: | 7,5+0,9+8,7+0,85+3,9 |  |  |  | 21.85 | [6 empty] | _
_
[8 empty] | 7672: Konstrukce zámečnické - schodiště | [5 empty] | 0 |  | 0 |  | 0 |  | 0 | 0 |  |  | 1
[5 empty] | 98 | SP | 998767201 | Přesun hmot procentní pro zámečnické konstrukce v objektech v do 6 m | % | 1.35 | 0 | 1.35 |  | 0 |  | 0 |  | 0 | 21 | 0 | 0 |  | ÚRS 15-I | 1
[7 empty] | Plný popis: | Přesun hmot pro zámečnické konstrukce stanovený procentní sazbou z ceny vodorovná dopravní vzdálenost do 50 m v objektech výšky do 6 m
_
[8 empty] | 771.: Podlahy z dlaždic | [5 empty] | 0 |  | 0.13644 |  | 0 |  | 0 | 0 |  |  | 8
[5 empty] | 99 | SP | 771573117 | Montáž podlah keramických režných hladkých lepených do 35 ks/m2 | m2 | 11.91 | 0 | 11.91 |  | 0 | 0.00392 | 0.046687 |  | 0 | 21 | 0 | 0 |  | ÚRS 15-I | 1
[7 empty] | Plný popis: | Montáž podlah z dlaždic keramických lepených standardním lepidlem režných nebo glazovaných hladkých přes 25 do 35 ks/ m2
[7 empty] | Výkaz výměr: | m1.02; 7,03 |  |  |  | 7.03 | [6 empty] | _
[8 empty] | m1.03; 2,44 |  |  |  | 2.44 | [6 empty] | _
[8 empty] | m1.04; 2,44 |  |  |  | 2.44 | [6 empty] | _
[5 empty] | 100 | H | 597611-X1 | obkládačka keramická 150 x 200 mm | m2 | 11.91 | 10 | 13.101 |  | 0 |  | 0 |  | 0 | 21 | 0 | 0 |  | ÚRS 15-I | 1
Plný popis:
[5 empty] | 101 | SP | 771591111 | Podlahy penetrace podkladu | m2 | 11.91 | 0 | 11.91 |  | 0 | 0.0003 | 0.003573 |  | 0 | 21 | 0 | 0 |  | ÚRS 15-I | 1
[7 empty] | Plný popis: | Podlahy - ostatní práce penetrace podkladu
[5 empty] | 102 | SP | 771591115 | Podlahy spárování silikonem | m | 23.4 | 0 | 23.4 |  | 0 | 3e-05 | 0.000702 |  | 0 | 21 | 0 | 0 |  | ÚRS 15-I | 1
[7 empty] | Plný popis: | Podlahy - ostatní práce spárování silikonem
[7 empty] | Výkaz výměr: | m1.02; 10,9 |  |  |  | 10.9 | [6 empty] | _
[8 empty] | m1.03; 6,25 |  |  |  | 6.25 | [6 empty] | _
[8 empty] | m1.04; 6,25 |  |  |  | 6.25 | [6 empty] | _
[5 empty] | 103 | SP | 771591171 | Montáž profilu ukončujícího pro plynulý přechod (dlažby s kobercem apod.) | m | 0.8 | 0 | 0.8 |  | 0 | 0.0002 | 0.00016 |  | 0 | 21 | 0 | 0 |  | ÚRS 15-I | 1
[7 empty] | Plný popis: | Podlahy - ostatní práce montáž ukončujícího profilu pro plynulý přechod (dlažba-koberec apod.)
[5 empty] | 104 | H | 77159117X | ukončovací profil pro plynulý přechod (dlažby s kobercem apod.) | m | 0.8 | 0 | 0.8 |  | 0 | 0.0002 | 0.00016 |  | 0 | 21 | 0 | 0 |  | ÚRS 15-I | 1
Plný popis:
[5 empty] | 105 | SP | 771990111 | Vyrovnání podkladu samonivelační stěrkou tl 4 mm pevnosti 15 Mpa | m2 | 11.91 | 0 | 11.91 |  | 0 | 0.00715 | 0.085156 |  | 0 | 21 | 0 | 0 |  | ÚRS 15-I | 1
[7 empty] | Plný popis: | Vyrovnání podkladní vrstvy samonivelační stěrkou tl. 4 mm, min. pevnosti 15 MPa
[5 empty] | 106 | SP | 998771201 | Přesun hmot procentní pro podlahy z dlaždic v objektech v do 6 m | % | 5.47 | 0 | 5.47 |  | 0 |  | 0 |  | 0 | 21 | 0 | 0 |  | ÚRS 15-I | 1
[7 empty] | Plný popis: | Přesun hmot pro podlahy z dlaždic stanovený procentní sazbou z ceny vodorovná dopravní vzdálenost do 50 m v objektech výšky do 6 m
_
[8 empty] | 781.: Obklady keramické | [5 empty] | 0 |  | 0.092176 |  | 0 |  | 0 | 0 |  |  | 7
[5 empty] | 107 | SP | 781473116 | Montáž obkladů vnitřních keramických hladkých do 35 ks/m2 lepených standardním lepidlem | m2 | 25.7 | 0 | 25.7 |  | 0 | 0.0031 | 0.07967 |  | 0 | 21 | 0 | 0 |  | ÚRS 15-I | 1
[7 empty] | Plný popis: | Montáž obkladů vnitřních stěn z dlaždic keramických lepených standardním lepidlem režných nebo glazovaných hladkých přes 25 do 35 ks/m2
[7 empty] | Výkaz výměr: | (((1,5+1,625)*2-0,7)*2+(3,35-0,7*2-0,1*2))*2 |  |  |  | 25.7 | [6 empty] | _
[5 empty] | 108 | H | 597610-X1 | obkládačka keramická 150 x 200 mm | m2 | 25.7 | 10 | 28.27 |  | 0 |  | 0 |  | 0 | 21 | 0 | 0 |  | ÚRS 15-I | 1
Plný popis:
[5 empty] | 109 | SP | 781493111 | Plastové profily rohové lepené standardním lepidlem | m | 3.84 | 0 | 3.84 |  | 0 | 0.00031 | 0.0011904 |  | 0 | 21 | 0 | 0 |  | ÚRS 15-I | 1
[7 empty] | Plný popis: | Ostatní prvky plastové profily ukončovací a dilatační lepené standardním lepidlem rohové
[7 empty] | Výkaz výměr: | (2-1,54)*4+1*2 |  |  |  | 3.84 | [6 empty] | _
[5 empty] | 110 | SP | 781493511 | Plastové profily ukončovací lepené standardním lepidlem | m | 11.1 | 0 | 11.1 |  | 0 | 0.00026 | 0.002886 |  | 0 | 21 | 0 | 0 |  | ÚRS 15-I | 1
[7 empty] | Plný popis: | Ostatní prvky plastové profily ukončovací a dilatační lepené standardním lepidlem ukončovací
[7 empty] | Výkaz výměr: | 1,5*4+1,625*4-0,7*2 |  |  |  | 11.1 | [6 empty] | _
[5 empty] | 111 | SP | 781495111 | Penetrace podkladu vnitřních obkladů | m2 | 25.7 | 0 | 25.7 |  | 0 | 0.0003 | 0.00771 |  | 0 | 21 | 0 | 0 |  | ÚRS 15-I | 1
[7 empty] | Plný popis: | Ostatní prvky ostatní práce penetrace podkladu
[5 empty] | 112 | SP | 781495115 | Spárování vnitřních obkladů silikonem | m | 24 | 0 | 24 |  | 0 | 3e-05 | 0.00072 |  | 0 | 21 | 0 | 0 |  | ÚRS 15-I | 1
[7 empty] | Plný popis: | Ostatní prvky ostatní práce spárování silikonem
[7 empty] | Výkaz výměr: | 2*(4*2+2*2) |  |  |  | 24 | [6 empty] | _
[5 empty] | 113 | SP | 998781201 | Přesun hmot procentní pro obklady keramické v objektech v do 6 m | % | 2.8 | 0 | 2.8 |  | 0 |  | 0 |  | 0 | 21 | 0 | 0 |  | ÚRS 15-I | 1
[7 empty] | Plný popis: | Přesun hmot pro obklady keramické stanovený procentní sazbou z ceny vodorovná dopravní vzdálenost do 50 m v objektech výšky do 6 m
_
[8 empty] | 7834: Nátěry potrubí a armatur | [5 empty] | 0 |  | 0.004401 |  | 0 |  | 0 | 0 |  |  | 1
[5 empty] | 114 | SP | 783425411 | Nátěry syntetické potrubí do DN 50 barva dražší lesklý povrch 1x antikorozní, 1x základní, 1x email | m | 48.9 | 0 | 48.9 |  | 0 | 9e-05 | 0.004401 |  | 0 | 21 | 0 | 0 |  | ÚRS 15-I | 1
[7 empty] | Plný popis: | Nátěry kovových potrubí a armatur syntetické na vzduchu schnoucí dražšími barvami (např. Düfa, …) potrubí do DN 50 mm lesklý povrch 1x antikorozní, 1x základní a 1x email
[7 empty] | Výkaz výměr: | napojení hydrantu; |  |  |  | 0 | [6 empty] | _
[8 empty] | 13,7+3+29,2+3 |  |  |  | 48.9 | [6 empty] | _
_
[8 empty] | 784.: Malby | [5 empty] | 0 |  | 0.74983 |  | 0 |  | 0 | 0 |  |  | 2
[5 empty] | 115 | SP | 784181101 | Základní akrylátová jednonásobná penetrace podkladu v místnostech výšky do 3,80m | m2 | 1530.267 | 0 | 1530.267 |  | 0 | 0.0002 | 0.30605 |  | 0 | 21 | 0 | 0 |  | ÚRS 15-I | 1
[7 empty] | Plný popis: | Penetrace podkladu jednonásobná základní akrylátová v místnostech výšky do 3,80 m
[5 empty] | 116 | SP | 784221101 | Dvojnásobné bílé malby ze směsí za sucha dobře otěruvzdorných v místnostech do 3,80 m | m2 | 1530.267 | 0 | 1530.267 |  | 0 | 0.00029 | 0.44378 |  | 0 | 21 | 0 | 0 |  | ÚRS 15-I | 1
[7 empty] | Plný popis: | Malby z malířských směsí otěruvzdorných za sucha dvojnásobné, bílé za sucha otěruvzdorné dobře v místnostech výšky do 3,80 m
[7 empty] | Výkaz výměr: | SDK příčky; 114,047 |  |  |  | 114.047 | [6 empty] | _
[8 empty] | SDK podhledy; 1354,57 |  |  |  | 1354.57 | [6 empty] | _
[8 empty] | ostění měněných výplní; 205,5*0,3 |  |  |  | 61.65 | [6 empty] | _
_
[8 empty] | VRN.: Vedlejší rozpočtové náklady | [5 empty] | 0 |  | 0 |  | 0 |  | 0 | 0 |  |  | 1
[5 empty] | 117 | ON | 07 | Zařízení staveniště | % | 3 | 0 | 3 |  | 0 |  | 0 |  | 0 | 21 | 0 | 0 |  | ÚRS 15-I | 1
Plný popis:
_
_
[8 empty] | SO_03: Hydroizolace spodní stavby | [5 empty] | 0 |  | 350.0743 |  | 39.0147 |  | 0 | 0 |  |  | 55
[8 empty] | 001.: Zemní práce | [5 empty] | 0 |  | 0.063773 |  | 38.6787 |  | 0 | 0 |  |  | 17
[5 empty] | 1 | SP | 113106123 | Rozebrání dlažeb komunikací pro pěší ze zámkových dlaždic | m2 | 28.32 | 0 | 28.32 |  | 0 |  | 0 | 0.26 | 7.3632 | 21 | 0 | 0 |  | ÚRS 15-I | 1
[7 empty] | Plný popis: | Rozebrání dlažeb a dílců komunikací pro pěší, vozovek a ploch s přemístěním hmot na skládku na vzdálenost do 3 m nebo s naložením na dopravní prostředek komunikací pro pěší s ložem z kameniva nebo živice a s výplní spár ze zámkové dlažby
[7 empty] | Výkaz výměr: | (16,94-1+12,38)*1 |  |  |  | 28.32 | [6 empty] | _
[5 empty] | 2 | SP | 113107130 | Odstranění podkladu pl do 50 m2 z betonu prostého tl 100 mm | m2 | 169.273 | 0 | 169.273 |  | 0 |  | 0 | 0.185 | 31.3155 | 21 | 0 | 0 |  | ÚRS 15-I | 1
[7 empty] | Plný popis: | Odstranění podkladů nebo krytů s přemístěním hmot na skládku na vzdálenost do 3 m nebo s naložením na dopravní prostředek v ploše jednotlivě do 50 m2 z betonu prostého, o tl. vrstvy do 100 mm
[7 empty] | Výkaz výměr: | ((1+17,25)*1+(10,28+0,6+9,2+0,6+10,75)*1) |  |  |  | 49.68 | [6 empty] | _
[8 empty] | (21,2+0,6+26,41)*1 |  |  |  | 48.21 | [6 empty] | _
[8 empty] | (3,82+1,9+31,85)*1,9 |  |  |  | 71.383 | [6 empty] | _
[5 empty] | 3 | SP | 130901121 | Bourání kcí v hloubených vykopávkách ze zdiva z betonu prostého ručně | m3 | 1.152 | 0 | 1.152 |  | 0 |  | 0 |  | 0 | 21 | 0 | 0 |  | ÚRS 15-I | 1
[7 empty] | Plný popis: | Bourání konstrukcí v hloubených vykopávkách - ručně z betonu prostého neprokládaného
[7 empty] | Výkaz výměr: | základ pod schody |  |  |  | 0 | [6 empty] | _
[8 empty] | 1,2*0,6*0,8*2 |  |  |  | 1.152 | [6 empty] | _
[5 empty] | 4 | SP | 132201101 | Hloubení rýh š do 600 mm v hornině tř. 3 objemu do 100 m3 | m3 | 75.468 | 0 | 75.468 |  | 0 |  | 0 |  | 0 | 21 | 0 | 0 |  | ÚRS 15-I | 1
[7 empty] | Plný popis: | Hloubení zapažených i nezapažených rýh šířky do 600 mm s urovnáním dna do předepsaného profilu a spádu v hornině tř. 3 do 100 m3
[7 empty] | Výkaz výměr: | (26,41+1+21,2+16,64+12,38+26,6+1+9,2+1+10,35)*0,6*1 |  |  |  | 75.468 | [6 empty] | _
[5 empty] | 5 | SP | 132201201 | Hloubení rýh š do 2000 mm v hornině tř. 3 objemu do 100 m3 | m3 | 111.51 | 0 | 111.51 |  | 0 |  | 0 |  | 0 | 21 | 0 | 0 |  | ÚRS 15-I | 1
[7 empty] | Plný popis: | Hloubení zapažených i nezapažených rýh šířky přes 600 do 2 000 mm s urovnáním dna do předepsaného profilu a spádu v hornině tř. 3 do 100 m3
[7 empty] | Výkaz výměr: | (3,82+1,5+31,85)*1,5*2 |  |  |  | 111.51 | [6 empty] | _
[5 empty] | 6 | SP | 132212102 | Hloubení rýh š do 600 mm ručním nebo pneum nářadím v nesoudržných horninách tř. 3 | m3 | 7.5468 | 0 | 7.5468 |  | 0 |  | 0 |  | 0 | 21 | 0 | 0 |  | ÚRS 15-I | 1
[7 empty] | Plný popis: | Hloubení zapažených i nezapažených rýh šířky do 600 mm ručním nebo pneumatickým nářadím s urovnáním dna do předepsaného profilu a spádu v horninách tř. 3 nesoudržných
[7 empty] | Výkaz výměr: | ruční dočištění výkopu; (26,41+1+21,2+16,64+12,38+26,6+1+9,2+1+10,35)*0,6*1*0,1 |  |  |  | 7.5468 | [6 empty] | _
[5 empty] | 7 | SP | 132212202 | Hloubení rýh š přes 600 do 2000 mm ručním nebo pneum nářadím v nesoudržných horninách tř. 3 | m3 | 11.151 | 0 | 11.151 |  | 0 |  | 0 |  | 0 | 21 | 0 | 0 |  | ÚRS 15-I | 1
[7 empty] | Plný popis: | Hloubení zapažených i nezapažených rýh šířky přes 600 do 2 000 mm ručním nebo pneumatickým nářadím s urovnáním dna do předepsaného profilu a spádu v horninách tř. 3 nesoudržných
[7 empty] | Výkaz výměr: | ruční dočištění výkopu; (3,82+1,5+31,85)*1,5*2*0,1 |  |  |  | 11.151 | [6 empty] | _
[5 empty] | 8 | SP | 151101101 | Zřízení příložného pažení a rozepření stěn rýh hl do 2 m | m2 | 75.92 | 0 | 75.92 |  | 0 | 0.00084 | 0.063773 |  | 0 | 21 | 0 | 0 |  | ÚRS 15-I | 1
[7 empty] | Plný popis: | Zřízení pažení a rozepření stěn rýh pro podzemní vedení pro všechny šířky rýhy příložné pro jakoukoliv mezerovitost, hloubky do 2 m
[7 empty] | Výkaz výměr: | (4,21+1,5+32,25)*2 |  |  |  | 75.92 | [6 empty] | _
[5 empty] | 9 | SP | 151101111 | Odstranění příložného pažení a rozepření stěn rýh hl do 2 m | m2 | 75.92 | 0 | 75.92 |  | 0 |  | 0 |  | 0 | 21 | 0 | 0 |  | ÚRS 15-I | 1
[7 empty] | Plný popis: | Odstranění pažení a rozepření stěn rýh pro podzemní vedení s uložením materiálu na vzdálenost do 3 m od kraje výkopu příložné, hloubky do 2 m
[5 empty] | 10 | SP | 162201211 | Vodorovné přemístění výkopku z horniny tř. 1 až 4 stavebním kolečkem do 10 m | m3 | 86.6 | 0 | 86.6 |  | 0 |  | 0 |  | 0 | 21 | 0 | 0 |  | ÚRS 15-I | 1
[7 empty] | Plný popis: | Vodorovné přemístění výkopku stavebním kolečkem s vyprázdněním kolečka na hromady nebo do dopravního prostředku na vzdálenost do 10 m z horniny tř. 1 až 4
[5 empty] | 11 | SP | 162201219 | Příplatek k vodorovnému přemístění výkopku z horniny tř. 1 až 4 stavebním kolečkem ZKD 10 m | m3 | 346.4 | 0 | 346.4 |  | 0 |  | 0 |  | 0 | 21 | 0 | 0 |  | ÚRS 15-I | 1
[7 empty] | Plný popis: | Vodorovné přemístění výkopku stavebním kolečkem s vyprázdněním kolečka na hromady nebo do dopravního prostředku na vzdálenost do 10 m z horniny Příplatek k ceně za každých dalších 10 m
[7 empty] | Výkaz výměr: | 86,6*4 |  |  |  | 346.4 | [6 empty] | _
[5 empty] | 12 | SP | 162701105 | Vodorovné přemístění do 10000 m výkopku/sypaniny z horniny tř. 1 až 4 | m3 | 86.6 | 0 | 86.6 |  | 0 |  | 0 |  | 0 | 21 | 0 | 0 |  | ÚRS 15-I | 1
[7 empty] | Plný popis: | Vodorovné přemístění výkopku nebo sypaniny po suchu na obvyklém dopravním prostředku, bez naložení výkopku, avšak se složením bez rozhrnutí z horniny tř. 1 až 4 na vzdálenost přes 9 000 do 10 000 m
[5 empty] | 13 | SP | 162701109 | Příplatek k vodorovnému přemístění výkopku/sypaniny z horniny tř. 1 až 4 ZKD 1000 m přes 10000 m | m3 | 1732 | 0 | 1732 |  | 0 |  | 0 |  | 0 | 21 | 0 | 0 |  | ÚRS 15-I | 1
[7 empty] | Plný popis: | Vodorovné přemístění výkopku nebo sypaniny po suchu na obvyklém dopravním prostředku, bez naložení výkopku, avšak se složením bez rozhrnutí z horniny tř. 1 až 4 na vzdálenost Příplatek k ceně za každých dalších i započatých 1 000 m
[7 empty] | Výkaz výměr: | 86,6*20 |  |  |  | 1732 | [6 empty] | _
[5 empty] | 14 | SP | 167101101 | Nakládání výkopku z hornin tř. 1 až 4 do 100 m3 | m3 | 86.6 | 0 | 86.6 |  | 0 |  | 0 |  | 0 | 21 | 0 | 0 |  | ÚRS 15-I | 1
[7 empty] | Plný popis: | Nakládání, skládání a překládání neulehlého výkopku nebo sypaniny nakládání, množství do 100 m3, z hornin tř. 1 až 4
[5 empty] | 15 | SP | 171201201 | Uložení sypaniny na skládky | m3 | 86.6 | 0 | 86.6 |  | 0 |  | 0 |  | 0 | 21 | 0 | 0 |  | ÚRS 15-I | 1
[7 empty] | Plný popis: | Uložení sypaniny na skládky
[5 empty] | 16 | SP | 171201211 | Poplatek za uložení odpadu ze sypaniny na skládce (skládkovné) | t | 155.88 | 0 | 155.88 |  | 0 |  | 0 |  | 0 | 21 | 0 | 0 |  | ÚRS 15-I | 1
[7 empty] | Plný popis: | Uložení sypaniny poplatek za uložení sypaniny na skládce (skládkovné)
[7 empty] | Výkaz výměr: | 86,6*1,8 |  |  |  | 155.88 | [6 empty] | _
[5 empty] | 17 | SP | 174101101 | Zásyp jam, šachet rýh nebo kolem objektů sypaninou se zhutněním | m3 | 119.076 | 0 | 119.076 |  | 0 |  | 0 |  | 0 | 21 | 0 | 0 |  | ÚRS 15-I | 1
[7 empty] | Plný popis: | Zásyp sypaninou z jakékoliv horniny s uložením výkopku ve vrstvách se zhutněním jam, šachet, rýh nebo kolem objektů v těchto vykopávkách
[7 empty] | Výkaz výměr: | 75,468+111,51+11,151+7,547-86,6 |  |  |  | 119.076 | [6 empty] | _
_
[8 empty] | 0021: Úprava podloží a základové spáry | [5 empty] | 0 |  | 233.3241 |  | 0 |  | 0 | 0 |  |  | 4
[5 empty] | 18 | SP | 211571111 | Výplň odvodňovacích žeber nebo trativodů štěrkopískem tříděným | m3 | 98.1665 | 0 | 98.1665 |  | 0 | 1.9205 | 188.5288 |  | 0 | 21 | 0 | 0 |  | ÚRS 15-I | 1
[7 empty] | Plný popis: | Výplň kamenivem do rýh odvodňovacích žeber nebo trativodů bez zhutnění, s úpravou povrchu výplně štěrkopískem tříděným
[7 empty] | Výkaz výměr: | DRENÁŽ*0,5 |  |  |  | 98.1665 | [6 empty] | _
[5 empty] | 19 | SP | 211971110 | Zřízení opláštění žeber nebo trativodů geotextilií v rýze nebo zářezu sklonu do 1:2 | m2 | 588.999 | 0 | 588.999 |  | 0 | 0.00017 | 0.10013 |  | 0 | 21 | 0 | 0 |  | ÚRS 15-I | 1
[7 empty] | Plný popis: | Zřízení opláštění výplně z geotextilie odvodňovacích žeber nebo trativodů v rýze nebo zářezu se stěnami šikmými o sklonu do 1:2
[7 empty] | Výkaz výměr: | DRENÁŽ*3 |  |  |  | 588.999 | [6 empty] | _
[5 empty] | 20 | H | 562416471 | Geotextilie filtrační 300g/m2 | m2 | 588.999 | 20 | 706.7988 |  | 0 | 0.0003 | 0.21204 |  | 0 | 21 | 0 | 0 |  | ÚRS 15-I | 1
Plný popis:
[7 empty] | Výkaz výměr: | DRENÁŽ*3 |  |  |  | 588.999 | [6 empty] | _
[5 empty] | 21 | SP | 212752212 | Trativod z drenážních trubek plastových flexibilních D do 100 mm včetně lože otevřený výkop | m | 196.333 | 0 | 196.333 |  | 0 | 0.22657 | 44.4832 |  | 0 | 21 | 0 | 0 |  | ÚRS 15-I | 1
[7 empty] | Plný popis: | Trativody z drenážních trubek se zřízením štěrkopískového lože pod trubky a s jejich obsypem v průměrném celkovém množství do 0,15 m3/m v otevřeném výkopu z trubek plastových flexibilních D přes 65 do 100 mm
[7 empty] | Výkaz výměr: | 4,21+32,25+6,5+10,75+15+28,02+12,38+15,853+16,5+21,56+26,81+6,5 |  |  |  | 196.333 | [6 empty] | _
_
[8 empty] | 0027: Základy | [5 empty] | 0 |  | 4.2452 |  | 0 |  | 0 | 0 |  |  | 3
[5 empty] | 22 | SP | 275313711 | Základové patky z betonu tř. C 20/25 | m3 | 1.728 | 0 | 1.728 |  | 0 | 2.4533 | 4.2393 |  | 0 | 21 | 0 | 0 |  | ÚRS 15-I | 1
[7 empty] | Plný popis: | Základy z betonu prostého patky a bloky z betonu kamenem neprokládaného tř. C 20/25
[7 empty] | Výkaz výměr: | pod schodiště u vstupů JZ |  |  |  | 0 | [6 empty] | _
[8 empty] | (0,6*1,2*1,2)*2 |  |  |  | 1.728 | [6 empty] | _
[5 empty] | 23 | SP | 275351215 | Zřízení bednění stěn základových patek | m2 | 5.76 | 0 | 5.76 |  | 0 | 0.00103 | 0.0059328 |  | 0 | 21 | 0 | 0 |  | ÚRS 15-I | 1
[7 empty] | Plný popis: | Bednění základových stěn patek svislé nebo šikmé (odkloněné), půdorysně přímé nebo zalomené ve volných nebo zapažených jámách, rýhách, šachtách, včetně případných vzpěr zřízení
[7 empty] | Výkaz výměr: | (0,6*1,2*2+1,2*1,2)*2 |  |  |  | 5.76 | [6 empty] | _
[5 empty] | 24 | SP | 275351216 | Odstranění bednění stěn základových patek | m2 | 5.76 | 0 | 5.76 |  | 0 |  | 0 |  | 0 | 21 | 0 | 0 |  | ÚRS 15-I | 1
[7 empty] | Plný popis: | Bednění základových stěn patek svislé nebo šikmé (odkloněné), půdorysně přímé nebo zalomené ve volných nebo zapažených jámách, rýhách, šachtách, včetně případných vzpěr odstranění
_
[8 empty] | 0043: Schodišťové konstrukce a rampy | [5 empty] | 0 |  | 0.49716 |  | 0 |  | 0 | 0 |  |  | 3
[5 empty] | 25 | SP | 434311113 | Schodišťové stupně dusané na terén z betonu tř. C 12/15 bez potěru | m | 4.8 | 0 | 4.8 |  | 0 | 0.1016 | 0.48768 |  | 0 | 21 | 0 | 0 |  | ÚRS 15-I | 1
[7 empty] | Plný popis: | Stupně dusané z betonu prostého nebo prokládaného kamenem na terén nebo na desku bez potěru, se zahlazením povrchu tř. C 12/15
[7 empty] | Výkaz výměr: | 1,2*2*2 |  |  |  | 4.8 | [6 empty] | _
[5 empty] | 26 | SP | 434351141 | Zřízení bednění stupňů přímočarých schodišť | m2 | 1.44 | 0 | 1.44 |  | 0 | 0.00658 | 0.0094752 |  | 0 | 21 | 0 | 0 |  | ÚRS 15-I | 1
[7 empty] | Plný popis: | Bednění stupňů betonovaných na podstupňové desce nebo na terénu půdorysně přímočarých zřízení
[7 empty] | Výkaz výměr: | 1,2*2*0,3*2 |  |  |  | 1.44 | [6 empty] | _
[5 empty] | 27 | SP | 434351142 | Odstranění bednění stupňů přímočarých schodišť | m2 | 1.44 | 0 | 1.44 |  | 0 |  | 0 |  | 0 | 21 | 0 | 0 |  | ÚRS 15-I | 1
[7 empty] | Plný popis: | Bednění stupňů betonovaných na podstupňové desce nebo na terénu půdorysně přímočarých odstranění
_
[8 empty] | 0056: Podkladní vrstvy komunikací, letišť a ploch | [5 empty] | 0 |  | 55.3142 |  | 0 |  | 0 | 0 |  |  | 1
[5 empty] | 28 | SP | 564851111 | Podklad ze štěrkodrtě ŠD tl 150 mm | m2 | 197.593 | 0 | 197.593 |  | 0 | 0.27994 | 55.3142 |  | 0 | 21 | 0 | 0 |  | ÚRS 15-I | 1
[7 empty] | Plný popis: | Podklad ze štěrkodrti ŠD s rozprostřením a zhutněním, po zhutnění tl. 150 mm
[7 empty] | Výkaz výměr: | okapový chodník; |  |  |  | 0 | [6 empty] | _
[8 empty] | (16,94-1+12,38)*1 |  |  |  | 28.32 | [6 empty] | _
[8 empty] | ((1+17,25)*1+(10,28+0,6+9,2+0,6+10,75)*1) |  |  |  | 49.68 | [6 empty] | _
[8 empty] | (21,2+0,6+26,41)*1 |  |  |  | 48.21 | [6 empty] | _
[8 empty] | (3,82+1,9+31,85)*1,9 |  |  |  | 71.383 | [6 empty] | _
_
[8 empty] | 0059: Kryty pozemních komunikací, letišť a ploch dlážděných (předlažby) | [5 empty] | 0 |  | 2.9345 |  | 0 |  | 0 | 0 |  |  | 1
[5 empty] | 29 | SP | 596212210 | Kladení zámkové dlažby pozemních komunikací tl 80 mm skupiny A pl do 50 m2 | m2 | 28.32 | 0 | 28.32 |  | 0 | 0.10362 | 2.9345 |  | 0 | 21 | 0 | 0 |  | ÚRS 15-I | 1
[7 empty] | Plný popis: | Kladení dlažby z betonových zámkových dlaždic pozemních komunikací s ložem z kameniva těženého nebo drceného tl. do 50 mm, s vyplněním spár, s dvojitým hutněním vibrováním a se smetením přebytečného materiálu na krajnici tl. 80 mm skupiny A, pro plochy do 50 m2
[7 empty] | Výkaz výměr: | (16,94-1+12,38)*1 |  |  |  | 28.32 | [6 empty] | _
_
[8 empty] | 0063: Podlahy a podlahové konstrukce | [5 empty] | 0 |  | 51.5339 |  | 0 |  | 0 | 0 |  |  | 4
[5 empty] | 30 | SP | 631311125 | Mazanina tl do 120 mm z betonu prostého tř. C 20/25 | m3 | 20.9128 | 0 | 20.9128 |  | 0 | 2.4533 | 51.3051 |  | 0 | 21 | 0 | 0 |  | ÚRS 15-I | 1
[7 empty] | Plný popis: | Mazanina z betonu prostého tl. přes 80 do 120 mm tř. C 20/25
[7 empty] | Výkaz výměr: | okapový chodník ; |  |  |  | 0 | [6 empty] | _
[8 empty] | ((1+17,25)*1+(10,28+0,6+9,2+0,6+5+10,75)*1)*0,12 |  |  |  | 6.5616 | [6 empty] | _
[8 empty] | (21,2+0,6+26,41)*1*0,12 |  |  |  | 5.7852 | [6 empty] | _
[8 empty] | (3,82+1,9+31,85)*1,9*0,12 |  |  |  | 8.566 | [6 empty] | _
[5 empty] | 31 | SP | 631319012 | Příplatek k mazanině tl do 120 mm za přehlazení povrchu | m3 | 20.9128 | 0 | 20.9128 |  | 0 |  | 0 |  | 0 | 21 | 0 | 0 |  | ÚRS 15-I | 1
[7 empty] | Plný popis: | Příplatek k cenám mazanin za úpravu povrchu mazaniny přehlazením, mazanina tl. přes 80 do 120 mm
[5 empty] | 32 | SP | 631351101 | Zřízení bednění rýh a hran v podlahách | m2 | 16.9273 | 0 | 16.9273 |  | 0 | 0.01352 | 0.22886 |  | 0 | 21 | 0 | 0 |  | ÚRS 15-I | 1
[7 empty] | Plný popis: | Bednění v podlahách rýh a hran zřízení
[7 empty] | Výkaz výměr: | okapový chodník ; |  |  |  | 0 | [6 empty] | _
[8 empty] | ((1+17,25)*1+(10,28+0,6+9,2+0,6+10,75)*1)*0,1 |  |  |  | 4.968 | [6 empty] | _
[8 empty] | (21,2+0,6+26,41)*1*0,1 |  |  |  | 4.821 | [6 empty] | _
[8 empty] | (3,82+1,9+31,85)*1,9*0,1 |  |  |  | 7.1383 | [6 empty] | _
[5 empty] | 33 | SP | 631351102 | Odstranění bednění rýh a hran v podlahách | m2 | 16.927 | 0 | 16.927 |  | 0 |  | 0 |  | 0 | 21 | 0 | 0 |  | ÚRS 15-I | 1
[7 empty] | Plný popis: | Bednění v podlahách rýh a hran odstranění
_
[8 empty] | 0089: Ostatní konstrukce | [5 empty] | 0 |  | 0.58984 |  | 0 |  | 0 | 0 |  |  | 5
[5 empty] | 34 | SP | 894812202 | Revizní a čistící šachta z PP šachtové dno DN 425/150 průtočné 30°,60°,90° | kus | 3 | 0 | 3 |  | 0 | 0.06896 | 0.20688 |  | 0 | 21 | 0 | 0 |  | ÚRS 15-I | 1
[7 empty] | Plný popis: | Revizní a čistící šachta z polypropylenu PP pro hladké trouby (např. systém KG) DN 425 šachtové dno (DN šachty / DN trubního vedení) DN 425/150 průtočné 30 st.,60 st.,90 st.
[5 empty] | 35 | SP | 894812203 | Revizní a čistící šachta z PP šachtové dno DN 425/150 s přítokem tvaru T | kus | 2 | 0 | 2 |  | 0 | 0.06877 | 0.13754 |  | 0 | 21 | 0 | 0 |  | ÚRS 15-I | 1
[7 empty] | Plný popis: | Revizní a čistící šachta z polypropylenu PP pro hladké trouby (např. systém KG) DN 425 šachtové dno (DN šachty / DN trubního vedení) DN 425/150 s přítokem tvaru T
[5 empty] | 36 | SP | 894812231 | Revizní a čistící šachta z PP DN 425 šachtová roura korugovaná bez hrdla světlé hloubky 1500 mm | kus | 4 | 0 | 4 |  | 0 | 0.01136 | 0.04544 |  | 0 | 21 | 0 | 0 |  | ÚRS 15-I | 1
[7 empty] | Plný popis: | Revizní a čistící šachta z polypropylenu PP pro hladké trouby (např. systém KG) DN 425 roura šachtová korugovaná bez hrdla, světlé hloubky 1500 mm
[5 empty] | 37 | SP | 894812232 | Revizní a čistící šachta z PP DN 425 šachtová roura korugovaná bez hrdla světlé hloubky 2000 mm | kus | 1 | 0 | 1 |  | 0 | 0.01818 | 0.01818 |  | 0 | 21 | 0 | 0 |  | ÚRS 15-I | 1
[7 empty] | Plný popis: | Revizní a čistící šachta z polypropylenu PP pro hladké trouby (např. systém KG) DN 425 roura šachtová korugovaná bez hrdla, světlé hloubky 2000 mm
[5 empty] | 38 | SP | 894812261 | Revizní a čistící šachta z PP DN 425 poklop litinový s teleskopickou rourou pro zatížení 3 t | kus | 5 | 0 | 5 |  | 0 | 0.03636 | 0.1818 |  | 0 | 21 | 0 | 0 |  | ÚRS 15-I | 1
[7 empty] | Plný popis: | Revizní a čistící šachta z polypropylenu PP pro hladké trouby (např. systém KG) DN 425 poklop litinový (pro zatížení) s teleskopickou rourou (3 t)
_
[8 empty] | 0096: Bourání konstrukcí | [5 empty] | 0 |  | 0 |  | 0.336 |  | 0 | 0 |  |  | 1
[5 empty] | 39 | SP | 963042819 | Bourání schodišťových stupňů betonových zhotovených na místě | m | 4.8 | 0 | 4.8 |  | 0 |  | 0 | 0.07 | 0.336 | 21 | 0 | 0 |  | ÚRS 15-I | 1
[7 empty] | Plný popis: | Bourání schodišťových stupňů betonových zhotovených na místě
[7 empty] | Výkaz výměr: | schodišťové stupně u vstupů JZ |  |  |  | 0 | [6 empty] | _
[8 empty] | 1,2*2*2 |  |  |  | 4.8 | [6 empty] | _
_
[8 empty] | 099.: Přesun hmot HSV | [5 empty] | 0 |  | 0 |  | 0 |  | 0 | 0 |  |  | 5
[5 empty] | 40 | SP | 997013111 | Vnitrostaveništní doprava suti a vybouraných hmot pro budovy v do 6 m s použitím mechanizace | t | 39.0147 |  | 39.0147 |  | 0 |  | 0 |  | 0 | 21 | 0 | 0 |  | ÚRS 15-I | 1
[7 empty] | Plný popis: | Vnitrostaveništní doprava suti a vybouraných hmot vodorovně do 50 m svisle s použitím mechanizace pro budovy a haly výšky do 6 m
[5 empty] | 41 | SP | 997013501 | Odvoz suti a vybouraných hmot na skládku nebo meziskládku do 1 km se složením | t | 39.0147 |  | 39.0147 |  | 0 |  | 0 |  | 0 | 21 | 0 | 0 |  | ÚRS 15-I | 1
[7 empty] | Plný popis: | Odvoz suti a vybouraných hmot na skládku nebo meziskládku se složením, na vzdálenost do 1 km
[5 empty] | 42 | SP | 997013509 | Příplatek k odvozu suti a vybouraných hmot na skládku ZKD 1 km přes 1 km | t | 39.0147 | 1500 | 624.2353 |  | 0 |  | 0 |  | 0 | 21 | 0 | 0 |  | ÚRS 15-I | 1
[7 empty] | Plný popis: | Odvoz suti a vybouraných hmot na skládku nebo meziskládku se složením, na vzdálenost Příplatek k ceně za každý další i započatý 1 km přes 1 km
[5 empty] | 43 | SP | 997013831 | Poplatek za uložení stavebního směsného odpadu na skládce (skládkovné) | t | 39.0147 |  | 39.0147 |  | 0 |  | 0 |  | 0 | 21 | 0 | 0 |  | ÚRS 15-I | 1
[7 empty] | Plný popis: | Poplatek za uložení stavebního odpadu na skládce (skládkovné) směsného
[5 empty] | 44 | SP | 998276101 | Přesun hmot pro trubní vedení z trub z plastických hmot otevřený výkop | t | 348.5027 | 0 | 348.5027 |  | 0 |  | 0 |  | 0 | 21 | 0 | 0 |  | ÚRS 15-I | 1
[7 empty] | Plný popis: | Přesun hmot pro trubní vedení hloubené z trub z plastických hmot nebo sklolaminátových pro vodovody nebo kanalizace v otevřeném výkopu dopravní vzdálenost do 15 m
_
[8 empty] | 711.: Izolace proti vodě | [5 empty] | 0 |  | 1.5716 |  | 0 |  | 0 | 0 |  |  | 10
[5 empty] | 45 | SP | 711112002 | Provedení izolace proti zemní vlhkosti svislé za studena lakem asfaltovým | m2 | 194.42 | 0 | 194.42 |  | 0 |  | 0 |  | 0 | 21 | 0 | 0 |  | ÚRS 15-I | 1
[7 empty] | Plný popis: | Provedení izolace proti zemní vlhkosti natěradly a tmely za studena na ploše svislé S nátěrem lakem asfaltovým
[7 empty] | Výkaz výměr: | sokl pod ÚT |  |  |  | 0 | [6 empty] | _
[8 empty] | SZ |  |  |  | 0 | [6 empty] | _
[8 empty] | (21,2+12,38)*1 |  |  |  | 33.58 | [6 empty] | _
[8 empty] | JV |  |  |  | 0 | [6 empty] | _
[8 empty] | 9,2*1+31,85*2 |  |  |  | 72.9 | [6 empty] | _
[8 empty] | JZ |  |  |  | 0 | [6 empty] | _
[8 empty] | (16,94+26,6)*1 |  |  |  | 43.54 | [6 empty] | _
[8 empty] | SV |  |  |  | 0 | [6 empty] | _
[8 empty] | (10,35+26,41)*1+3,82*2 |  |  |  | 44.4 | [6 empty] | _
[8 empty] | = |  |  |  | 194.42 | [6 empty] | _
[5 empty] | 46 | H | 1116315000 | Lak asfaltový ALP/9 bal 9 kg | t | 0.87489 | 0 | 0.87489 |  | 0 | 1 | 0.87489 |  | 0 | 21 | 0 | 0 |  | ÚRS 15-I | 1
Plný popis:
[5 empty] | 47 | SP | 711132101 | Provedení izolace proti zemní vlhkosti pásy na sucho svislé AIP nebo tkaninou | m2 | 194.42 | 0 | 194.42 |  | 0 |  | 0 |  | 0 | 21 | 0 | 0 |  | ÚRS 15-I | 1
[7 empty] | Plný popis: | Provedení izolace proti zemní vlhkosti pásy na sucho AIP nebo tkaniny na ploše svislé S
[5 empty] | 48 | H | 26152611 | separační textilie 300g/m2 | m2 | 194.42 | 20 | 233.304 |  | 0 | 0.0003 | 0.069991 |  | 0 | 21 | 0 | 0 |  | ÚRS 15-I | 1
Plný popis:
[5 empty] | 49 | SP | 711132111X | Provedení izolace proti zemní vlhkosti pásy na sucho samolepící svislé | m2 | 194.42 | 0 | 194.42 |  | 0 |  | 0 |  | 0 | 21 | 0 | 0 |  | ÚRS 15-I | 1
Plný popis:
[5 empty] | 50 | H | 628411701 | SBS modifikovaný asfaltový podkladní za studena samolepící pás | m2 | 194.42 | 20 | 233.304 |  | 0 | 0.002 | 0.46661 |  | 0 | 21 | 0 | 0 |  | ÚRS 15-I | 1
Plný popis:
[5 empty] | 51 | SP | 711161302 | Izolace proti zemní vlhkosti stěn foliemi nopovými pro běžné podmínky tl. 0,4 mm šířky 1,0 m | m2 | 125.373 | 0 | 125.373 |  | 0 | 0.00059 | 0.07397 |  | 0 | 21 | 0 | 0 |  | ÚRS 15-I | 1
[7 empty] | Plný popis: | Izolace proti zemní vlhkosti nopovými foliemi FONDALINE základů nebo stěn pro běžné podmínky tloušťky 0,4 mm, šířky 1,0 m
[7 empty] | Výkaz výměr: | 10,75+10+28,02+12,38+15,853 |  |  |  | 77.003 | [6 empty] | _
[8 empty] | 21,56+26,81 |  |  |  | 48.37 | [6 empty] | _
[5 empty] | 52 | SP | 711161304 | Izolace proti zemní vlhkosti stěn foliemi nopovými pro běžné podmínky tl. 0,4 mm šířky 2,0 m | m2 | 72.92 | 0 | 72.92 |  | 0 | 0.00056 | 0.040835 |  | 0 | 21 | 0 | 0 |  | ÚRS 15-I | 1
[7 empty] | Plný popis: | Izolace proti zemní vlhkosti nopovými foliemi FONDALINE základů nebo stěn pro běžné podmínky tloušťky 0,4 mm, šířky 2,0 m
[7 empty] | Výkaz výměr: | (4,21+32,25)*2 |  |  |  | 72.92 | [6 empty] | _
[5 empty] | 53 | SP | 711161381 | Izolace proti zemní vlhkosti foliemi nopovými ukončené horní lištou | m | 161.833 | 0 | 161.833 |  | 0 | 0.00028 | 0.045313 |  | 0 | 21 | 0 | 0 |  | ÚRS 15-I | 1
[7 empty] | Plný popis: | Izolace proti zemní vlhkosti nopovými foliemi FONDALINE ukončení izolace lištou
[7 empty] | Výkaz výměr: | 4,21+32,25 |  |  |  | 36.46 | [6 empty] | _
[8 empty] | 10,75+10+28,02+12,38+15,853 |  |  |  | 77.003 | [6 empty] | _
[8 empty] | 21,56+26,81 |  |  |  | 48.37 | [6 empty] | _
[5 empty] | 54 | SP | 998711201 | Přesun hmot procentní pro izolace proti vodě, vlhkosti a plynům v objektech v do 6 m | % | 3.05 | 0 | 3.05 |  | 0 |  | 0 |  | 0 | 21 | 0 | 0 |  | ÚRS 15-I | 1
[7 empty] | Plný popis: | Přesun hmot pro izolace proti vodě, vlhkosti a plynům stanovený procentní sazbou z ceny vodorovná dopravní vzdálenost do 50 m v objektech výšky do 6 m
_
[8 empty] | VRN.: Vedlejší rozpočtové náklady | [5 empty] | 0 |  | 0 |  | 0 |  | 0 | 0 |  |  | 1
[5 empty] | 55 | ON | 07 | Zařízení staveniště | % | 3 | 0 | 3 |  | 0 |  | 0 |  | 0 | 21 | 0 | 0 |  | ÚRS 15-I | 1
Plný popis:
_
_
_
_

## Figury
Figura | Výraz | Hodnota | Popis
STŘECHA_V | 934,435 | 934.435 | plocha střechy
STŘECHA_S | 42,378 | 42.378 | střecha - vytažení na konstrukce
PODHLED | 1338,94+15,63 | 1354.57 | SDK podhledy
DRENÁŽ | 196,333 | 196.333 | délka drenáže

## Vytápění_Krycí list
Krycí list rozpočtu
Název stavby: |  | Stavební úpravy a zateplení objektu |  | Objednatel: | Česká správa sociálního zabezpečení, Křížová 25, P |  | IČ/DIČ:
Druh stavby: |  | VYTÁPĚNÍ |  | Projektant: | Ing. Radek Fokt |  | IČ/DIČ: | 43242995/CZ7110192782
Lokalita: |  | Hornoměcholupská 289/40, Praha - Hostivař |  | Zhotovitel: |  |  | IČ/DIČ:
Začátek výstavby: |  |  |  | Konec výstavby: |  |  | Položek: | 117
JKSO: |  |  |  | Zpracoval: | Ing. Radek Fokt |  | Datum: | 2015-09-15
Rozpočtové náklady v Kč
A | Základní rozpočtové náklady |  | B | Doplňkové náklady |  | C | Náklady na umístění stavby (NUS)
HSV | Dodávky | 0 | Práce přesčas |  | 0 | Zařízení staveniště |  | 0
| Montáž | 0 | Bez pevné podl. |  | 0 | Mimostav. doprava |  | 0
PSV | Dodávky | 0 | Kulturní památka |  | 0 | Územní vlivy |  | 0
| Montáž | 0 |  |  |  | Provozní vlivy |  | 0
"M" | Dodávky | 0 |  |  |  | Ostatní |  | 0
| Montáž | 0 |  |  |  | NUS z rozpočtu |  | 0
Ostatní materiál |  | 0
Přesun hmot a sutí |  | 0
ZRN celkem |  | 0 | DN celkem |  | 0 | NUS celkem |  | 0
|  |  | DN celkem z obj. |  | 0 | NUS celkem z obj. |  | 0
ORN celkem
[6 empty] | ORN celkem z obj. |  | 0
Základ 0% |  | 0
Základ 15% |  | 0 | DPH 15% |  | 0 | Celkem bez DPH |  | 0
Základ 21% |  | 0 | DPH 21% |  | 0 | Celkem včetně DPH |  | 0
Projektant |  |  | Objednatel |  |  | Zhotovitel
Datum, razítko a podpis |  |  | Datum, razítko a podpis |  |  | Datum, razítko a podpis
Poznámka:
Rozpočet je zpracován pro zadávací projektovou dokumentaci. specifikace některých výrobků, jsou patrné z TECHNICKÉ SPECIFIKACE, která je součástí PD

## Vytápění_Rekapitulace
Stavební rozpočet - rekapitulace
Název stavby: | Stavební úpravy a zateplení objektu
Druh stavby: | VYTÁPĚNÍ
Lokalita: | Hornoměcholupská 289/40, Praha - Hostivař
JKSO:
Objekt | Kód | Zkrácený popis | Náklady (Kč) - dodávka | Náklady (Kč) - Montáž | Náklady (Kč) - celkem | Celková hmotnost (t)
| 731 | Kotelny |  |  | 0 | 1.5873 | F | 0
| 150VD | Regulace |  |  | 0 | 0.02 | F | 0
| 732 | Strojovny |  |  | 0 | 1.097 | F | 0
| 733 | Rozvod potrubí |  |  | 0 | 4.1339 | F | 0
| 734 | Armatury |  |  | 0 | 0.06139 | F | 0
| 735 | Otopná tělesa |  |  | 0 | 4.9955 | F | 0
| 90 | Hodinové zúčtovací sazby (HZS) |  |  | 0 | 0 | F | 0
| 97 | Prorážení otvorů a ostatní bourací práce |  |  | 0 | 1.6563 | F | 0
|  | Celkem: |  | Celkem: | 0

## Vytápění_Zakazka
Stavební rozpočet
Název stavby: |  |  | Stavební úpravy a zateplení objektu
Druh stavby: |  |  | VYTÁPĚNÍ
Lokalita: |  |  | Hornoměcholupská 289/40, Praha - Hostivař
JKSO:
Č | Objekt | Kód | Zkrácený popis / Varianta | M.j. | Množství | Jednot. | Náklady (Kč) |  |  | Hmotnost (t) |  | Cenová
|  |  | Rozměry |  |  | cena (Kč) | Dodávka | Montáž | Celkem | Jednot. | Celkem | soustava |  |  | Přesuny | Typ skupiny | HSV mat | HSV prac | PSV mat | PSV prac | Mont mat | Mont prac | Ostatní mat.
|  | 731 | Kotelny |  |  |  | 0 | 0 | 0 |  | 1.5873 |  |  |  | 0 | PS | 0 | 0 | 0 | 0 | 0 | 0 | 0 | [6 empty] | 0 | 0 | 0
1 |  | 731200826R00 | Demontáž kotle ocel.,elektrického, stacionárního, do 60 kW | kus | 2 | 0 | 0 | 0 | 0 | 0.35645 | 0.7129 | RTS I / 2015 | 1 | 0 | [9 empty] | 0 | 0 | 0 | 21 | 0 | 0 |  |  |  | 0 | 0 | 731_ | 73_ | _
|  |  | 2*1 v klotelně v suterénu |  | 2
2 |  | 979011111R00 | Svislá doprava suti a vybour. hmot za 2.NP a 1.PP | t | 0.7129 | 0 | 0 | 0 | 0 | 0 | 0 | RTS I / 2015 | 5 | 0 | [9 empty] | 0 | 0 | 0 | 21 | 0 | 0 |  |  |  | 0 | 0 | 731_ | 73_ | _
3 |  | 731200826R00 | Demontáž kotle ocel.,kapal./plyn, do 60 kW | kus | 2 | 0 | 0 | 0 | 0 | 0.35645 | 0.7129 | RTS I / 2015 | 1 | 0 | [9 empty] | 0 | 0 | 0 | 21 | 0 | 0 |  |  |  | 0 | 0 | 731_ | 73_ | _
|  |  | 10*3,19685 |  | 31.97
|  |  | 2*1 stávající plynové kotle |  | 2
|  |  | 10*3,19685 |  | 31.97
4 |  | 979081121R00 | Příplatek k odvozu za každý další 1 km | t | 14.26 | 0 | 0 | 0 | 0 | 0 | 0 | RTS I / 2015 | 5 | 0 | [9 empty] | 0 | 0 | 0 | 21 | 0 | 0 |  |  |  | 0 | 0 | 731_ | 73_ | _
5 |  | 979081111R00 | Odvoz suti a vybour. hmot na skládku do 1 km | t | 1.4258 | 0 | 0 | 0 | 0 | 0 | 0 | RTS I / 2015 | 5 | 0 | [9 empty] | 0 | 0 | 0 | 21 | 0 | 0 |  |  |  | 0 | 0 | 731_ | 73_ | _
6 |  | 979082111R00 | Vnitrostaveništní doprava suti do 10 m | t | 1.4258 | 0 | 0 | 0 | 0 | 0 | 0 | RTS I / 2015 | 5 | 0 | [9 empty] | 0 | 0 | 0 | 21 | 0 | 0 |  |  |  | 0 | 0 | 731_ | 73_ | _
7 |  | 731249312R00 | Montáž závěsných kotlů turbo bez TUV, odkouření | soubor | 2 | 0 | 0 | 0 | 0 | 0.00074 | 0.00148 | RTS I / 2015 | 1 | 0 | [9 empty] | 0 | 0 | 0 | 21 | 0 | 0 |  |  |  | 0 | 0 | 731_ | 73_ | _
|  |  | 2*1 kotelna |  | 2
8 |  | 200001VD | Plynový závěsný kondenzační kotel 9,6 - 42,5 kW | kus | 2 | 0 | 0 | 0 | 0 | 0.08 | 0.16 | výrobce | 0 | 0 | [9 empty] | 0 | 0 | 0 | 21 | 0 | 0 |  |  |  | 0 | 0 | 731_ | 73_ | _
9 |  | 731411211R00 | Odkouření koax.svislé 80/125 dl.1,2m vč.stř.nást. | sada | 2 | 0 | 0 | 0 | 0 | 0 | 0 | RTS I / 2015 | 1 | 0 | [9 empty] | 0 | 0 | 0 | 21 | 0 | 0 |  |  |  | 0 | 0 | 731_ | 73_ | _
10 |  | 731412252R00 | Kus prodlužovací odkouření 80/125 mm PP dl. 1,0 m | kus | 4 | 0 | 0 | 0 | 0 | 0 | 0 | RTS I / 2015 | 1 | 0 | [9 empty] | 0 | 0 | 0 | 21 | 0 | 0 |  |  |  | 0 | 0 | 731_ | 73_ | _
|  |  | 2*2 přesnou délku doměřit na stavbě |  | 4
11 |  | 998731101R00 | Přesun hmot pro kotelny, výšky do 6 m | t | 0.16148 | 0 | 0 | 0 | 0 | 0 | 0 | RTS I / 2015 | 5 | 0 | [9 empty] | 0 | 0 | 0 | 21 | 0 | 0 |  |  |  | 0 | 0 | 731_ | 73_ | _
|  | 150VD | Regulace |  |  |  | 0 | 0 | 0 |  | 0.02 |  |  |  | 0 | PS | 0 | 0 | 0 | 0 | 0 | 0 | 0 | [6 empty] | 0 | 0 | 0
12 |  | 150005VD | Montáž a oživení regulačního systému, vč. zapojení kabeláže | kus | 1 | 0 | 0 | 0 | 0 | 0 | 0 |  | 1 | 0 | [9 empty] | 0 | 0 | 0 | 21 | 0 | 0 |  |  |  | 0 | 0 | 150VD_ | 1_ | _
položka obsahuje montáž regulačního systému, včetně osazení čidel a dodávky a položení a zapojení kabeláže
13 |  | 150004VD | Regulační systém pro zdroj tepla, vč. čidel a kabeláže | sada | 1 | 0 | 0 | 0 | 0 | 0.02 | 0.02 | Výrobce | 0 | 0 | [9 empty] | 0 | 0 | 0 | 21 | 0 | 0 |  |  |  | 0 | 0 | 150VD_ | 1_ | _
|  | 732 | Strojovny |  |  |  | 0 | 0 | 0 |  | 1.097 |  |  |  | 0 | PS | 0 | 0 | 0 | 0 | 0 | 0 | 0 | [6 empty] | 0 | 0 | 0
14 |  | 732110812R00 | Demontáž těles rozdělovačů a sběračů, DN 200 mm | m | 5 | 0 | 0 | 0 | 0 | 0.09358 | 0.4679 | RTS I / 2015 | 1 | 0 | [9 empty] | 0 | 0 | 0 | 21 | 0 | 0 |  |  |  | 0 | 0 | 732_ | 73_ | _
|  |  | 2*1 elektrokotelna v suterénu |  | 2
|  |  | 1*3 sdružený rozdělovač - plynová kotelna stávající |  | 3
15 |  | 732420812R00 | Demontáž čerpadel oběhových spirálních DN 40 | kus | 4 | 0 | 0 | 0 | 0 | 0.02107 | 0.08428 | RTS I / 2015 | 1 | 0 | [9 empty] | 0 | 0 | 0 | 21 | 0 | 0 |  |  |  | 0 | 0 | 732_ | 73_ | _
|  |  | 4 v plynové kotelně stávající |  | 4
16 |  | 732420814R00 | Demontáž čerpadel oběhových spirálních DN 65 | kus | 2 | 0 | 0 | 0 | 0 | 0.02407 | 0.04814 | RTS I / 2015 | 1 | 0 | [9 empty] | 0 | 0 | 0 | 21 | 0 | 0 |  |  |  | 0 | 0 | 732_ | 73_ | _
|  |  | 2 v elektrokotelně |  | 2
17 |  | 732110814R00 | Demontáž anuloidu HVDT 1S | m | 1 | 0 | 0 | 0 | 0 | 0.27689 | 0.27689 | RTS I / 2015 | 1 | 0 | [9 empty] | 0 | 0 | 0 | 21 | 0 | 0 |  |  |  | 0 | 0 | 732_ | 73_ | _
|  |  | 10*1,4258 |  | 14.26
18 |  | 732339103R00 | Demontáž nádoby expanzní tlakové 35 l | soubor | 1 | 0 | 0 | 0 | 0 | 0.00053 | 0.00053 | RTS I / 2015 | 1 | 0 | [9 empty] | 0 | 0 | 0 | 21 | 0 | 0 |  |  |  | 0 | 0 | 732_ | 73_ | _
|  |  | 1 plynová kotelna |  | 1
19 |  | 732339109R00 | Demontáž nádoby expanzní tlakové 280 l | soubor | 1 | 0 | 0 | 0 | 0 | 0.00476 | 0.00476 | RTS I / 2015 | 1 | 0 | [9 empty] | 0 | 0 | 0 | 21 | 0 | 0 |  |  |  | 0 | 0 | 732_ | 73_ | _
|  |  | 10*0,8825 |  | 8.83
|  |  | 1 elektrokotelna |  | 1
20 |  | 979082111R00 | Vnitrostaveništní doprava suti do 10 m | t | 0.8825 | 0 | 0 | 0 | 0 | 0 | 0 | RTS I / 2015 | 5 | 0 | [9 empty] | 0 | 0 | 0 | 21 | 0 | 0 |  |  |  | 0 | 0 | 732_ | 73_ | _
21 |  | 979081121R00 | Příplatek k odvozu za každý další 1 km | t | 8.83 | 0 | 0 | 0 | 0 | 0 | 0 | RTS I / 2015 | 5 | 0 | [9 empty] | 0 | 0 | 0 | 21 | 0 | 0 |  |  |  | 0 | 0 | 732_ | 73_ | _
22 |  | 979081111R00 | Odvoz suti a vybour. hmot na skládku do 1 km | t | 0.8825 | 0 | 0 | 0 | 0 | 0 | 0 | RTS I / 2015 | 5 | 0 | [9 empty] | 0 | 0 | 0 | 21 | 0 | 0 |  |  |  | 0 | 0 | 732_ | 73_ | _
23 |  | 979011111R00 | Svislá doprava suti a vybour. hmot za 2.NP a 1.PP | t | 0.8825 | 0 | 0 | 0 | 0 | 0 | 0 | RTS I / 2015 | 5 | 0 | [9 empty] | 0 | 0 | 0 | 21 | 0 | 0 |  |  |  | 0 | 0 | 732_ | 73_ | _
24 |  | 732111139R00 | Tělesa rozdělovačů a sběračů sdružených dl 1m | kus | 1 | 0 | 0 | 0 | 0 | 0.11171 | 0.11171 | RTS I / 2015 | 1 | 0 | [9 empty] | 0 | 0 | 0 | 21 | 0 | 0 |  |  |  | 0 | 0 | 732_ | 73_ | _
25 |  | 732111316R00 | Trubková hrdla rozděl. a sběr. bez přírub, DN 40 | kus | 2 | 0 | 0 | 0 | 0 | 0.00113 | 0.00226 | RTS I / 2015 | 1 | 0 | [9 empty] | 0 | 0 | 0 | 21 | 0 | 0 |  |  |  | 0 | 0 | 732_ | 73_ | _
26 |  | 732111318R00 | Trubková hrdla rozděl. a sběr. bez přírub, DN 50 | kus | 4 | 0 | 0 | 0 | 0 | 0.00158 | 0.00632 | RTS I / 2015 | 1 | 0 | [9 empty] | 0 | 0 | 0 | 21 | 0 | 0 |  |  |  | 0 | 0 | 732_ | 73_ | _
27 |  | 732111239R00 | Příplatek za dalšího 0,5 m tělesa rozděl., | kus | 1 | 0 | 0 | 0 | 0 | 0.01977 | 0.01977 | RTS I / 2015 | 1 | 0 | [9 empty] | 0 | 0 | 0 | 21 | 0 | 0 |  |  |  | 0 | 0 | 732_ | 73_ | _
28 |  | 732349101R00 | Montáž anuloidu I - průtok 4 m3/hod | soubor | 1 | 0 | 0 | 0 | 0 | 0.01254 | 0.01254 | RTS I / 2015 | 1 | 0 | [9 empty] | 0 | 0 | 0 | 21 | 0 | 0 |  |  |  | 0 | 0 | 732_ | 73_ | _
29 |  | 300001VD | Anuloid - HVDT 1 | ks | 1 | 0 | 0 | 0 | 0 | 0.035 | 0.035 |  | 0 | 0 | [9 empty] | 0 | 0 | 0 | 21 | 0 | 0 |  |  |  | 0 | 0 | 732_ | 73_ | _
30 |  | 732331515R00 | Nádoby expanzní tlak.s memb.Expansomat I, 50 l | soubor | 1 | 0 | 0 | 0 | 0 | 0.01146 | 0.01146 | RTS I / 2015 | 1 | 0 | [9 empty] | 0 | 0 | 0 | 21 | 0 | 0 |  |  |  | 0 | 0 | 732_ | 73_ | _
31 |  | 732429111R00 | Montáž čerpadel oběhových spirálních, DN 25 | soubor | 1 | 0 | 0 | 0 | 0 | 0 | 0 | RTS I / 2015 | 1 | 0 | [9 empty] | 0 | 0 | 0 | 21 | 0 | 0 |  |  |  | 0 | 0 | 732_ | 73_ | _
32 |  | 310004VD | Oběhové čerpadlo Č1 - 1,5 m3/h, 20kPa | kus | 1 | 0 | 0 | 0 | 0 | 0.01 | 0.01 |  | 0 | 0 | [9 empty] | 0 | 0 | 0 | 21 | 0 | 0 |  |  |  | 0 | 0 | 732_ | 73_ | _
33 |  | 732429112R00 | Montáž čerpadel oběhových spirálních, DN 40 | soubor | 1 | 0 | 0 | 0 | 0 | 0.00059 | 0.00059 | RTS I / 2015 | 1 | 0 | [9 empty] | 0 | 0 | 0 | 21 | 0 | 0 |  |  |  | 0 | 0 | 732_ | 73_ | _
34 |  | 310001VD | Oběhové čerpadlo Č2 - 2,9m3/h, 30kPa | kus | 1 | 0 | 0 | 0 | 0 | 0.00481 | 0.00481 |  | 0 | 0 | [9 empty] | 0 | 0 | 0 | 21 | 0 | 0 |  |  |  | 0 | 0 | 732_ | 73_ | _
35 |  | 998732101R00 | Přesun hmot pro strojovny, výšky do 6 m | t | 0.21446 | 0 | 0 | 0 | 0 | 0 | 0 | RTS I / 2015 | 5 | 0 | [9 empty] | 0 | 0 | 0 | 21 | 0 | 0 |  |  |  | 0 | 0 | 732_ | 73_ | _
|  | 733 | Rozvod potrubí |  |  |  | 0 | 0 | 0 |  | 4.1339 |  |  |  | 0 | PS | 0 | 0 | 0 | 0 | 0 | 0 | 0 | [6 empty] | 0 | 0 | 0
36 |  | 733110803R00 | Demontáž potrubí ocelového závitového do DN 15 | m | 200 | 0 | 0 | 0 | 0 | 0.00102 | 0.204 | RTS I / 2015 | 1 | 0 | [9 empty] | 0 | 0 | 0 | 21 | 0 | 0 |  |  |  | 0 | 0 | 733_ | 73_ | _
|  |  | 2*100 |  | 200
37 |  | 733110806R00 | Demontáž potrubí ocelového závitového do DN 15-32 | m | 130 | 0 | 0 | 0 | 0 | 0.00322 | 0.4186 | RTS I / 2015 | 1 | 0 | [9 empty] | 0 | 0 | 0 | 21 | 0 | 0 |  |  |  | 0 | 0 | 733_ | 73_ | _
|  |  | 2*65 |  | 130
38 |  | 733110808R00 | Demontáž potrubí ocelového závitového do DN 32-50 | m | 270 | 0 | 0 | 0 | 0 | 0.00537 | 1.4499 | RTS I / 2015 | 1 | 0 | [9 empty] | 0 | 0 | 0 | 21 | 0 | 0 |  |  |  | 0 | 0 | 733_ | 73_ | _
|  |  | 2*135 |  | 270
39 |  | 733110810R00 | Demontáž potrubí ocelového závitového do DN 50-80 | m | 60 | 0 | 0 | 0 | 0 | 0.00867 | 0.5202 | RTS I / 2015 | 1 | 0 | [9 empty] | 0 | 0 | 0 | 21 | 0 | 0 |  |  |  | 0 | 0 | 733_ | 73_ | _
|  |  | 2*30 |  | 60
40 |  | 979011111R00 | Svislá doprava suti a vybour. hmot za 2.NP a 1.PP | t | 0.5202 | 0 | 0 | 0 | 0 | 0 | 0 | RTS I / 2015 | 5 | 0 | [9 empty] | 0 | 0 | 0 | 21 | 0 | 0 |  |  |  | 0 | 0 | 733_ | 73_ | _
41 |  | 733160801R00 | Demontáž potrubí z měděných trubek do D 28 mm | m | 150 | 0 | 0 | 0 | 0 | 0.00113 | 0.1695 | RTS I / 2015 | 1 | 0 | [9 empty] | 0 | 0 | 0 | 21 | 0 | 0 |  |  |  | 0 | 0 | 733_ | 73_ | _
|  |  | 2*75 |  | 150
42 |  | 713400821R00 | Odstranění izolačních pásů potrubí | m2 | 50 | 0 | 0 | 0 | 0 | 0.0021 | 0.105 | RTS I / 2015 | 1 | 0 | [9 empty] | 0 | 0 | 0 | 21 | 0 | 0 |  |  |  | 0 | 0 | 733_ | 73_ | _
43 |  | 979082121R00 | Příplatek k vnitrost. dopravě suti za dalších 5 m | t | 28.67 | 0 | 0 | 0 | 0 | 0 | 0 | RTS I / 2015 | 5 | 0 | [9 empty] | 0 | 0 | 0 | 21 | 0 | 0 |  |  |  | 0 | 0 | 733_ | 73_ | _
44 |  | 979082111R00 | Vnitrostaveništní doprava suti do 10 m | t | 2.8672 | 0 | 0 | 0 | 0 | 0 | 0 | RTS I / 2015 | 5 | 0 | [9 empty] | 0 | 0 | 0 | 21 | 0 | 0 |  |  |  | 0 | 0 | 733_ | 73_ | _
45 |  | 979081121R00 | Příplatek k odvozu za každý další 1 km | t | 28.67 | 0 | 0 | 0 | 0 | 0 | 0 | RTS I / 2015 | 5 | 0 | [9 empty] | 0 | 0 | 0 | 21 | 0 | 0 |  |  |  | 0 | 0 | 733_ | 73_ | _
46 |  | 979081111R00 | Odvoz suti a vybour. hmot na skládku do 1 km | t | 2.8672 | 0 | 0 | 0 | 0 | 0 | 0 | RTS I / 2015 | 5 | 0 | [9 empty] | 0 | 0 | 0 | 21 | 0 | 0 |  |  |  | 0 | 0 | 733_ | 73_ | _
47 |  | 733163102R00 | Potrubí z měděných trubek D 15 x 1,0 mm | m | 220 | 0 | 0 | 0 | 0 | 0.00076 | 0.1672 | RTS I / 2015 | 1 | 0 | [9 empty] | 0 | 0 | 0 | 21 | 0 | 0 |  |  |  | 0 | 0 | 733_ | 73_ | _
|  |  | 2*110 viz výpočtová část |  | 220
48 |  | 733163103R00 | Potrubí z měděných trubek D 18 x 1,0 mm | m | 24 | 0 | 0 | 0 | 0 | 0.00088 | 0.02112 | RTS I / 2015 | 1 | 0 | [9 empty] | 0 | 0 | 0 | 21 | 0 | 0 |  |  |  | 0 | 0 | 733_ | 73_ | _
|  |  | 2*12 viz výpočtová část a schéma ÚT |  | 24
49 |  | 733163104R00 | Potrubí z měděných trubek D 22 x 1 ,0mm | m | 34 | 0 | 0 | 0 | 0 | 0.00101 | 0.03434 | RTS I / 2015 | 1 | 0 | [9 empty] | 0 | 0 | 0 | 21 | 0 | 0 |  |  |  | 0 | 0 | 733_ | 73_ | _
|  |  | 2*17 viz výpočtová část a schéma ÚT |  | 34
50 |  | 733163105R00 | Potrubí z měděných trubek D 28 x 1,5 mm | m | 60 | 0 | 0 | 0 | 0 | 0.0016 | 0.096 | RTS I / 2015 | 1 | 0 | [9 empty] | 0 | 0 | 0 | 21 | 0 | 0 |  |  |  | 0 | 0 | 733_ | 73_ | _
|  |  | 2*30 viz výpočtová část a schéma ÚT |  | 60
51 |  | 733163106R00 | Potrubí z měděných trubek D 35 x 1,5 mm | m | 82 | 0 | 0 | 0 | 0 | 0.00196 | 0.16072 | RTS I / 2015 | 1 | 0 | [9 empty] | 0 | 0 | 0 | 21 | 0 | 0 |  |  |  | 0 | 0 | 733_ | 73_ | _
|  |  | 2*41 viz výpočtová část a schéma ÚT |  | 82
52 |  | 733163107R00 | Potrubí z měděných trubek D 42 x 1,5 mm | m | 290 | 0 | 0 | 0 | 0 | 0.00231 | 0.6699 | RTS I / 2015 | 1 | 0 | [9 empty] | 0 | 0 | 0 | 21 | 0 | 0 |  |  |  | 0 | 0 | 733_ | 73_ | _
|  |  | 2*118 viz výpočtová část a schéma ÚT |  | 236
|  |  | 4*1 strojovna UT |  | 4
|  |  | 2*25 napojení VZT jednotky |  | 50
53 |  | 733163108R00 | Potrubí z měděných trubek D 54 x 2,0 mm | m | 26 | 0 | 0 | 0 | 0 | 0.00374 | 0.09724 | RTS I / 2015 | 1 | 0 | [9 empty] | 0 | 0 | 0 | 21 | 0 | 0 |  |  |  | 0 | 0 | 733_ | 73_ | _
|  |  | 2*3 viz výpočtová část a schéma ÚT |  | 6
|  |  | 2*10 strjovna ÚT |  | 20
54 |  | 722181215RW2 | Izolace návleková tl. stěny 25 mm, D45 | m | 54 | 0 | 0 | 0 | 0 | 0.00015 | 0.0081 | RTS I / 2015 | 1 | 0 | [9 empty] | 0 | 0 | 0 | 21 | 0 | 0 |  |  |  | 0 | 0 | 733_ | 73_ | _
vnitřní průměr 45 mm
|  |  | 2*25 potrubí pro VZT |  | 50
|  |  | 4*1 potrubí v kotelně |  | 4
55 |  | 722181215RW8 | Izolace návleková tl. stěny 25 mm D54 | m | 26 | 0 | 0 | 0 | 0 | 0.0002 | 0.0052 | RTS I / 2015 | 1 | 0 | [9 empty] | 0 | 0 | 0 | 21 | 0 | 0 |  |  |  | 0 | 0 | 733_ | 73_ | _
vnitřní průměr 54 mm
|  |  | 2*3 izolace potrubí v kotelně |  | 6
|  |  | 2*10 izolace potrubí v kotelně |  | 20
56 |  | 733139111R00 | Montáž kompenzátorů pájených osových do DN25 | kus | 8 | 0 | 0 | 0 | 0 | 0.00037 | 0.00296 | RTS I / 2015 | 1 | 0 | [9 empty] | 0 | 0 | 0 | 21 | 0 | 0 |  |  |  | 0 | 0 | 733_ | 73_ | _
|  |  | 8 viz půdorys |  | 8
57 |  | 500100VD | Kompenzační vsuvka D18, komp.dl.7mm | kus | 4 | 0 | 0 | 0 | 0 | 0.0003 | 0.0012 |  | 0 | 0 | [9 empty] | 0 | 0 | 0 | 21 | 0 | 0 |  |  |  | 0 | 0 | 733_ | 73_ | _
58 |  | 500101VD | Kompenzační vsuvka D22, komp.dl.7 mm | kus | 2 | 0 | 0 | 0 | 0 | 0.0003 | 0.0006 |  | 0 | 0 | [9 empty] | 0 | 0 | 0 | 21 | 0 | 0 |  |  |  | 0 | 0 | 733_ | 73_ | _
59 |  | 500002VD | Kompenzační vsuvka D28, komp.dl. 7 mm | kus | 2 | 0 | 0 | 0 | 0 | 0.0003 | 0.0006 |  | 0 | 0 | [9 empty] | 0 | 0 | 0 | 21 | 0 | 0 |  |  |  | 0 | 0 | 733_ | 73_ | _
60 |  | 733139112R00 | Montáž kompenzátorů měď pájených osových DN32 | kus | 2 | 0 | 0 | 0 | 0 | 0.00047 | 0.00094 | RTS I / 2015 | 1 | 0 | [9 empty] | 0 | 0 | 0 | 21 | 0 | 0 |  |  |  | 0 | 0 | 733_ | 73_ | _
|  |  | 2 viz půdorys |  | 2
61 |  | 500003VD | Kompenzační vsuvka D35, komp.dl. 7 mm | kus | 2 | 0 | 0 | 0 | 0 | 0.0003 | 0.0006 |  | 0 | 0 | [9 empty] | 0 | 0 | 0 | 21 | 0 | 0 |  |  |  | 0 | 0 | 733_ | 73_ | _
62 |  | 998733101R00 | Přesun hmot pro rozvody potrubí, výšky do 6 m | t | 1.2667 | 0 | 0 | 0 | 0 | 0 | 0 | RTS I / 2015 | 5 | 0 | [9 empty] | 0 | 0 | 0 | 21 | 0 | 0 |  |  |  | 0 | 0 | 733_ | 73_ | _
|  | 734 | Armatury |  |  |  | 0 | 0 | 0 |  | 0.06139 |  |  |  | 0 | PS | 0 | 0 | 0 | 0 | 0 | 0 | 0 | [6 empty] | 0 | 0 | 0
63 |  | 734235123R00 | Kohout kulový,2xvnitřní záv. GIACOMINI R250D DN 25 | kus | 1 | 0 | 0 | 0 | 0 | 0.00048 | 0.00048 | RTS I / 2015 | 1 | 0 | [9 empty] | 0 | 0 | 0 | 21 | 0 | 0 |  |  |  | 0 | 0 | 734_ | 73_ | _
64 |  | 734235125R00 | Kohout kulový,2xvnitřní záv. GIACOMINI R250D DN 40 | kus | 8 | 0 | 0 | 0 | 0 | 0.00104 | 0.00832 | RTS I / 2015 | 1 | 0 | [9 empty] | 0 | 0 | 0 | 21 | 0 | 0 |  |  |  | 0 | 0 | 734_ | 73_ | _
|  |  | 4*2 kotelna |  | 8
65 |  | 734235126R00 | Kohout kulový,2xvnitřní záv. GIACOMINI R250D DN 50 | kus | 8 | 0 | 0 | 0 | 0 | 0.00163 | 0.01304 | RTS I / 2015 | 1 | 0 | [9 empty] | 0 | 0 | 0 | 21 | 0 | 0 |  |  |  | 0 | 0 | 734_ | 73_ | _
|  |  | 4*2 kotelna |  | 8
66 |  | 734295117R00 | Směšovací ventil trojcestný S1, DN32, kvs=16 | kus | 1 | 0 | 0 | 0 | 0 | 0.00827 | 0.00827 | RTS I / 2015 | 1 | 0 | [9 empty] | 0 | 0 | 0 | 21 | 0 | 0 |  |  |  | 0 | 0 | 734_ | 73_ | _
vč. servopohonu
67 |  | 734245125R00 | Ventil zpětný,2xvnitřní závit DN 40 | kus | 3 | 0 | 0 | 0 | 0 | 0.00058 | 0.00174 | RTS I / 2015 | 1 | 0 | [9 empty] | 0 | 0 | 0 | 21 | 0 | 0 |  |  |  | 0 | 0 | 734_ | 73_ | _
|  |  | 3 kotelna |  | 3
68 |  | 734245126R00 | Ventil zpětný,2xvnitřní závit DN 50 | kus | 1 | 0 | 0 | 0 | 0 | 0.00077 | 0.00077 | RTS I / 2015 | 1 | 0 | [9 empty] | 0 | 0 | 0 | 21 | 0 | 0 |  |  |  | 0 | 0 | 734_ | 73_ | _
|  |  | 1 kotelna |  | 1
69 |  | 734295215R00 | Filtr, vnitřní-vnitřní z. DN 40 | kus | 3 | 0 | 0 | 0 | 0 | 0.00084 | 0.00252 | RTS I / 2015 | 1 | 0 | [9 empty] | 0 | 0 | 0 | 21 | 0 | 0 |  |  |  | 0 | 0 | 734_ | 73_ | _
|  |  | 3 kotelna - rozdělovač a kotle |  | 3
70 |  | 734295216R00 | Filtr, vnitřní-vnitřní z. DN 50 | kus | 1 | 0 | 0 | 0 | 0 | 0.00142 | 0.00142 | RTS I / 2015 | 1 | 0 | [9 empty] | 0 | 0 | 0 | 21 | 0 | 0 |  |  |  | 0 | 0 | 734_ | 73_ | _
|  |  | 1 kotelna - rozdělovač |  | 1
71 |  | 734224814R00 | Ventil vyvažovací,přímý,měř.vent. DN 32 | kus | 1 | 0 | 0 | 0 | 0 | 0.00196 | 0.00196 | RTS I / 2015 | 1 | 0 | [9 empty] | 0 | 0 | 0 | 21 | 0 | 0 |  |  |  | 0 | 0 | 734_ | 73_ | _
|  |  | 1 kotelna - rozdělovač |  | 1
72 |  | 734224815R00 | Ventil vyvažovací,přímý,měř.vent. DN 40 | kus | 1 | 0 | 0 | 0 | 0 | 0.00235 | 0.00235 | RTS I / 2015 | 1 | 0 | [9 empty] | 0 | 0 | 0 | 21 | 0 | 0 |  |  |  | 0 | 0 | 734_ | 73_ | _
|  |  | 1 kotelna - rozdělovač |  | 1
73 |  | 734295321R00 | Kohout kul.vypouštěcí,komplet, DN 15 | kus | 37 | 0 | 0 | 0 | 0 | 0.00019 | 0.00703 | RTS I / 2015 | 1 | 0 | [9 empty] | 0 | 0 | 0 | 21 | 0 | 0 |  |  |  | 0 | 0 | 734_ | 73_ | _
|  |  | 5 kotelna |  | 5
|  |  | 2*16 rozvody |  | 32
74 |  | 734215133R00 | Ventil odvzdušňovací automat. DN 15 | kus | 12 | 0 | 0 | 0 | 0 | 0.0001 | 0.0012 | RTS I / 2015 | 1 | 0 | [9 empty] | 0 | 0 | 0 | 21 | 0 | 0 |  |  |  | 0 | 0 | 734_ | 73_ | _
|  |  | 12 rozvody UT |  | 12
75 |  | 734419111R00 | Montáž teploměru s pouzdrem nebo stonkem a jímkou | kus | 4 | 0 | 0 | 0 | 0 | 0.00027 | 0.00108 | RTS I / 2015 | 1 | 0 | [9 empty] | 0 | 0 | 0 | 21 | 0 | 0 |  |  |  | 0 | 0 | 734_ | 73_ | _
76 |  | 38832117 | Teploměr axiální D 100/L 100 mm | kus | 4 | 0 | 0 | 0 | 0 | 0 | 0 | RTS I / 2015 | 0 | 0 | [9 empty] | 0 | 0 | 0 | 21 | 0 | 0 |  |  |  | 0 | 0 | 734_ | 73_ | _
77 |  | 734266422R00 | Šroubení uz.dvoutr.s vyp.přímé, DN15 | kus | 59 | 0 | 0 | 0 | 0 | 9e-05 | 0.00531 | RTS I / 2015 | 1 | 0 | [9 empty] | 0 | 0 | 0 | 21 | 0 | 0 |  |  |  | 0 | 0 | 734_ | 73_ | _
78 |  | 734291973R00 | Hlavice ovládání term.ventilů termostatická | kus | 59 | 0 | 0 | 0 | 0 | 0.0001 | 0.0059 | RTS I / 2015 | 1 | 0 | [9 empty] | 0 | 0 | 0 | 21 | 0 | 0 |  |  |  | 0 | 0 | 734_ | 73_ | _
|  |  | 59 |  | 59
79 |  | 998734101R00 | Přesun hmot pro armatury, výšky do 6 m | t | 0.06139 | 0 | 0 | 0 | 0 | 0 | 0 | RTS I / 2015 | 5 | 0 | [9 empty] | 0 | 0 | 0 | 21 | 0 | 0 |  |  |  | 0 | 0 | 734_ | 73_ | _
|  | 735 | Otopná tělesa |  |  |  | 0 | 0 | 0 |  | 4.9955 |  |  |  | 0 | PS | 0 | 0 | 0 | 0 | 0 | 0 | 0 | [6 empty] | 0 | 0 | 0
80 |  | 735151811R00 | Demontáž otopných těles panelových 1řadých,1500 mm | kus | 5 | 0 | 0 | 0 | 0 | 0.0124 | 0.062 | RTS I / 2015 | 1 | 0 | [9 empty] | 0 | 0 | 0 | 21 | 0 | 0 |  |  |  | 0 | 0 | 735_ | 73_ | _
|  |  | 10*2,8672 |  | 28.67
|  |  | 10*2,8672 |  | 28.67
81 |  | 735151821R00 | Demontáž otopných těles panelových 2řadých,1500 mm | kus | 57 | 0 | 0 | 0 | 0 | 0.02501 | 1.4256 | RTS I / 2015 | 1 | 0 | [9 empty] | 0 | 0 | 0 | 21 | 0 | 0 |  |  |  | 0 | 0 | 735_ | 73_ | _
82 |  | 735151822R00 | Demontáž otopných těles panelových 2řadých,2820 mm | kus | 1 | 0 | 0 | 0 | 0 | 0.04683 | 0.04683 | RTS I / 2015 | 1 | 0 | [9 empty] | 0 | 0 | 0 | 21 | 0 | 0 |  |  |  | 0 | 0 | 735_ | 73_ | _
83 |  | 735151831R00 | Demontáž otopných těles panelových 3řadých,1500 mm | kus | 7 | 0 | 0 | 0 | 0 | 0.03759 | 0.26313 | RTS I / 2015 | 1 | 0 | [9 empty] | 0 | 0 | 0 | 21 | 0 | 0 |  |  |  | 0 | 0 | 735_ | 73_ | _
84 |  | 735221837R00 | Demontáž regstr. z hl.trubek DN 80 do 6 m,2pramen. | kus | 8 | 0 | 0 | 0 | 0 | 0.07774 | 0.62192 | RTS I / 2015 | 1 | 0 | [9 empty] | 0 | 0 | 0 | 21 | 0 | 0 |  |  |  | 0 | 0 | 735_ | 73_ | _
osazeny 4 registry 7m dl.
|  |  | 4*2 |  | 8
85 |  | 735221837R00 | Demontáž regstr. z hl.trubek DN 80 do 6 m,2pramen. | kus | 10 | 0 | 0 | 0 | 0 | 0.07774 | 0.7774 | RTS I / 2015 | 1 | 0 | [9 empty] | 0 | 0 | 0 | 21 | 0 | 0 |  |  |  | 0 | 0 | 735_ | 73_ | _
osazeno 5 registrů dl. 12 m
|  |  | 2*5 |  | 10
86 |  | 979081111R00 | Odvoz suti a vybour. hmot na skládku do 1 km | t | 3.1968 | 0 | 0 | 0 | 0 | 0 | 0 | RTS I / 2015 | 5 | 0 | [9 empty] | 0 | 0 | 0 | 21 | 0 | 0 |  |  |  | 0 | 0 | 735_ | 73_ | _
87 |  | 979081121R00 | Příplatek k odvozu za každý další 1 km | t | 31.97 | 0 | 0 | 0 | 0 | 0 | 0 | RTS I / 2015 | 5 | 0 | [9 empty] | 0 | 0 | 0 | 21 | 0 | 0 |  |  |  | 0 | 0 | 735_ | 73_ | _
88 |  | 979082111R00 | Vnitrostaveništní doprava suti do 10 m | t | 3.1968 | 0 | 0 | 0 | 0 | 0 | 0 | RTS I / 2015 | 5 | 0 | [9 empty] | 0 | 0 | 0 | 21 | 0 | 0 |  |  |  | 0 | 0 | 735_ | 73_ | _
89 |  | 979082121R00 | Příplatek k vnitrost. dopravě suti za dalších 5 m | t | 31.97 | 0 | 0 | 0 | 0 | 0 | 0 | RTS I / 2015 | 5 | 0 | [9 empty] | 0 | 0 | 0 | 21 | 0 | 0 |  |  |  | 0 | 0 | 735_ | 73_ | _
90 |  | 735157140R00 | Otopná těl.panel. Ventil Kompakt 10 500/ 400 | kus | 1 | 0 | 0 | 0 | 0 | 0.00464 | 0.00464 | RTS I / 2015 | 1 | 0 | [9 empty] | 0 | 0 | 0 | 21 | 0 | 0 |  |  |  | 0 | 0 | 735_ | 73_ | _
|  |  | 1 viz výpočtová výkresová část |  | 1
91 |  | 735157240R00 | Otopná těl.panel. Ventil Kompakt 11 500/ 400 | kus | 3 | 0 | 0 | 0 | 0 | 0.00714 | 0.02142 | RTS I / 2015 | 1 | 0 | [9 empty] | 0 | 0 | 0 | 21 | 0 | 0 |  |  |  | 0 | 0 | 735_ | 73_ | _
|  |  | 3 viz výpočtová výkresová část |  | 3
92 |  | 735157243R00 | Otopná těl.panel.Ventil Kompakt 11 500/ 700 | kus | 5 | 0 | 0 | 0 | 0 | 0.01251 | 0.06255 | RTS I / 2015 | 1 | 0 | [9 empty] | 0 | 0 | 0 | 21 | 0 | 0 |  |  |  | 0 | 0 | 735_ | 73_ | _
|  |  | 5 viz výpočtová výkresová část |  | 5
93 |  | 735157540R00 | Otopná těl.panel.Ventil Kompakt 21 500/ 400 | kus | 5 | 0 | 0 | 0 | 0 | 0.01021 | 0.05105 | RTS I / 2015 | 1 | 0 | [9 empty] | 0 | 0 | 0 | 21 | 0 | 0 |  |  |  | 0 | 0 | 735_ | 73_ | _
|  |  | 5 viz výpočtová výkresová část |  | 5
94 |  | 735157541R00 | Otopná těl.panel. Ventil Kompakt 21 500/ 500 | kus | 1 | 0 | 0 | 0 | 0 | 0.01276 | 0.01276 | RTS I / 2015 | 1 | 0 | [9 empty] | 0 | 0 | 0 | 21 | 0 | 0 |  |  |  | 0 | 0 | 735_ | 73_ | _
|  |  | 1 viz výpočtová výkresová část |  | 1
95 |  | 735157542R00 | Otopná těl.panel. Ventil Kompakt 21 500/ 600 | kus | 1 | 0 | 0 | 0 | 0 | 0.01531 | 0.01531 | RTS I / 2015 | 1 | 0 | [9 empty] | 0 | 0 | 0 | 21 | 0 | 0 |  |  |  | 0 | 0 | 735_ | 73_ | _
|  |  | 1 viz výpočtová výkresová část |  | 1
96 |  | 735157543R00 | Otopná těl.panel. Ventil Kompakt 21 500/ 700 | kus | 3 | 0 | 0 | 0 | 0 | 0.01787 | 0.05361 | RTS I / 2015 | 1 | 0 | [9 empty] | 0 | 0 | 0 | 21 | 0 | 0 |  |  |  | 0 | 0 | 735_ | 73_ | _
|  |  | 3 viz výpočtová výkresová část |  | 3
97 |  | 735157546R00 | Otopná těl.panel. Ventil Kompakt 21 500/1000 | kus | 4 | 0 | 0 | 0 | 0 | 0.02553 | 0.10212 | RTS I / 2015 | 1 | 0 | [9 empty] | 0 | 0 | 0 | 21 | 0 | 0 |  |  |  | 0 | 0 | 735_ | 73_ | _
|  |  | 4 viz výpočtová výkresová část |  | 4
98 |  | 735157548R00 | Otopná těl.panel. Ventil Kompakt 21 500/1200 | kus | 1 | 0 | 0 | 0 | 0 | 0.03063 | 0.03063 | RTS I / 2015 | 1 | 0 | [9 empty] | 0 | 0 | 0 | 21 | 0 | 0 |  |  |  | 0 | 0 | 735_ | 73_ | _
|  |  | 1 viz výpočtová výkresová část |  | 1
99 |  | 735157549R00 | Otopná těl.panel. Ventil Kompakt 21 500/1400 | kus | 1 | 0 | 0 | 0 | 0 | 0.03574 | 0.03574 | RTS I / 2015 | 1 | 0 | [9 empty] | 0 | 0 | 0 | 21 | 0 | 0 |  |  |  | 0 | 0 | 735_ | 73_ | _
|  |  | 1 viz výpočtová výkresová část |  | 1
100 |  | 735157581R00 | Otopná těl.panel. Ventil Kompakt 21 900/ 500 | kus | 1 | 0 | 0 | 0 | 0 | 0.0235 | 0.0235 | RTS I / 2015 | 1 | 0 | [9 empty] | 0 | 0 | 0 | 21 | 0 | 0 |  |  |  | 0 | 0 | 735_ | 73_ | _
|  |  | 1 viz výpočtová výkresová část |  | 1
101 |  | 735157640R00 | Otopná těl.panel. Ventil Kompakt 22 500/ 400 | kus | 1 | 0 | 0 | 0 | 0 | 0.01213 | 0.01213 | RTS I / 2015 | 1 | 0 | [9 empty] | 0 | 0 | 0 | 21 | 0 | 0 |  |  |  | 0 | 0 | 735_ | 73_ | _
|  |  | 1 viz výpočtová výkresová část |  | 1
102 |  | 735157642R00 | Otopná těl.panel. Ventil Kompakt 22 500/ 600 | kus | 3 | 0 | 0 | 0 | 0 | 0.01819 | 0.05457 | RTS I / 2015 | 1 | 0 | [9 empty] | 0 | 0 | 0 | 21 | 0 | 0 |  |  |  | 0 | 0 | 735_ | 73_ | _
|  |  | 3 viz výpočtová výkresová část |  | 3
103 |  | 735157643R00 | Otopná těl.panel. Ventil Kompakt 22 500/ 700 | kus | 5 | 0 | 0 | 0 | 0 | 0.02123 | 0.10615 | RTS I / 2015 | 1 | 0 | [9 empty] | 0 | 0 | 0 | 21 | 0 | 0 |  |  |  | 0 | 0 | 735_ | 73_ | _
|  |  | 5 viz výpočtová výkresová část |  | 5
104 |  | 735157645R00 | Otopná těl.panel. Ventil Kompakt 22 500/ 900 | kus | 2 | 0 | 0 | 0 | 0 | 0.02729 | 0.05458 | RTS I / 2015 | 1 | 0 | [9 empty] | 0 | 0 | 0 | 21 | 0 | 0 |  |  |  | 0 | 0 | 735_ | 73_ | _
|  |  | 2 viz výpočtová výkresová část |  | 2
105 |  | 735157650R00 | Otopná těl.panel. Ventil Kompakt 22 500/1600 | kus | 16 | 0 | 0 | 0 | 0 | 0.04852 | 0.77632 | RTS I / 2015 | 1 | 0 | [9 empty] | 0 | 0 | 0 | 21 | 0 | 0 |  |  |  | 0 | 0 | 735_ | 73_ | _
|  |  | 16 viz výpočtová výkresová část |  | 16
106 |  | 735157651R00 | Otopná těl.panel. Ventil Kompakt 22 500/1800 | kus | 2 | 0 | 0 | 0 | 0 | 0.05459 | 0.10918 | RTS I / 2015 | 1 | 0 | [9 empty] | 0 | 0 | 0 | 21 | 0 | 0 |  |  |  | 0 | 0 | 735_ | 73_ | _
|  |  | 2 viz výpočtová výkresová část |  | 2
107 |  | 735157690R00 | Otopná těl.panel. Ventil Kompakt 22 900/1600 | kus | 3 | 0 | 0 | 0 | 0 | 0.09 | 0.27 | RTS I / 2015 | 1 | 0 | [9 empty] | 0 | 0 | 0 | 21 | 0 | 0 |  |  |  | 0 | 0 | 735_ | 73_ | _
|  |  | 3 viz výpočtová výkresová část |  | 3
108 |  | 735153300R00 | Příplatek za odvzdušňovací ventil | kus | 59 | 0 | 0 | 0 | 0 | 4e-05 | 0.00236 | RTS I / 2015 | 1 | 0 | [9 empty] | 0 | 0 | 0 | 21 | 0 | 0 |  |  |  | 0 | 0 | 735_ | 73_ | _
109 |  | 998735101R00 | Přesun hmot pro otopná tělesa, výšky do 6 m | t | 1.7986 | 0 | 0 | 0 | 0 | 0 | 0 | RTS I / 2015 | 5 | 0 | [9 empty] | 0 | 0 | 0 | 21 | 0 | 0 |  |  |  | 0 | 0 | 735_ | 73_ | _
|  | 90 | Hodinové zúčtovací sazby (HZS) |  |  |  | 0 | 0 | 0 |  | 0 |  |  |  | 0 | HS | 0 | 0 | 0 | 0 | 0 | 0 | 0 | [6 empty] | 0 | 0 | 0
110 |  | 900 R03 | HZS - topná zkouška dle ČSN 06 0310 | h | 72 | 0 | 0 | 0 | 0 | 0 | 0 | RTS I / 2015 | 1 | 0 | [9 empty] | 0 | 0 | 0 | 21 | 0 | 0 |  |  |  | 0 | 0 | 90_ | 9_ | _
|  | 97 | Prorážení otvorů a ostatní bourací práce |  |  |  | 0 | 0 | 0 |  | 1.6563 |  |  |  | 0 | HS | 0 | 0 | 0 | 0 | 0 | 0 | 0 | [6 empty] | 0 | 0 | 0
111 |  | 971033331R00 | Vybourání otv. zeď cihel. pl.0,09 m2, tl.15cm, MVC | kus | 36 | 0 | 0 | 0 | 0 | 0.02534 | 0.91224 | RTS I / 2015 | 1 | 0 | [9 empty] | 0 | 0 | 0 | 21 | 0 | 0 |  |  |  | 0 | 0 | 97_ | 9_ | _
112 |  | 971033341R00 | Vybourání otv. zeď cihel. pl.0,09 m2, tl.30cm, MVC | kus | 10 | 0 | 0 | 0 | 0 | 0.05434 | 0.5434 | RTS I / 2015 | 1 | 0 | [9 empty] | 0 | 0 | 0 | 21 | 0 | 0 |  |  |  | 0 | 0 | 97_ | 9_ | _
113 |  | 971033361R00 | Vybourání otv. zeď cihel. pl.0,09 m2, tl.60cm, MVC | kus | 2 | 0 | 0 | 0 | 0 | 0.10033 | 0.20066 | RTS I / 2015 | 1 | 0 | [9 empty] | 0 | 0 | 0 | 21 | 0 | 0 |  |  |  | 0 | 0 | 97_ | 9_ | _
|  |  | 10*1,6563 |  | 16.56
|  |  | 10*1,6563 |  | 16.56
114 |  | 979082111R00 | Vnitrostaveništní doprava suti do 10 m | t | 1.6563 | 0 | 0 | 0 | 0 | 0 | 0 | RTS I / 2015 | 5 | 0 | [9 empty] | 0 | 0 | 0 | 21 | 0 | 0 |  |  |  | 0 | 0 | 97_ | 9_ | _
115 |  | 979082121R00 | Příplatek k vnitrost. dopravě suti za dalších 5 m | t | 16.56 | 0 | 0 | 0 | 0 | 0 | 0 | RTS I / 2015 | 5 | 0 | [9 empty] | 0 | 0 | 0 | 21 | 0 | 0 |  |  |  | 0 | 0 | 97_ | 9_ | _
116 |  | 979081111R00 | Odvoz suti a vybour. hmot na skládku do 1 km | t | 1.6563 | 0 | 0 | 0 | 0 | 0 | 0 | RTS I / 2015 | 5 | 0 | [9 empty] | 0 | 0 | 0 | 21 | 0 | 0 |  |  |  | 0 | 0 | 97_ | 9_ | _
117 |  | 979081121R00 | Příplatek k odvozu za každý další 1 km | t | 16.56 | 0 | 0 | 0 | 0 | 0 | 0 | RTS I / 2015 | 5 | 0 | [9 empty] | 0 | 0 | 0 | 21 | 0 | 0 |  |  |  | 0 | 0 | 97_ | 9_ | _
[7 empty] | Celkem: |  | 0 | [14 empty] | 0 | 0 | 0
Poznámka:
Rozpočet je zpracován pro zadávací projektovou dokumentaci. specifikace některých výrobků, jsou patrné z TECHNICKÉ SPECIFIKACE, která je součástí PD

## Silnoproud_Krycí list
Zakázka číslo: | 8008
název: | Stavební úpravy a zateplení objektu č.p. 289/40 ul. Hornoměcholupská Praha
D 1.4g Silnoproudá elektrotechnika
Investor: | Česká správa sociálního zabezpečení
Křížová 25, Praha 5
Vypracoval:
E-mail:
Dne:

## Silnoproud_Rekapitulace
Rekapitulace
Kap. | popis položky | Základ DPH | Základ 21% | Základ 21%
A. | UPRAVENÉ ROZPOČTOVÉ NÁKLADY
1 | C21M - Elektromontáže (MONTÁŽ) | 0 | 0
2 | C21M - Elektromontáže (MAT.NOSNÝ) | 0 | 0
3 | Podružný materiál | 0 | 0
4 | Podíl přidružených výkonů z C21M a navázaného materiálu | 0 | 0
5 | Přesun dodávek | 0 | 0
| CELKEM URN | 0 | 0
B. | HZS
6 | Hodinová zúčtovací sazba | 0 | 0
| CELKEM HZS | 0 | 0
C. | DODÁVKA ZAŘÍZENÍ
7 | Dodávka zařízení (specifikace) | 0 | 0
8 | Doprava dodávek | 0 | 0
| CELKEM DODÁVKA | 0 | 0
D. | VEDLEJŠÍ ROZPOČTOVÉ NÁKLADY
9 | GZS z C21M a navázaného materiálu | 0 | 0
| CELKEM VRN | 0 | 0
| REKAPITULACE CELKEM | 0 | 0 | 0
Základ 21%
| CELKEM - náklady bez DPH [Kč]: |  | 0
| hodnoty DPH: |  | 0
| náklady včetně DPH: |  | 0

## Silnoproud_Zakazka
C21M - Elektromontáže
poř.č. | číslo pol. | popis položky | jedn.cena | množství | jedn. | celkem [Kč] | DPH
1 | 210010011 | trubka tuhá el.inst.z PVC R=16mm |  | 120 | m | 0 | 21%
2 | 210010012 | trubka tuhá el.inst.z PVC R=23mm |  | 120 | m | 0 | 21%
3 | 210010301 | krab.přístrojová ( prům. 68; bez zapojení |  | 139 | ks | 0 | 21%
4 | 210010321 | krab.odboč.s víčkem.svor. prům. 68 kruh.vč.zap. a svorkovnice |  | 180 | ks | 0 | 21%
5 | 210010322 | krab.odboč.s víčkem.svor. prům.97 kruh.vč.zap. a svorkovnice |  | 40 | ks | 0 | 21%
6 | 210010323 | krab.odboč.s víčkem.svor. 125x125 mm .vč.zap. a svorkovnice |  | 15 | ks | 0 | 21%
7 | 210100101 | ukonč. 1 žil. vodičů do 16 mm2 |  | 300 | ks | 0 | 21%
8 | 210110001 | spín.nást.prost.obyč. 1-pólový - řazení 1 |  | 42 | ks | 0 | 21%
9 | 210110001 | spín.nást.prost.vlhké 1-pólový řazení 1 |  | 2 | ks | 0 | 21%
10 | 210110003 | sériový přepínač - řazení 5 nást.prost.obyč. |  | 10 | ks | 0 | 21%
11 | 210110004 | střídavý přepínač - řazení 6 nást.prost.obyč. |  | 40 | ks | 0 | 21%
12 | 210110005 | křížový přepínač - řazení 7 nást.prost.obyč. |  | 7 | ks | 0 | 21%
13 | 210111012 | dvojitá zás. polozap./zapuštěné 10/16A 250V 2P+Z průb.mont. |  | 40 | ks | 0 | 21%
14 | 210111021 | zás.v krabici prost.vlhké 10/16A 250V 2P+Z |  | 3 | ks | 0 | 21%
15 | 210190003 | montáž plastové rozvodnice do 72 modulů |  | 4 | ks | 0 | 21%
16 | 210800547 | CY 6 mm2 zelenožlutý - uvedení na stejný potenciál |  | 35 | m | 0 | 21%
17 | 210800548 | CY 10 mm2 zelenožlutý - uvedení na stejný potenciál |  | 30 | m | 0 | 21%
18 | 210800550 | CY 25 mm2 zelenožlutý - uvedení na stejný potenciál |  | 230 | m | 0 | 21%
19 | 210810041 | CYKY-CYKYm O 2x1.5 mm2 750V |  | 200 | m | 0 | 21%
20 | 210810045 | CYKY-CYKYm O 3x1.5 mm2 750V |  | 450 | m | 0 | 21%
21 | 210810045 | CYKY-CYKYm J 3x1.5 mm2 750V |  | 2400 | m | 0 | 21%
22 | 210810046 | CYKY-CYKYm J 3x2.5 mm2 750V |  | 450 | m | 0 | 21%
23 | 210810053 | CYKY-CYKYm J 5x10 mm2 750V |  | 230 | m | 0 | 21%
24 | 215012110 | lišta vkládací s víčkem 20mm |  | 300 | m | 0 | 21%
25 | 215012220 | lišta vkládací 40mm |  | 120 | m | 0 | 21%
26 | 215201113 | svít.zářiv.bytové stropní přisaz. 2 zdroje |  | 77 | ks | 0 | 21%
27 | 215201113 | svít.zářiv.bytové stropní přisaz. 2 zdroje |  | 152 | ks | 0 | 21%
28 | 215201212 | svít.zářiv.bytové nást.přisaz. 1 zdroj kompakt. |  | 13 | ks | 0 | 21%
29 | 215201212 | svít.zářiv.bytové nást.přisaz. 1 zdroj kompakt. |  | 13 | ks | 0 | 21%
30 | 215201212 | svít.zářiv.bytové nást.přisaz. 1 zdroj kompakt. |  | 13 | ks | 0 | 21%
31 | 215201212 | svít.zářiv.bytové nást.přisaz. 1 zdroj kompakt. |  | 13 | ks | 0 | 21%
32 | 215201214 | svít.zářiv.bytové nást.přisaz. 2 zdroje kompakt. |  | 3 | ks | 0 | 21%
33 | 215202112 | svít.zářiv.prům.stropní přisaz. 1 zdroj+kryt |  | 1 | ks | 0 | 21%
34 | 215202112 | svít.zářiv.prům.stropní přisaz. 1 zdroj+kryt |  | 7 | ks | 0 | 21%
35 | 215202112 | svít.zářiv.prům.stropní přisaz. 1 zdroj+kryt |  | 1 | ks | 0 | 21%
36 | 215202112 | svít.zářiv.prům.stropní přisaz. 1 zdroj+kryt |  | 1 | ks | 0 | 21%
37 | R | Montáž HOP a EKV svorkovnic v krabici |  | 2 | ks | 0 | 21%
Celkem za ceník: | [5 empty] | 0
Materiály
poř.č. | číslo pol. | popis položky | jedn.cena | množství | jedn. | celkem [Kč] | DPH
1 | 00217 | trubka tuhá instal. z PVC R=16mm |  | 120 | m | 0 | 21%
2 | 00218 | trubka tuhá instal. z PVC R=23mm |  | 120 | m | 0 | 21%
3 | 00303 | krabice p.om. prům. 68 včetně svorkovnice |  | 180 | ks | 0 | 21%
4 | 00305 | krabice p.om. prům. 97 včetně svorkovnice |  | 40 | ks | 0 | 21%
5 | 00308 | krabice p.om. 125x125 mm včetně svorkovnice |  | 15 | ks | 0 | 21%
6 | 00313 | krabice přístrojová p.om. |  | 139 | ks | 0 | 21%
7 | 00700 | spínač kolébkový p.om. řaz. 1 |  | 42 | ks | 0 | 21%
8 | 00702 | spínač kolébkový p.om. řaz. 5 |  | 10 | ks | 0 | 21%
9 | 00703 | spínač kolébkový p.om. řaz. 6 |  | 40 | ks | 0 | 21%
10 | 00704 | spínač kolébkový p.om. řaz. 7 |  | 7 | ks | 0 | 21%
11 | 00710 | spínač kolébkový do vlhka řaz. 1 |  | 2 | ks | 0 | 21%
12 | 00766 | zásuvka 5517-2380 velkoplošná |  | 40 | ks | 0 | 21%
13 | 00768 | zásuvka 5517-2629 PH VT |  | 3 | ks | 0 | 21%
14 | 01228 | zářivka 36W lineární Cool White Ra 80 |  | 158 | ks | 0 | 21%
15 | 01228SC | zářivka 58W lineární Cool White Ra 80 |  | 304 | ks | 0 | 21%
16 | 02900 | CYKY O 2x1.5mm2 |  | 200 | m | 0 | 21%
17 | 02920 | CYKY O 3x1.5mm2 |  | 450 | m | 0 | 21%
18 | 02944 | CYKY J 5x10mm2 |  | 230 | m | 0 | 21%
19 | 30004 | víčko lišty vkládací 20mm |  | 300 | m | 0 | 21%
20 | 30014 | lišta vkládací 20mm |  | 300 | m | 0 | 21%
21 | 30016 | lišta vkládací 40mm včetně víčka |  | 120 | m | 0 | 21%
22 | 32200 | svít.zářiv.bytové stropní přisaz. 2 zdroje 2x36 W IP20 přisazené mřížkové, MODUS LLX 236 Al nebo jeho ekvivalent elektronický předřadník trubice Cool White Ra 80 |  | 77 | ks | 0 | 21%
23 | 32200 | svít.zářiv.bytové stropní přisaz. 2 zdroje 2x36 W IP20 přisazené mřížkové, MODUS LLX 236 Al nebo jeho ekvivalent elektronický předřadník trubice Cool White Ra 80 |  | 152 | ks | 0 | 21%
24 | 32218 | svít.zářiv.bytové interierové přisaz. 1 zdroj kompakt. DZ18 ochranné sklo, krytí IP20 |  | 13 | ks | 0 | 21%
25 | 32222 | svít.zářiv.bytové interierové přisaz. 1 zdroj kompakt. 2 x DZ18 ochranné sklo, krytí IP20 |  | 3 | ks | 0 | 21%
26 | 32226 | svít.zářiv.prům.stropní přisaz. 1 zdroj+kryt 2x36W IP54 trubice Ra 80 36W Cool White |  | 2 | ks | 0 | 21%
27 | 32226 | svít.zářiv.prům.stropní přisaz. 1 zdroj+kryt |  | 7 | ks | 0 | 21%
28 | 32226 | svít.zářiv.prům.stropní přisaz. 1 zdroj+kryt DZ18 IP54 Ra 80 18W |  | 1 | ks | 0 | 21%
29 | 32226 | svít.zářiv.prům.stropní přisaz. 1 zdroj+kryt DZ18 IP54 Ra 80 18W vestavěné soumrakové čidlo a časové relé doby svícení - PIR čidlo |  | 1 | ks | 0 | 21%
30 | 33746 | CY 6mm2 zelenožlutý |  | 35 | m | 0 | 21%
31 | 33756 | CY 10mm2 zelenožlutý |  | 30 | m | 0 | 21%
32 | 33776 | CY 25mm2 zelenožlutý |  | 230 | m | 0 | 21%
33 | 33914 | CYKY J 3x1.5mm2 |  | 2400 | m | 0 | 21%
34 | 33918 | CYKY J 3x2.5mm2 |  | 450 | m | 0 | 21%
35 | R | zářivka kompaktní DZ 18 patice E27 |  | 27 | ks | 0 | 21%
Celkem za materiály: | [5 empty] | 0
Dodávky zařízení (specifikace)
poř.č. | číslo pol. | popis položky | jedn.cena | množství | jedn. | celkem [Kč] | DPH
O 1 | R1 | jistič 3x80A a prodrátování pro měření přímé, 4 vodičové, jednosazbové |  | 30 | kpl | 0 | 21%
O 2 | R2 | Rozvodnice R1 - vestavba do skříňové oceloplechové rozvodnice stávající dle výkresu č.3 |  | 1 | kpl | 0 | 21%
O 3 | R3 | Rozvodnice R2 dle výkresu č.4 |  | 1 | kpl | 0 | 21%
O 4 | R4 | Rozvodnice R3 dle výkresu č.5 |  | 1 | kpl | 0 | 21%
O 5 | R5 | Rozvodnice R4 dle výkresu č.6 |  | 1 | kpl | 0 | 21%
O 6 | R6 | Rozvodnice R4 dle výkresu č.7 |  | 1 | kpl | 0 | 21%
Celkem za dodávky: | [5 empty] | 0
Práce v HZS
poř.č. | číslo pol. | popis položky | jedn.cena | množství | jedn. | celkem [Kč] | DPH
1 | R1 | úprava elektroměrové rozvodnice - repase, oprava konstrukce, povrchová úprava, změna zapojení, měření přímé, jednosazbové, 4 vodičové , jistič před elektroměrem 3x80A/B. |  | 30 | hod. | 0 | 21%
2 | R2 | demontáž el. zařízení do šrotu |  | 80 | hod. | 0 | 21%
3 | R3 | Výpomocné práce zednické |  | 250 | hod. | 0 | 21%
4 | R4 | Zapojení boileru |  | 2 | hod. | 0 | 21%
5 | R5 | Zapojení a zprovoznění el. zařízení kotely včetně zapojení dodané regulace |  | 30 | hod. | 0 | 21%
6 | R6 | Revize elektro |  | 30 | hod. | 0 | 21%
Celkem za práci v HZS: | [5 empty] | 0

## Bleskosvod_Krycí list
Zakázka číslo: | 8008
název: | Stavební úpravy čp.289/40 - Hornoměcholupská Praha Hostivař
D 1.4 g - Bleskosvod
Investor: | Česká správa sociálního zabezpečení
Křížová 25, Praha 5
Vypracoval:
E-mail:
Dne:

## Bleskosvod_Rekapitulace
Rekapitulace
Kap. | popis položky | Základ DPH | Základ 21% | Základ 21%
A. | UPRAVENÉ ROZPOČTOVÉ NÁKLADY
1 | C21M - Elektromontáže (MONTÁŽ) | 0 | 0
2 | C21M - Elektromontáže (MAT.NOSNÝ) | 0 | 0
3 | Podružný materiál | 0 | 0
4 | Podíl přidružených výkonů z C21M a navázaného materiálu | 0 | 0
5 | C46M - Zemní práce (MONTÁŽ) | 0 | 0
| CELKEM URN | 0 | 0
B. | HZS
6 | Hodinová zúčtovací sazba | 0 | 0
| CELKEM HZS | 0 | 0
C. | DODÁVKA ZAŘÍZENÍ
CELKEM DODÁVKA
D. | VEDLEJŠÍ ROZPOČTOVÉ NÁKLADY
7 | GZS z C21M a navázaného materiálu | 0 | 0
| CELKEM VRN | 0 | 0
| REKAPITULACE CELKEM | 0 | 0 | 0
Základ 21%
| CELKEM - náklady bez DPH [Kč]: |  | 0
| hodnoty DPH: |  | 0
| náklady včetně DPH: |  | 0

## Bleskosvod_Zakazka
C21M - Elektromontáže
poř.č. | číslo pol. | popis položky | jedn.cena | množství | jedn. | celkem [Kč] | DPH
1 | 210220102 | jímací a svodové vodiče AlMgSi 70 mm2 č.podpěr |  | 280 | m | 0 | 21%
2 | 210220301 | svorky hromosvodové do 2 šroubu (SS;SR 03) |  | 60 | ks | 0 | 21%
3 | 210220302 | svorky hromosv.nad 2 šrouby(ST;SJ;SK;SZ;SR01;02) |  | 60 | ks | 0 | 21%
4 | 210220361 | tyčový zemnič vč.zaražení do země a připoj. do 2m |  | 36 | ks | 0 | 21%
5 | 210220372 | ochranný úhelník nebo trubka s držáky do zdiva |  | 12 | ks | 0 | 21%
6 | 210220401 | označení svodu štítky smalt.;umělá hmota |  | 12 | ks | 0 | 21%
7 | 210220457 | Betonit pro zlepšení uzemnění |  | 120 | m | 0 | 21%
8 | 210220460 | montáž pev.zebříku na střechách do 7m výšky k hřeb |  | 12 | ks | 0 | 21%
9 | 211220101 | uzmňovací ved.v zemi vč.svorek-prům.výst.FeZn 10mm |  | 120 | m | 0 | 21%
Celkem za ceník: | [5 empty] | 0
C46M - Zemní práce
poř.č. | číslo pol. | popis položky | jedn.cena | množství | jedn. | celkem [Kč] | DPH
1 | 460200153 | kabel.rýha 35cm šíř. 70cm hl. zem.tř.3 |  | 120 | m | 0 | 21%
2 | 460560153 | ruč.zához.kab.rýhy 35cm šíř.70cm hl.zem.tř.3 |  | 120 | m | 0 | 21%
3 | 460620013 | provizorní úprava terénu zem.tř.3 |  | 60 | m2 | 0 | 21%
Celkem za ceník: | [5 empty] | 0
Materiály
poř.č. | číslo pol. | popis položky | jedn.cena | množství | jedn. | celkem [Kč] | DPH
1 | 01403 | FeZn R=10mm |  | 120 | m | 0 | 21%
2 | 01404 | podpěra vedení PV 01 do zdi |  | 140 | ks | 0 | 21%
3 | 01424 | zemní tyč ZT 2000x28mm |  | 36 | ks | 0 | 21%
4 | 01429 | svorka na potrubí ST 01 1/2" |  | 12 | ks | 0 | 21%
5 | 01466 | ochranný úhelník OU |  | 12 | ks | 0 | 21%
6 | 01467 | držák DUz do zdiva |  | 24 | ks | 0 | 21%
7 | 01473 | připojovací svorka SS |  | 60 | ks | 0 | 21%
8 | 01473 | připojovací svorka SK |  | 24 | ks | 0 | 21%
9 | 01488 | označovací štítek |  | 12 | ks | 0 | 21%
10 | 04924 | Vodič jímací a svodový AlMgSi 70 mm2 včetně podpěr |  | 280 | m | 0 | 21%
11 | 04943 | betonit |  | 120 | m | 0 | 21%
12 | 06170 | svorka k zemnící tyči SJ 02 |  | 36 | ks | 0 | 21%
Celkem za materiály: | [5 empty] | 0
Práce v HZS
poř.č. | číslo pol. | popis položky | jedn.cena | množství | jedn. | celkem [Kč] | DPH
1 | R1 | Revize elektro |  | 20 | hod. | 0 | 21%
2 | R2 | demontáž el. zařízení do šrotu |  | 12 | hod. | 0 | 21%
3 | R3 | Výpomocné práce zednické |  | 8 | hod. | 0 | 21%
Celkem za práci v HZS: | [5 empty] | 0