## Topeni
Stavba: Budova Ministerstva práce a sociálních věcí
Na Poříčním právu 1, Praha 2
Přesun ordinací
Profese: D1.4.3 vytápění
T | Položka | Popis | M.j. | Množ. | Cena/m.j. | Cena/množ.
Technická specifikace, rozpočet
Potrubí
1 | 73311-1103 | Potrubí z ocelových trubek závitových, ve spojích svařovaných
|  | ve spojích svařovaných DN 15 | m | 6 | 95 | 570
2 | 73311-1104 | DN 20 | m | 9 | 110 | 990
3 | 73319-0108 | Zkoušky těsnosti potrubí do DN40 | m | 15 | 25 | 375
4 | 99873-3203 | Přesun hmot stanovený procentní sazbou z ceny, dopravní vzdálenost do 50 m, objekt do 24 m výšky | % | 28.7415 | 5 | 143.7075 | 1935
Armatury
5 | 73420-9101 | Montáž závitových armatur s 1 závitem G 1/4" | ks | 4 | 79 | 316
6 | 73420-9113 | Montáž závitových armatur se 2 závity G 1/2" | ks | 5 | 81 | 405
7 | 73420-9115 | G 1“ | ks | 4 | 89 | 356
8 | 73421-1112 | Ventil odvzdušňovací závitový otopných těles PN6 do 120 °C, G 1/4“ | ks | 4 | 12 | 48
9 | 73422-9999R1 | Radiátorové ventily s plynulým přednastavením, termostatické bez hlavice, přímé
|  | PN16 do 110 °C, G 1/2" | ks | 3 | 250 | 750
10 | 73422-9999R2 | G 3/4“ | ks | 2 | 250 | 500
11 | 73422-1679 | Hlavice termostatické kapalinové, s dálkovým ovládáním ventilů, kapilára 2 m, PN10 do 110 °C | ks | 1 | 1750 | 1750
12 | 73422-1683 | Hlavice termostatické kapalinové s vestavěným čidlem, barva krytu stupnice bílá,
|  | PN16 do 110 °C, G 1/2" | ks | 4 | 320 | 1280
13 | 73426-1717 | Šroubení radiátorové regulační, uzavírací s vypouštěcím, přímé G 1/2" | ks | 2 | 220 | 440
14 | 73426-1718 | G 3/4“ | ks | 2 | 300 | 600
15 | 99873-4203 | Přesun hmot stanovený procentní sazbou z ceny, dopravní vzdálenost do 50 m, objekt do 24 m výšky | % | 66.607 | 1 | 66.607 | 6445
Otopná tělesa
16 | 73511-1340 | Litinové článkové radiátory KALOR včetně stěnových konzol, základní nátěr, PN 6
|  | 500/110, připojovací rozteč 500 mm, L čl. = 60 mm, 1 čl. = 0,180 m2 x 18 čl. = 3,24 | m2 | 3.24 | 1700 | 5508
17 | 73511-1413 | Litinové článkové radiátory KALOR 3 včetně stěnových konzol, základní nátěr, PN 6
|  | 500/160, připojovací rozteč 500 mm, L čl. = 60 mm, 1 čl. = 0,290 m2 x 75 čl. = 21,75 | m2 | 21.75 | 1500 | 32625
18 | 73511-7110 | Odpojení a připojení po nátěru | m2 | 24.99 | 40 | 999.6
19 | 73511-8110 | Zkoušky těsnosti vodou článkových radiátorů | m2 | 24.99 | 40 | 999.6
20 | 73511-9140 | Montáž těles článkových | m2 | 24.99 | 300 | 7497
21 | 99873-5203 | Přesun hmot stanovený procentní sazbou z ceny, dopravní vzdálenost do 50 m, objekt do 24 m výšky | % | 491.2299 | 3 | 1473.6897 | 47629.2
Nátěry
22 | 78332-5131 | Nátěry syntetické otopných těles článkových s 1x emailováním, barva bílá | m2 | 38.175 | 290 | 11070.75
23 | 78342-4140R1 | Nátěry potrubí syntetické základní s 1x emailováním do DN 50 | 2 | 15 | 25 | 375
Ostatní
24 | R00001 | Proplach potrubí | kpl | 1 | 300 | 300
25 | R00002 | Hydraulické zaregulování a vyvážení soustavy | kpl | 1 | 500 | 500
26 | R00003 | Tlaková a topná zkouška systému dle ČSN 060310 min. 72 hod | hod | 72 | 49 | 3528
Demontáže
27 | 73311-0806 | Demontáž potrubí | m | 15 | 10 | 150
28 | 73389-0803 | Vnitrostaveništní přesun vybouraných hmot do 24 m | t | 0.02 | 1000 | 20
29 | 73420-0821 | Denontáž armatur závitových do G 1" | ks | 9 | 20 | 180
30 | 73489-0803 | Vnitrostaveništní přesun vybouraných hmot do 24 m | t | 0.005 | 1000 | 5
31 | 73511-1810 | Denontáž otopných těles litinových článkových včetně konzol | m2 | 20.9 | 20 | 418
32 | 73549-4811 | Vypuštění vody z otopných soustav | m2 | 20.9 | 10 | 209
33 | 73589-0802 | Vnitrostaveništní přesun vybouraných hmot do 24 m | t | 0.48 | 200 | 96
|  | Cena celkem bez DPH |  |  |  | 74544.9542