## Vzduchotechnika
Přesun ordinací MPSV ČR- Vzduchotechnika
Soc.zař.-vzt
Poř.číslo | Číslo pozice | Popis | Klasifikace | MJ | Množství | Jedn.cena [Kč] | Cena bez DPH [Kč]
Zař.č.1 Klimatizace ordinací, jejich zázemí a čekárny
1 | 1.1a | Vnější jednotka tepelného čerpadla Multisplit. Tep. Čerpadla Qchl = 13,5 kW,Qtop = 15 kW,P=4,5 kW |  | kpl. | 1 | 125000 | 125000
2 | 1.1b | Vnitřní kazetová klimatizační jednotka Qchl = 2,1 kW, Qtop = 2,3 kW. Vč. dálk.ovládání |  | kpl. | 1 | 19200 | 19200
3 | 1.1c | Vnitřní kazetová klimatizační jednotka Qchl = 5,3 kW, Qtop = 5,8 kW. Vč. dálk.ovládání |  | kpl. | 2 | 19000 | 38000
4 | 1.2a | Vnější jednotka tepelného čerpadla Multisplit. Tep. Čerpadla Qchl = 10,6 kW,Qtop = 12,1 kW,P=4,5 kW |  | kpl. | 1 | 110000 | 110000
5 | 1.2b | Vnitřní kazetová klimatizační jednotka Qchl = 3,5 kW, Qtop = 3,9 kW. Vč. dálk.ovládání |  | kpl. | 2 | 22000 | 44000
6 | 1.2c | Vnitřní kazetová klimatizační jednotka Qchl = 2,6 kW, Qtop = 2,9 kW. Vč. dálk.ovládání |  | kpl. | 1 | 21500 | 21500
Zař.č.2 Větrání sociálních zařízení
7 | 2.1 | Malý radiální ventilátor prům.100 mm,V = 80 m3/h |  | ks. | 1 | 700 | 700
8 | 2.1a | Malý radiální ventilátor prům.100 mm,V = 260 m3/h |  | ks. | 1 | 5500 | 5500
9 | 2.2 | Ohebné hluktlumící potrubí prům.100 mm |  | bm. | 3 | 250 | 750
10 | 2.3 | Stříška prům.125 mm, materiál pozink.plech |  | ks. | 1 | 890 | 890
11 |  | Spiropotrubí z pozink.plechu do prům.125 mm, 30 % tvar. |  | bm. | 14 | 220 | 3080
Zař.č.3 Větrání zázemí ordinace
12 | 3.1 | Malý axiální nástěnný ventilátor prům. 190mm,V = 150 m3/h. vč.žaluziové mřížky na fasádu |  | ks. | 1 | 5500 | 5500
Zař.č.4 Těsnící, spojovací a pomocný materiál
13 |  | Spojovací materiál pozinkovaný |  | kg. | 12 | 320 | 3840
14 |  | Závěsný materiál pozinkovaný s pryžovými silentbloky |  | kg. | 10 | 320 | 3200
15 |  | Závitová tyč prům.8 pozinkovaná |  | bm. | 5 | 120 | 600
16 |  | Těsnící páska na Spiropotrubí |  | bal. | 2 | 530 | 1060
17 |  | Měděné potrubí chladiva izolované-plyn |  | bm. | 65 | 350 | 22750
18 |  | Měděné potrubí chladiva izolované-kapalina |  | bm. | 65 | 350 | 22750
19 |  | Lišta plastová pro vedení potrubí chladiva |  | bm. | 15 | 225 | 3375
20 |  | Zednické přípomoci |  | hod | 16 | 390 | 6240
21 |  | Doprava |  | km. | 230 | 52 | 11960
22 |  | Komplexní vyzkoušení , protokoly a zaškolení obsluhy |  | hod | 20 | 350 | 7000
435895