## KANALIZACE
Pol.č |  | Popis výkonu | Jednotka | Množství dle Quantity to |  | Jednotková cena Unit price |  | Cena Price |  | Mezisoučty Subtotals | Poznámka
Item no. |  | Work Description | Unit | Projektant Designer | Dodavatel Contractor | Dodávka Kč | Montáž Kč | Dodávka Kč | Montáž Kč | Kč | Notice
1 |  | 2 | 3 | 4 | 5 | 6 | 7 | 8 | 9 | 11 | 12
| 800-721 | 2: KANALIZACE
Odpadní a připojovací potrubí plastové , HT system, spojovaného hrdly,včetně všech tvarovek jako jsou kolena, odbočky, redukce, hrdla, přechodky, čistící tvarovky, závěsy, objímky, spojovací a těsnící materiál , dodat a montovat.
1. |  | Trubky HT DN 32 (32) | m | 40 |  | 150 |  | 40 | 40 | 3200
2. |  | Trubky HT DN 40 (40) | m | 2 |  | 150 |  | 50 | 50 | 200
4. |  | Trubky HT DN 50 (50) | m | 10 |  | 600 |  | 120 | 130 | 2500
5. |  | Trubky HT DN 70 (75) | m | 40 |  | 850 |  | 140 | 130 | 10800
6. |  | Trubky HT DN 100 (110) | m | 20 |  | 1000 |  | 160 | 130 | 5800
7. |  | Zkouška vnitřní kanalizace, skládající se z technické prohlídky kanalizace a zkoušky vodotěsnosti svodného potrubí | m | 112 |  | 14 |  | 5 | 5 | 1120
1. | [9 empty] | 0
8. |  | Napojení na stávající potrubí PVC DN100-70 | ks | 2 |  | 600 |  | 150 | 150 | 600
9. |  | Vpust podlahová HL310NPr s límcem pro připojení k podlahové izolaci, nerez mřížka 115 x 115 mm | ks | 1 |  | 500 |  | 700 | 700 | 1400
10. |  | Dvířka150x300 mm, nerezová nebo výpňová | ks | 3 |  | 500 |  | 170 | 170 | 1020
11. |  | Kondenzační sifon podomítkový, DN32 | ks | 3 |  | 500 |  | 700 | 700 | 4200
12. |  | Dopojení technologického zařízení ( VZT) přechod HT/šroubení | ks | 6 |  | 500 |  | 110 | 110 | 1320
13. |  | Protipožární manžety ( prostupy stropem) DN 100 | ks | 3 |  | 500 |  | 220 | 220 | 1320
Konstrukce ze železných profilů a připevňova-
|  | 2: cího materiálu jako pomocná zvláštní konstrukce natřená zákl.barvou a dvojnásobným vrchním nátěrem , dodat a montovat.; 8: 550; 9: 550 | 1100
14. |  | V ceně jsou započítány všechny šrouby, hmoždinky a svářecí materiály a všechny předpokl.přirážky započítány, včetně statického posouzení. | kg | 50 |  | 300 |  |  | 40 | 2000
15. |  | Demontáž potrubí kanalizačního DN40 - DN110, včetně tvarovek, odvoz na skládku | m | 20 |  | 300 |  |  | 39 | 780
|  | 2: Kanalizace celkem | 37360
Pozn: sifony jsou součástí zařizovacích předmětů

## VODOVOD
Položka č. |  | Popis výkonu | Jednotka | Množství dle Quantity to |  | Cena Price |  |  | Mezisoučty Subtotals | Poznámka
Item no. |  | Work Description; | Unit | Množství dle Quantity to |  | Dodávka, montáž Kč |  |  | Kč | Notice
1 |  | 2 | 3 | 4 | 5 | 6 | 7 | 8 | 9 | 10
| 800-722 | 2: VNITŘNÍ VODOVOD
Trubky PP RCT EVO4 PN 22, vč. tvarovek, spojované polyfůzním svařováním, objímky, závěsy, pozinkované žlábky, upevnění
1. |  | 32 | m | 53 |  | 250 | 13250 |  | 13250
2. |  | 25 | m | 26 |  | 270 | 7020 |  | 7020
3. |  | 20 | m | 20 |  | 250 | 5000 |  | 5000
4. |  | Proplach a desinfekce vodovodních rozvodů před uvedením do provozu | m | 99 |  | 20 | 1980 |  | 1980
|  | Izolace PE návleková - studená voda tl.6-10 mm, izolace vč. tvarovek |  |  |  |  | 0 |  | 0
5. |  | 32 | m | 23 |  | 95 | 2185 |  | 2185
6. |  | 25 | m | 11 |  | 95 | 1045 |  | 1045
7. |  | 20 | m | 14 |  | 95 | 1330 |  | 1330
|  | Izolace PE návleková - teplá voda tl.20 mm, izolace vč.tvarovek |  |  |  |  | 0 |  | 0
8. |  | 25 | m | 15 |  | 95 | 1425 |  | 1425
9. |  | 20 | m | 6 |  | 95 | 570 |  | 570
|  | Izolace PE - studená voda tl.6-10 mm s Al povrchem, izolace vč.tvarovek |  |  |  |  | 0 |  | 0
10. |  | 32 | m | 30 |  | 140 | 4200 |  | 4200
|  | Kulový uzávěr Hostalen přivařovací Hostalen, PN20 |  |  |  |  | 0 |  | 0
11. |  | 20 s výpustí | ks | 1 |  | 379 | 379 |  | 379
12. |  | 32 s výpustí | ks | 7 |  | 550 | 3850 |  | 3850
13. |  | PVC chránička DN50 | m | 18 |  | 550 | 9900 |  | 9900
13a. |  | Vodoměr podružný SV-3/4", šroubení | ks | 3 |  | 490 | 1470 |  | 1470
14. |  | Elektrický zásobníkový ohřívač vody 10 litrů SH10- 230 V- 2 kW, pojišťovací souprava 1/2", odkap přes kalich a sifon do výlevky | ks | 1 |  | 9800 | 9800 |  | 9800
15. |  | Elektrický zásobníkový ohřívač vody 50 litrů SH50- 230 V- 2 kW, pojišťovací souprava 1/2", odkap přes kalich a sifon do kanalizace | ks | 3 |  | 9800 | 29400 |  | 29400
16. |  | Dvířka 150x150 nerezová nebo výplňová | ks | 1 |  | 269 | 269 |  | 269
|  | VODOVOD celkem |  |  |  |  | 93073 |  | 93073
. |  | 2: Poznámka: baterie a výtokové armatury, jsou součástí výkazu zařizovacích předmětů
vše
vše
vše
vše

## ZAŘIZOVACÍ PŘEDMĚTY
| Položka č. |  | Popis výkonu | Jednotka | Množství dle Quantity to |  | Jednotková cena Unit price |  | Cena Price |  | Mezisoučty Subtotals | Poznámka
| Item no. |  | Work Description | Unit | Tendrová Dokument |  | Dodávka, montáž Kč |  |  |  | Kč | Notice
|  | 1 | 2 | 3 | 4 | 5 | 6 | 7 | 8 | 9 | 10 | 12
|  | 800-725 | ZAŘIZOVACÍ PŘEDMĚTY
Konkrétní výběr zařizovacích předmětů bude upřesněn investorem a architektem akce
Zařizovací předměty budou bílé barvy, baterie a ventily pochromované. Utěsnění spar mezi zař. předmětem a obkladem bílým tmelem. Připojovací rozteč armatur 150 mm. Dodavatel si před zahájením prací provede svůj kontrolní výkaz výměr.
1. |  | WC | Diturvitový klozet stojící s nízkopoloženou nádržkou | ks | 2 |  | 3900 |  | 7800 |  | 7800
2. |  |  | antibakteriální klozetové sedátko | ks | 2 |  | 450 |  | 900 |  | 900
3. |  |  | odpadní připojovací souprava DN100 | ks | 2 |  | 450 |  | 900 |  | 900
|  | U | Keramické umyvadlo, barva bílá, s otvorem pro baterii, včetně utěsnění spáry tmelem bez silikonu, ( odpad DN40 v=530 mm, přívod studené a teplé vody v= 550mm) | [5 empty] | 0 |  | 0
4. |  |  | 600x470 mm | ks | 1 |  | 1900 |  | 1900 |  | 1900
5. |  |  | 450x340 mm | ks | 2 |  | 1900 |  | 3800 |  | 3800
6. |  |  | umyvadlová zápachová uzávěrka nerez DN40 s pochrom. odpad. sentilem, s ovládáním zátky sifonu | ks | 3 |  | 980 |  | 2940 |  | 2940
7. |  |  | umyvadlová baterie jednootvorová , páková, pochromovaná, s příponými tlakovými flexi hadicemi se šroubením | ks | 3 |  | 1700 |  | 5100 |  | 5100
8. |  |  | rohové ventily 1/2", bez trubičky, s lisovaným šroubením s krycí růžicí, pochromované | ks | 6 |  | 150 |  | 900 |  | 900
|  | S | Místo pro sprchování, obkládané, přívod studené a teplé vody 1/2" ( v=1150 mm nad podlahou sprchy)
9. |  | 2: podlahová vpust součásti části kanalizace
10. |  |  | baterie sprchová termostatická podomítková,chrom | ks | 1 |  | 3700 |  | 3700 |  | 3700
11. |  |  | sprchová souprava ruční sprcha s úspornou hlavicí, držák sprchy, chrom | ks | 1 |  | 550 |  | 550 |  | 550
12. |  |  | mýdelník | ks | 1 |  | 300 |  | 300 |  | 300
13. |  | VL | Výlevka stojící keramická se sklopnou kovovou mřížkou např. JIKA MIRA přísluš, odpad DN100 v=170 mm osa potrubí, (přívod studené a teplé vody 1/2" v=950mm nad čistou podlahou) | ks | 1 |  | 5500 |  | 5500 |  | 5500
14. |  |  | připojovací plastové koleno s hrdlem a těsněním DN 100 bílá barva 45°nebo 90°pro připojení výlevek včetně plastové růžice | ks | 1 |  | 275 |  | 275 |  | 275
15. |  |  | baterie dřezová nástěnná 1/2"x150 mm, výtoková hubice 250 mm, dle výběru uživatele, | ks | 1 |  | 2000 |  | 2000 |  | 2000
16. |  |  | tlakový ventil splachovací 3/4" (v=1100mm), propojovací potrubí, manžeta | ks | 1 |  | 2650 |  | 2650 |  | 2650
|  | D | Dřez v kuchyňské sestavě , dodávka interier (odpad DN 50 v=400 mm, přívod studené a teplé vody 1/2" osa v=500 mm)
17. |  |  | dřezová zápachová uzávěrka plast DN40 s pochrom. odpad. sentilem, s odbočkou pro připojení myčky | ks | 4 |  | 110 |  | 440 |  | 440
18. |  |  | baterie dřezová stojánková , vysouvací sprška, dle výběru uživatele, s příponými tlakovými flexi hadicemi se šroubením | ks | 4 |  | 1500 |  | 6000 |  | 6000
|  | Zubolékařské křeslo | Stávající, přemístěné, propojení s kompresorem, přívod studené pitné vody, stl.vzduchu, odsávaného vzduchu, elektro v chráničkách PVC v podlaze ( v dodávce stavby) - přemístění zajistí odborna firma
19. |  |  | demontáž a montáž | ks | 1 |  | 6500 |  | 6500 |  | 6500
20. |  |  | demontáž a montáž odlučovače amalgámu | ks | 1 |  | 2500 |  | 2500 |  | 2500
21. |  |  | demontáž a přemístění dřezu | ks | 3 |  | 150 |  | 450 |  | 450
22. |  |  | demontáž klozetu, odvoz na skládku | ks | 1 |  | 100 |  | 100 |  | 100
23. |  |  | demontáž umyvadla , včetně sifonu a baterie, odvoz na skládku | ks | 3 |  | 100 |  | 300 |  | 300
24. |  |  | demontáž dřezu, včetně sifonu a baterie, odvoz na skládku | ks | 1 |  | 100 |  | 100 |  | 100
|  |  | ZAŘIZOVACÍ PŘEDMĚTY celkem | [7 empty] | 55605
ks
ks
ks
ks
ks
ks
ks
ks
ks
ks
ks
ks
ks
ks
ks
ks
vše
vše