## Rekapitulace stavby
Export VZ |  | List obsahuje: |  |  |  |  | 1) Rekapitulace stavby |  |  | 2) Rekapitulace objektů stavby a soupisů prací | [15 empty] | 3.0 | ZAMOK |  |  |  |  | False | False | {78040ef2-6e08-4f18-a3da-d3a3af4a0fa7}
[31 empty] | 0,01 | 21
[31 empty] | 0,01 | 15
|  | REKAPITULACE STAVBY | [15 empty] | v --- níže se nacházejí doplnkové a pomocné údaje k sestavám --- v | [11 empty] | Návod na vyplnění | 0,001
|  | Kód: |  |  |  |  | 15-46 | [22 empty] | Měnit lze pouze buňky se žlutým podbarvením! 1) v Rekapitulaci stavby vyplňte údaje o Uchazeči (přenesou se do ostatních sestav i v jiných listech) 2) na vybraných listech vyplňte v sestavě Soupis prací ceny u položek Podrobnosti k vyplnění naleznete na poslední záložce s Pokyny pro vyplnění | 0,01
|  | Stavba: |  |  |  |  | Rozšíření Úřadu práce Chomutov, Cihlářská ul. č.p. 4106 | [23 empty] | 0,1
|  | KSO: | [11 empty] | CC-CZ: | [16 empty] | 1
|  | Místo: |  |  |  |  | Chomutov | [6 empty] | Datum: |  | 29. 2. 2016 | [14 empty] | 10
100
|  | Zadavatel: | [11 empty] | IČ: | [16 empty] | 0,1
|  |  | Úřad práce Chomutov | [10 empty] | DIČ: | [16 empty] | 0,1
0,1
|  | Uchazeč: | [11 empty] | IČ: |  | Vyplň údaj | [14 empty] | 0,1
|  |  | Vyplň údaj | [10 empty] | DIČ: |  | Vyplň údaj | [14 empty] | 0,1
False
|  | Projektant: | [11 empty] | IČ: |  | 25494741 | [14 empty] | False
|  |  | SM - PROJEKT spol. s.r.o. | [10 empty] | DIČ: |  | CZ25494741 | [14 empty] | True
0,01
|  | Poznámka: | [28 empty] | 0,01
False
|  | Cena bez DPH | [11 empty] | 0
[8 empty] | Sazba daně |  | Základ daně |  |  |  | Výše daně
|  | DPH |  | základní |  |  |  | 21% |  | 0 |  |  |  | 0
|  |  |  | snížená |  |  |  | 15% |  | 0 |  |  |  | 0
|  |  |  | zákl. přenesená |  |  |  | 21% |  | 0 |  |  |  | 0
|  |  |  | sníž. přenesená |  |  |  | 15% |  | 0 |  |  |  | 0
|  |  |  | nulová |  |  |  | 0% |  | 0 |  |  |  | 0
|  | Cena s DPH | [6 empty] | v |  | CZK |  |  | 0
REKAPITULACE OBJEKTŮ STAVBY A SOUPISŮ PRACÍ
| Kód: | [6 empty] | 15-46
| Stavba: | [6 empty] | Rozšíření Úřadu práce Chomutov, Cihlářská ul. č.p. 4106
| Místo: | [6 empty] | Chomutov |  |  |  |  | Datum: |  | 29. 2. 2016
| Zadavatel: | [6 empty] | Úřad práce Chomutov |  |  |  |  | Projektant: |  | SM - PROJEKT spol. s.r.o. |  |  | Informatívní údaje z listů zakázek
Uchazeč:
| Kód |  |  |  | Objekt, Soupis prací | [6 empty] | Cena bez DPH [CZK] |  |  |  | Cena s DPH [CZK] | Typ | z toho Ostat. náklady [CZK] | DPH [CZK] | Normohodiny [h] | DPH základní [CZK] | DPH snížená [CZK] | DPH základní přenesená [CZK] | DPH snížená přenesená [CZK] | Základna DPH základní | Základna DPH snížená | Základna DPH zákl. přenesená | Základna DPH sníž. přenesená | Základna DPH nulová
| Náklady stavby celkem | [10 empty] | 0 |  |  |  | 0 |  | 0 | 0 | 0 | 0 | 0 | 0 | 0 | 0 | 0 | 0 | 0 | 0 |  | D | 0 | ###NOIMPORT### | IMPORT | {78040ef2-6e08-4f18-a3da-d3a3af4a0fa7} | {00000000-0000-0000-0000-000000000000}
|  | SO 01 |  |  |  | Objekt | [5 empty] | 0 |  |  |  | 0 | STA | 0 | 0 | 0 | 0 | 0 | 0 | 0 | 0 | 0 | 0 | 0 | 0 |  | D | 1 | ###NOIMPORT### | IMPORT | {a27bcd3f-60a5-4f32-9745-2a70c0d8dbfe} | {78040ef2-6e08-4f18-a3da-d3a3af4a0fa7} | 2
/ |  |  | č. 00 |  |  |  | Objekt |  |  |  |  | 0 |  |  |  | 0 | Soupis | 0 | 0 | 0 | 0 | 0 | 0 | 0 | 0 | 0 | 0 | 0 | 0 |  |  | 2 |  | IMPORT | {055be366-778e-4a25-b69a-32391c43c12a} | {a27bcd3f-60a5-4f32-9745-2a70c0d8dbfe}
/ |  |  | č. 01 |  |  |  | Zdravotně technické instalace |  |  |  |  | 0 |  |  |  | 0 | Soupis | 0 | 0 | 0 | 0 | 0 | 0 | 0 | 0 | 0 | 0 | 0 | 0 |  |  | 2 |  | IMPORT | {f8cf60f6-1cc1-4101-8230-f730d75f60e1} | {a27bcd3f-60a5-4f32-9745-2a70c0d8dbfe}
/ |  |  | č. 02 |  |  |  | Vytápění |  |  |  |  | 0 |  |  |  | 0 | Soupis | 0 | 0 | 0 | 0 | 0 | 0 | 0 | 0 | 0 | 0 | 0 | 0 |  |  | 2 |  | IMPORT | {5baaf24d-e193-4d93-a44d-c31f1e3b4037} | {a27bcd3f-60a5-4f32-9745-2a70c0d8dbfe}
/ |  |  | č. 03 |  |  |  | Vzduchotechnika |  |  |  |  | 0 |  |  |  | 0 | Soupis | 0 | 0 | 0 | 0 | 0 | 0 | 0 | 0 | 0 | 0 | 0 | 0 |  |  | 2 |  | IMPORT | {3f091c8c-3a64-4ba3-87bb-aef8932191f0} | {a27bcd3f-60a5-4f32-9745-2a70c0d8dbfe}
/ |  |  | č. 04 |  |  |  | Elektroistalace |  |  |  |  | 0 |  |  |  | 0 | Soupis | 0 | 0 | 0 | 0 | 0 | 0 | 0 | 0 | 0 | 0 | 0 | 0 |  |  | 2 |  | IMPORT | {a80f015a-7766-429e-9651-a2af8993e05a} | {a27bcd3f-60a5-4f32-9745-2a70c0d8dbfe}
/ |  |  | č. 05 |  |  |  | Data + telefon |  |  |  |  | 0 |  |  |  | 0 | Soupis | 0 | 0 | 0 | 0 | 0 | 0 | 0 | 0 | 0 | 0 | 0 | 0 |  |  | 2 |  | IMPORT | {8106aad1-dae0-4b55-a977-c9d43b980002} | {a27bcd3f-60a5-4f32-9745-2a70c0d8dbfe}
/ |  |  | č. 06 |  |  |  | Vyvolávací systém |  |  |  |  | 0 |  |  |  | 0 | Soupis | 0 | 0 | 0 | 0 | 0 | 0 | 0 | 0 | 0 | 0 | 0 | 0 |  |  | 2 |  | IMPORT | {6537de52-cbda-476e-840a-1459c8099b84} | {a27bcd3f-60a5-4f32-9745-2a70c0d8dbfe}
/ |  | SO 02 |  |  |  | Komunikace | [5 empty] | 0 |  |  |  | 0 | STA | 0 | 0 | 0 | 0 | 0 | 0 | 0 | 0 | 0 | 0 | 0 | 0 |  |  | 1 |  | IMPORT | {80505496-fb4a-48cd-9950-6756ee94ebe6} | {78040ef2-6e08-4f18-a3da-d3a3af4a0fa7} | 2
/ |  | SO 03 |  |  |  | Kanalizace | [5 empty] | 0 |  |  |  | 0 | STA | 0 | 0 | 0 | 0 | 0 | 0 | 0 | 0 | 0 | 0 | 0 | 0 |  |  | 1 |  | IMPORT | {9aed5fba-323a-44e4-b831-1f669c4eda05} | {78040ef2-6e08-4f18-a3da-d3a3af4a0fa7} | 2
/ |  | SO 04 |  |  |  | Přípojka vodovodu | [5 empty] | 0 |  |  |  | 0 | STA | 0 | 0 | 0 | 0 | 0 | 0 | 0 | 0 | 0 | 0 | 0 | 0 |  |  | 1 |  | IMPORT | {cbf6e037-fd2c-49bf-9ee7-af0297f81231} | {78040ef2-6e08-4f18-a3da-d3a3af4a0fa7} | 2
|  | SO 05 |  |  |  | Přeložka VO + datový propoj | [5 empty] | 0 |  |  |  | 0 | STA | 0 | 0 | 0 | 0 | 0 | 0 | 0 | 0 | 0 | 0 | 0 | 0 |  | D | 1 |  | IMPORT | {6fe1b1bc-c222-4814-8afb-bcdf962590f3} | {78040ef2-6e08-4f18-a3da-d3a3af4a0fa7}
/ |  |  | SO 05 |  |  |  | Přeložka VO + datový propoj |  |  |  |  | 0 |  |  |  | 0 | Soupis | 0 | 0 | 0 | 0 | 0 | 0 | 0 | 0 | 0 | 0 | 0 | 0 |  |  | 2 | ###NOINSERT### | IMPORT | {6fe1b1bc-c222-4814-8afb-bcdf962590f3} | {78040ef2-6e08-4f18-a3da-d3a3af4a0fa7} | 2
/ |  |  | č. 01 |  |  |  | Propoj budov |  |  |  |  | 0 |  |  |  | 0 | Soupis | 0 | 0 | 0 | 0 | 0 | 0 | 0 | 0 | 0 | 0 | 0 | 0 |  |  | 2 |  | IMPORT | {962c5e51-e248-49f2-b4ad-da50b8ebd8ab} | {6fe1b1bc-c222-4814-8afb-bcdf962590f3}
/ |  | SO 06 |  |  |  | Ochrana rozvodů O2 | [5 empty] | 0 |  |  |  | 0 | STA | 0 | 0 | 0 | 0 | 0 | 0 | 0 | 0 | 0 | 0 | 0 | 0 |  |  | 1 |  | IMPORT | {ff7d637a-7d43-4f1d-a236-80c2d2f5f789} | {78040ef2-6e08-4f18-a3da-d3a3af4a0fa7} | 2

## č. 00 - Objekt
| List obsahuje: |  | 1) Krycí list soupisu | 2) Rekapitulace |  |  | 3) Soupis prací | Zpět na list: | Rekapitulace stavby
{055be366-778e-4a25-b69a-32391c43c12a}
2
| KRYCÍ LIST SOUPISU | [8 empty] | v --- níže se nacházejí doplnkové a pomocné údaje k sestavám --- v | [8 empty] | False
Stavba:
Rozšíření Úřadu práce Chomutov, Cihlářská ul. č.p. 4106
Objekt:
SO 01 - Objekt
Soupis:
č. 00 - Objekt
| KSO: |  |  |  |  | CC-CZ:
| Místo: |  | Chomutov |  |  | Datum: | 29. 2. 2016
| Zadavatel: |  |  |  |  | IČ:
|  | Úřad práce Chomutov |  |  |  | DIČ:
| Uchazeč: |  |  |  |  | IČ:
DIČ:
| Projektant: |  |  |  |  | IČ: | 25494741
|  | SM - PROJEKT spol. s.r.o. |  |  |  | DIČ: | CZ25494741
Poznámka:
| Cena bez DPH | [5 empty] | 0
|  |  | Základ daně |  |  | Sazba daně | Výše daně
| DPH | základní | 0 |  |  | 21% | 0
|  | snížená | 0 |  |  | 15% | 0
|  | zákl. přenesená | 0 |  |  | 21% | 0
|  | sníž. přenesená | 0 |  |  | 15% | 0
|  | nulová | 0 |  |  | 0% | 0
| Cena s DPH |  |  | v | CZK |  | 0
REKAPITULACE ČLENĚNÍ SOUPISU PRACÍ
Stavba:
Rozšíření Úřadu práce Chomutov, Cihlářská ul. č.p. 4106
Objekt:
SO 01 - Objekt
Soupis:
č. 00 - Objekt
Místo: |  |  | Chomutov |  |  | Datum: | 29. 2. 2016
Zadavatel: |  |  | Úřad práce Chomutov |  |  | Projektant: | SM - PROJEKT spol. s.r.o.
Uchazeč:
Kód dílu - Popis | [6 empty] | Cena celkem [CZK]
Náklady soupisu celkem | [6 empty] | 0 | [12 empty] | -1
| HSV - Práce a dodávky HSV | [5 empty] | 0
| 1 - Zemní práce | [5 empty] | 0
| 2 - Zakládání | [5 empty] | 0
| 3 - Svislé a kompletní konstrukce | [5 empty] | 0
| 4 - Vodorovné konstrukce | [5 empty] | 0
| 6 - Úpravy povrchů, podlahy a osazování výplní | [5 empty] | 0
| 8 - Trubní vedení | [5 empty] | 0
| 9 - Ostatní konstrukce a práce, bourání | [5 empty] | 0
| 997 - Přesun sutě | [5 empty] | 0
| 998 - Přesun hmot | [5 empty] | 0
| PSV - Práce a dodávky PSV | [5 empty] | 0
| 711 - Izolace proti vodě, vlhkosti a plynům | [5 empty] | 0
| 712 - Povlakové krytiny | [5 empty] | 0
| 713 - Izolace tepelné | [5 empty] | 0
| 762 - Konstrukce tesařské | [5 empty] | 0
| 763 - Konstrukce suché výstavby | [5 empty] | 0
| 764 - Konstrukce klempířské | [5 empty] | 0
| 766 - Konstrukce truhlářské | [5 empty] | 0
| 767 - Konstrukce zámečnické | [5 empty] | 0
| 771 - Podlahy z dlaždic | [5 empty] | 0
| 776 - Podlahy povlakové | [5 empty] | 0
| 781 - Dokončovací práce - obklady | [5 empty] | 0
| 784 - Dokončovací práce - malby a tapety | [5 empty] | 0
| VRN - Vedlejší rozpočtové náklady | [5 empty] | 0
| VRN3 - Zařízení staveniště | [5 empty] | 0
| VRN9 - Ostatní náklady | [5 empty] | 0
SOUPIS PRACÍ
Stavba:
Rozšíření Úřadu práce Chomutov, Cihlářská ul. č.p. 4106
Objekt:
SO 01 - Objekt
Soupis:
č. 00 - Objekt
Místo: |  |  | Chomutov |  |  | Datum: | 29. 2. 2016
Zadavatel: |  |  | Úřad práce Chomutov |  |  | Projektant: | SM - PROJEKT spol. s.r.o.
Uchazeč:
PČ | Typ | Kód | Popis | MJ | Množství | J.cena [CZK] | Cena celkem [CZK] | Cenová soustava |  | Poznámka | DPH | J. Nh [h] | Nh celkem [h] | J. hmotnost [t] | Hmotnost celkem [t] | J. suť [t] | Suť Celkem [t]
Náklady soupisu celkem | [6 empty] | 0 | [5 empty] | 0 |  | 434.2077 |  | 721.5755 |  | D | -1 | [10 empty] | 0
| D | HSV | Práce a dodávky HSV |  |  |  | 0 | [5 empty] | 0 |  | 377.2037 |  | 718.2036 | 1 | D | 0 |  |  |  | ROZPOCET | [6 empty] | 0
| D | 1 | Zemní práce |  |  |  | 0 | [5 empty] | 0 |  | 0 |  | 0 | 1 | D | 1 |  |  |  | ROZPOCET | [6 empty] | 0
1 | K | 132201202 | Hloubení rýh š do 2000 mm v hornině tř. 3 objemu do 1000 m3 | m3 | 100 |  | 0 | CS ÚRS 2014 02 |  |  | základní |  | 0 | 0 | 0 | 0 | 0 | 4 | K | 2 |  |  |  | ROZPOCET | 0 | 0 | 0 | 0 | 0 | 1 | 0 | 4 | -1789833133
| PP |  | Hloubení zapažených i nezapažených rýh šířky přes 600 do 2 000 mm s urovnáním dna do předepsaného profilu a spádu v hornině tř. 3 přes 100 do 1 000 m3 | [15 empty] | PP | 2
| VV |  | 125*1*0,8 |  | 100 | [13 empty] | VV | 2 | 2 | True | 0 | ROZPOCET
| VV |  | Součet |  | 100 | [13 empty] | VV | 2 | 4 | True | 1 | ROZPOCET
2 | K | 132201209 | Příplatek za lepivost k hloubení rýh š do 2000 mm v hornině tř. 3 | m3 | 100 |  | 0 | CS ÚRS 2016 01 |  |  | základní |  | 0 | 0 | 0 | 0 | 0 | 4 | K | 2 |  |  |  | ROZPOCET | 0 | 0 | 0 | 0 | 0 | 1 | 0 | 4 | -1026739034
| PP |  | Hloubení zapažených i nezapažených rýh šířky přes 600 do 2 000 mm s urovnáním dna do předepsaného profilu a spádu v hornině tř. 3 Příplatek k cenám za lepivost horniny tř. 3 | [15 empty] | PP | 2
3 | K | 132212101 | Hloubení rýh š do 600 mm ručním nebo pneum nářadím v soudržných horninách tř. 3 | m3 | 22.11 |  | 0 | CS ÚRS 2016 01 |  |  | základní |  | 0 | 0 | 0 | 0 | 0 | 4 | K | 2 |  |  |  | ROZPOCET | 0 | 0 | 0 | 0 | 0 | 1 | 0 | 4 | -517180905
| PP |  | Hloubení zapažených i nezapažených rýh šířky do 600 mm ručním nebo pneumatickým nářadím s urovnáním dna do předepsaného profilu a spádu v horninách tř. 3 soudržných | [15 empty] | PP | 2
| VV |  | 73,7*0,3 |  | 22.11 | [13 empty] | VV | 2 | 2 | True | 1 | ROZPOCET
4 | K | 132212109 | Příplatek za lepivost u hloubení rýh š do 600 mm ručním nebo pneum nářadím v hornině tř. 3 | m3 | 22.11 |  | 0 | CS ÚRS 2016 01 |  |  | základní |  | 0 | 0 | 0 | 0 | 0 | 4 | K | 2 |  |  |  | ROZPOCET | 0 | 0 | 0 | 0 | 0 | 1 | 0 | 4 | 59459480
| PP |  | Hloubení zapažených i nezapažených rýh šířky do 600 mm ručním nebo pneumatickým nářadím s urovnáním dna do předepsaného profilu a spádu v horninách tř. 3 Příplatek k cenám za lepivost horniny tř. 3 | [15 empty] | PP | 2
5 | K | 162701105 | Vodorovné přemístění do 10000 m výkopku/sypaniny z horniny tř. 1 až 4 | m3 | 11.25 |  | 0 | CS ÚRS 2014 02 |  |  | základní |  | 0 | 0 | 0 | 0 | 0 | 4 | K | 2 |  |  |  | ROZPOCET | 0 | 0 | 0 | 0 | 0 | 1 | 0 | 4 | -1495085614
| PP |  | Vodorovné přemístění výkopku nebo sypaniny po suchu na obvyklém dopravním prostředku, bez naložení výkopku, avšak se složením bez rozhrnutí z horniny tř. 1 až 4 na vzdálenost přes 9 000 do 10 000 m | [15 empty] | PP | 2
6 | K | 171201201 | Uložení sypaniny na skládky | m3 | 11.25 |  | 0 | CS ÚRS 2014 02 |  |  | základní |  | 0 | 0 | 0 | 0 | 0 | 4 | K | 2 |  |  |  | ROZPOCET | 0 | 0 | 0 | 0 | 0 | 1 | 0 | 4 | 479091466
| PP |  | Uložení sypaniny na skládky | [15 empty] | PP | 2
7 | K | 171201211 | Poplatek za uložení odpadu ze sypaniny na skládce (skládkovné) | t | 23.625 |  | 0 | CS ÚRS 2014 02 |  |  | základní |  | 0 | 0 | 0 | 0 | 0 | 4 | K | 2 |  |  |  | ROZPOCET | 0 | 0 | 0 | 0 | 0 | 1 | 0 | 4 | -804712022
| PP |  | Uložení sypaniny poplatek za uložení sypaniny na skládce (skládkovné) | [15 empty] | PP | 2
| VV |  | 11,25*2,1 |  | 23.625 | [13 empty] | VV | 2 | 2 | True | 1 | ROZPOCET
8 | K | 174101101 | Zásyp jam, šachet rýh nebo kolem objektů sypaninou se zhutněním | m3 | 88.75 |  | 0 | CS ÚRS 2016 01 |  |  | základní |  | 0 | 0 | 0 | 0 | 0 | 4 | K | 2 |  |  |  | ROZPOCET | 0 | 0 | 0 | 0 | 0 | 1 | 0 | 4 | -1478127954
| PP |  | Zásyp sypaninou z jakékoliv horniny s uložením výkopku ve vrstvách se zhutněním jam, šachet, rýh nebo kolem objektů v těchto vykopávkách | [15 empty] | PP | 2
| VV |  | 88,75 |  | 88.75 | [13 empty] | VV | 2 | 2 | True | 1 | ROZPOCET
| D | 2 | Zakládání |  |  |  | 0 | [5 empty] | 0 |  | 103.1266 |  | 0 | 1 | D | 1 |  |  |  | ROZPOCET | [6 empty] | 0
9 | K | 271532212 | Podsyp pod základové konstrukce se zhutněním z hrubého kameniva frakce 16 až 32 mm | m3 | 9.75 |  | 0 | CS ÚRS 2017 01 |  |  | základní |  | 0 | 2.16 | 21.06 | 0 | 0 | 4 | K | 2 |  |  |  | ROZPOCET | 0 | 0 | 0 | 0 | 0 | 1 | 0 | 4 | 387582514
| PP |  | Podsyp pod základové konstrukce se zhutněním a urovnáním povrchu z kameniva hrubého, frakce 16 - 32 mm | [15 empty] | PP | 2
| VV |  | 19,5*0,5 |  | 9.75 | [13 empty] | VV | 2 | 2 | True | 1 | ROZPOCET
10 | K | R73313711 | Základové desky z betonu tř. C 20/25 s povrchovou úpravou | m3 | 2.925 |  | 0 |  |  |  | základní |  | 0 | 2.4533 | 7.1759 | 0 | 0 | 4 | K | 2 |  |  |  | ROZPOCET | 0 | 0 | 0 | 0 | 0 | 1 | 0 | 4 | 1370944794
| PP |  | Základy z betonu prostého desky z betonu kamenem neprokládaného tř. C 20/25 s povrchovou úpravou | [15 empty] | PP | 2
| VV |  | vstupní rampa a schodiště | [15 empty] | VV | 2 | 1 | True | 0 | ROZPOCET
| VV |  | 19,5*0,15 |  | 2.925 | [13 empty] | VV | 2 | 2 | True | 1 | ROZPOCET
11 | K | R12755214 | Trativody z drenážních trubek plastových flexibilních D 100 mm lože ze štěrku, včetně geotextilie | m | 125 |  | 0 |  |  |  | základní |  | 0 | 0.00049 | 0.06125 | 0 | 0 | 4 | K | 2 |  |  |  | ROZPOCET | 0 | 0 | 0 | 0 | 0 | 1 | 0 | 4 | 801554098
| PP |  | Trativody bez lože z drenážních trubek plastových flexibilních D 100 mm | [15 empty] | PP | 2
12 | K | 274313711 | Základové pásy z betonu tř. C 20/25 | m3 | 22.265 |  | 0 | CS ÚRS 2016 01 |  |  | základní |  | 0 | 2.4533 | 54.6225 | 0 | 0 | 4 | K | 2 |  |  |  | ROZPOCET | 0 | 0 | 0 | 0 | 0 | 1 | 0 | 4 | -2136106993
| PP |  | Základy z betonu prostého pasy betonu kamenem neprokládaného tř. C 20/25 | [15 empty] | PP | 2
| VV |  | 4,5*0,4*0,6 |  | 1.08 | [13 empty] | VV | 2 | 2 | True | 0 | ROZPOCET
| VV |  | 5,25*0,4*0,6 |  | 1.26 | [13 empty] | VV | 2 | 2 | True | 0 | ROZPOCET
| VV |  | 10,5*0,4*0,6 |  | 2.52 | [13 empty] | VV | 2 | 2 | True | 0 | ROZPOCET
| VV |  | 7*0,55*1,55 |  | 5.968 | [13 empty] | VV | 2 | 2 | True | 0 | ROZPOCET
| VV |  | 3,5*0,55*1,55 |  | 2.984 | [13 empty] | VV | 2 | 2 | True | 0 | ROZPOCET
| VV |  | 21*0,3*1,15 |  | 7.245 | [13 empty] | VV | 2 | 2 | True | 0 | ROZPOCET
| VV |  | 2,1*0,5*1,15 |  | 1.208 | [13 empty] | VV | 2 | 2 | True | 0 | ROZPOCET
| VV |  | Součet |  | 22.265 | [13 empty] | VV | 2 | 4 | True | 1 | ROZPOCET
13 | K | 274361821 | Výztuž základových pásů betonářskou ocelí 10 505 (R) | t | 0.432 |  | 0 | CS ÚRS 2016 01 |  |  | základní |  | 0 | 1.0602 | 0.45799 | 0 | 0 | 4 | K | 2 |  |  |  | ROZPOCET | 0 | 0 | 0 | 0 | 0 | 1 | 0 | 4 | -1222122579
| PP |  | Výztuž základů pasů z betonářské oceli 10 505 (R) nebo BSt 500 | [15 empty] | PP | 2
| VV |  | 120*0,001578*1,2 |  | 0.227 | [13 empty] | VV | 2 | 2 | True | 0 | ROZPOCET
| VV |  | 768*0,000222*1,2 |  | 0.205 | [13 empty] | VV | 2 | 2 | True | 0 | ROZPOCET
| VV |  | Součet |  | 0.432 | [13 empty] | VV | 2 | 4 | True | 1 | ROZPOCET
14 | K | 275313711 | Základové patky z betonu tř. C 20/25 | m3 | 8.05 |  | 0 | CS ÚRS 2016 01 |  |  | základní |  | 0 | 2.4533 | 19.749 | 0 | 0 | 4 | K | 2 |  |  |  | ROZPOCET | 0 | 0 | 0 | 0 | 0 | 1 | 0 | 4 | 1172670476
| PP |  | Základy z betonu prostého patky a bloky z betonu kamenem neprokládaného tř. C 20/25 | [15 empty] | PP | 2
| VV |  | 7*1*1*1,15 |  | 8.05 | [13 empty] | VV | 2 | 2 | True | 0 | ROZPOCET
| VV |  | Součet |  | 8.05 | [13 empty] | VV | 2 | 4 | True | 1 | ROZPOCET
15 | K | R5651621 | Broušení betonového schodiště | kpl | 1 |  | 0 |  |  |  | základní |  | 0 | 0 | 0 | 0 | 0 | 4 | K | 2 |  |  |  | ROZPOCET | 0 | 0 | 0 | 0 | 0 | 1 | 0 | 4 | 43362866
| D | 3 | Svislé a kompletní konstrukce |  |  |  | 0 | [5 empty] | 0 |  | 35.2399 |  | 0 | 1 | D | 1 |  |  |  | ROZPOCET | [6 empty] | 0
16 | K | 311238116 | Zdivo nosné vnitřní tl 300 mm pevnosti P 15 na MVC | m2 | 10.77 |  | 0 | CS ÚRS 2016 01 |  |  | základní |  | 0 | 0.30381 | 3.272 | 0 | 0 | 4 | K | 2 |  |  |  | ROZPOCET | 0 | 0 | 0 | 0 | 0 | 1 | 0 | 4 | -682235993
| PP |  | Zdivo nosné jednovrstvé z cihel děrovaných vnitřní klasické, spojené na pero a drážku na maltu MVC, pevnost cihel P15, tl. zdiva 300 mm | [15 empty] | PP | 2
| VV |  | 19,4*3,5*0,3 |  | 20.37 | [13 empty] | VV | 2 | 2 | True | 0 | ROZPOCET
| VV |  | -32*0,3 |  | -9.6 | [13 empty] | VV | 2 | 2 | True | 0 | ROZPOCET
| VV |  | Součet |  | 10.77 | [13 empty] | VV | 2 | 4 | True | 1 | ROZPOCET
17 | K | 311238314 | Zdivo nosné vnitřní tl 200 mm pevnosti P 10 na MVC | m2 | 58.8 |  | 0 | CS ÚRS 2016 01 |  |  | základní |  | 0 | 0.1625 | 9.555 | 0 | 0 | 4 | K | 2 |  |  |  | ROZPOCET | 0 | 0 | 0 | 0 | 0 | 1 | 0 | 4 | 1939518752
| PP |  | Zdivo nosné jednovrstvé z cihel děrovaných vnitřní, spojené na pero a drážku klasické na maltu MVC, pevnost cihel P8, P10, tl. zdiva 200 mm | [15 empty] | PP | 2
| VV |  | 19,6*3 |  | 58.8 | [13 empty] | VV | 2 | 2 | True | 1 | ROZPOCET
18 | K | 311272123 | Zdivo nosné tl 200 mm z pórobetonových přesných hladkých tvárnic hmotnosti 500 kg/m3 | m3 | 2.94 |  | 0 | CS ÚRS 2016 01 |  |  | základní |  | 0 | 0.7497 | 2.2041 | 0 | 0 | 4 | K | 2 |  |  |  | ROZPOCET | 0 | 0 | 0 | 0 | 0 | 1 | 0 | 4 | -84435659
| PP |  | Zdivo z pórobetonových přesných tvárnic nosné z tvárnic hladkých jakékoli pevnosti na tenké maltové lože, tloušťka zdiva 200 mm, objemová hmotnost 500 kg/m3 | [15 empty] | PP | 2
| VV |  | (14,7)*0,2 |  | 2.94 | [13 empty] | VV | 2 | 2 | True | 0 | ROZPOCET
| VV |  | Součet |  | 2.94 | [13 empty] | VV | 2 | 4 | True | 1 | ROZPOCET
19 | K | 311272223 | Zdivo nosné tl 250 mm z pórobetonových přesných hladkých tvárnic hmotnosti 500 kg/m3 | m3 | 11.96 |  | 0 | CS ÚRS 2016 01 |  |  | základní |  | 0 | 0.70068 | 8.3801 | 0 | 0 | 4 | K | 2 |  |  |  | ROZPOCET | 0 | 0 | 0 | 0 | 0 | 1 | 0 | 4 | -310744578
| PP |  | Zdivo z pórobetonových přesných tvárnic nosné z tvárnic hladkých jakékoli pevnosti na tenké maltové lože, tloušťka zdiva 250 mm, objemová hmotnost 500 kg/m3 | [15 empty] | PP | 2
| VV |  | (2,94+0,72+0,48+1,89+1,89+0,63+0,63+2,7+2,8+2,73+1,8+1,02+0,4+0,63+2,64+21+1,05+1,89)*0,25 |  | 11.96 | [13 empty] | VV | 2 | 2 | True | 0 | ROZPOCET
| VV |  | Součet |  | 11.96 | [13 empty] | VV | 2 | 4 | True | 1 | ROZPOCET
20 | K | 311272611 | Zdivo nosné tl 500 mm z pórobetonových přesných hladkých tvárnic hmotnosti 300 kg/m3 | m3 | 1.26 |  | 0 | CS ÚRS 2016 01 |  |  | základní |  | 0 | 0.46047 | 0.58019 | 0 | 0 | 4 | K | 2 |  |  |  | ROZPOCET | 0 | 0 | 0 | 0 | 0 | 1 | 0 | 4 | 1800989826
| PP |  | Zdivo z pórobetonových přesných tvárnic nosné z tvárnic hladkých jakékoli pevnosti na tenké maltové lože, tloušťka zdiva 500 mm, objemová hmotnost 300 kg/m3 | [15 empty] | PP | 2
| VV |  | 1,2*2,1*0,5 |  | 1.26 | [13 empty] | VV | 2 | 2 | True | 0 | ROZPOCET
| VV |  | Součet |  | 1.26 | [13 empty] | VV | 2 | 4 | True | 1 | ROZPOCET
21 | K | 317168138 | Překlad keramický vysoký v 23,8 cm dl 300 cm | kus | 20 |  | 0 | CS ÚRS 2016 01 |  |  | základní |  | 0 | 0.11121 | 2.2242 | 0 | 0 | 4 | K | 2 |  |  |  | ROZPOCET | 0 | 0 | 0 | 0 | 0 | 1 | 0 | 4 | 524862560
| PP |  | Překlady keramické (POROTHERM, HELUZ) vysoké osazené do maltového lože, šířky překladu 7 cm výšky 23,8 cm, délky 300 cm | [15 empty] | PP | 2
| VV |  | 5*4 |  | 20 | [13 empty] | VV | 2 | 2 | True | 0 | ROZPOCET
| VV |  | Součet |  | 20 | [13 empty] | VV | 2 | 4 | True | 1 | ROZPOCET
22 | K | 317168161 | Překlad keramický plochý š 17,5 cm dl 100 cm | kus | 1 |  | 0 | CS ÚRS 2016 01 |  |  | základní |  | 0 | 0.02192 | 0.02192 | 0 | 0 | 4 | K | 2 |  |  |  | ROZPOCET | 0 | 0 | 0 | 0 | 0 | 1 | 0 | 4 | -1146664917
| PP |  | Překlady keramické (POROTHERM, HELUZ) ploché osazené do maltového lože, výšky překladu 7,1 cm šířky 17,5 cm, délky 100 cm | [15 empty] | PP | 2
23 | K | 317168162 | Překlad keramický plochý š 17,5 cm dl 125 cm | kus | 5 |  | 0 | CS ÚRS 2016 01 |  |  | základní |  | 0 | 0.02771 | 0.13855 | 0 | 0 | 4 | K | 2 |  |  |  | ROZPOCET | 0 | 0 | 0 | 0 | 0 | 1 | 0 | 4 | 1101946989
| PP |  | Překlady keramické (POROTHERM, HELUZ) ploché osazené do maltového lože, výšky překladu 7,1 cm šířky 17,5 cm, délky 125 cm | [15 empty] | PP | 2
24 | K | 317941123 | Osazování ocelových válcovaných nosníků na zdivu I, IE, U, UE nebo L do č 22 | t | 0.99 |  | 0 | CS ÚRS 2016 01 |  |  | základní |  | 0 | 0.01709 | 0.016919 | 0 | 0 | 4 | K | 2 |  |  |  | ROZPOCET | 0 | 0 | 0 | 0 | 0 | 1 | 0 | 4 | -262132405
| PP |  | Osazování ocelových válcovaných nosníků na zdivu I nebo IE nebo U nebo UE nebo L č. 14 až 22 nebo výšky do 220 mm | [15 empty] | PP | 2
| VV |  | I120 | [15 empty] | VV | 2 | 1 | True | 0 | ROZPOCET
| VV |  | 3*1,5*0,0111 |  | 0.05 | [13 empty] | VV | 2 | 2 | True | 0 | ROZPOCET
| VV |  | I140 | [15 empty] | VV | 2 | 1 | True | 0 | ROZPOCET
| VV |  | 3*1,9*0,0143 |  | 0.082 | [13 empty] | VV | 2 | 2 | True | 0 | ROZPOCET
| VV |  | HEB 220 | [15 empty] | VV | 2 | 1 | True | 0 | ROZPOCET
| VV |  | 12*0,0715 |  | 0.858 | [13 empty] | VV | 2 | 2 | True | 0 | ROZPOCET
| VV |  | Součet |  | 0.99 | [13 empty] | VV | 2 | 4 | True | 1 | ROZPOCET
25 | M | 130109820 | ocel profilová HE-B, v jakosti 11 375, h=220 mm | t | 0.858 |  | 0 | CS ÚRS 2016 01 |  |  | základní |  | 0 | 1 | 0.858 | 0 | 0 | 8 | M | 2 |  |  |  | ROZPOCET | 0 | 0 | 0 | 0 | 0 | 1 | 0 | 4 | 1112087588
| PP |  | Ocel profilová v jakosti 11 375 ocel profilová H ocel profilová HE-B h=220 mm | [15 empty] | PP | 2
26 | M | 130107140 | ocel profilová IPN, v jakosti 11 375, h=120 mm | t | 0.05 |  | 0 | CS ÚRS 2016 01 |  |  | základní |  | 0 | 1 | 0.05 | 0 | 0 | 8 | M | 2 |  |  |  | ROZPOCET | 0 | 0 | 0 | 0 | 0 | 1 | 0 | 4 | -412941866
| PP |  | Ocel profilová v jakosti 11 375 ocel profilová I IPN h=120 mm | [15 empty] | PP | 2
| VV |  | I120 | [15 empty] | VV | 2 | 1 | True | 0 | ROZPOCET
| VV |  | 3*1,5*0,0111 |  | 0.05 | [13 empty] | VV | 2 | 2 | True | 0 | ROZPOCET
| VV |  | Součet |  | 0.05 | [13 empty] | VV | 2 | 4 | True | 1 | ROZPOCET
27 | M | 130107160 | ocel profilová IPN, v jakosti 11 375, h=140 mm | t | 0.082 |  | 0 | CS ÚRS 2016 01 |  |  | základní |  | 0 | 1 | 0.082 | 0 | 0 | 8 | M | 2 |  |  |  | ROZPOCET | 0 | 0 | 0 | 0 | 0 | 1 | 0 | 4 | 1577186844
| PP |  | Ocel profilová v jakosti 11 375 ocel profilová I IPN h=140 mm | [15 empty] | PP | 2
| VV |  | I140 | [15 empty] | VV | 2 | 1 | True | 0 | ROZPOCET
| VV |  | 3*1,9*0,0143 |  | 0.082 | [13 empty] | VV | 2 | 2 | True | 0 | ROZPOCET
| VV |  | Součet |  | 0.082 | [13 empty] | VV | 2 | 4 | True | 1 | ROZPOCET
28 | K | 341272612 | Stěny nosné tl 200 mm z pórobetonových přesných hladkých tvárnic hmotnosti 500 kg/m3 | m2 | 52.4 |  | 0 | CS ÚRS 2016 01 |  |  | základní |  | 0 | 0.14994 | 7.8569 | 0 | 0 | 4 | K | 2 |  |  |  | ROZPOCET | 0 | 0 | 0 | 0 | 0 | 1 | 0 | 4 | -1255601941
| PP |  | Stěny z přesných pórobetonových tvárnic nosné hladkých jakékoli pevnosti na tenké maltové lože, tloušťka stěny 200 mm, objemová hmotnost 500 kg/m3 | [15 empty] | PP | 2
| VV |  | 4,5*3*2 |  | 27 | [13 empty] | VV | 2 | 2 | True | 0 | ROZPOCET
| VV |  | -3,2*2 |  | -6.4 | [13 empty] | VV | 2 | 2 | True | 0 | ROZPOCET
| VV |  | 5,3*3*2 |  | 31.8 | [13 empty] | VV | 2 | 2 | True | 0 | ROZPOCET
| VV |  | Součet |  | 52.4 | [13 empty] | VV | 2 | 4 | True | 1 | ROZPOCET
| D | 4 | Vodorovné konstrukce |  |  |  | 0 | [5 empty] | 0 |  | 123.5055 |  | 0 | 1 | D | 1 |  |  |  | ROZPOCET | [6 empty] | 0
29 | K | 411121121 | Montáž prefabrikovaných ŽB stropů ze stropních panelů š 1200 mm dl do 3800 mm | kus | 22 |  | 0 | CS ÚRS 2016 01 |  |  | základní |  | 0 | 0.08642 | 1.9012 | 0 | 0 | 4 | K | 2 |  |  |  | ROZPOCET | 0 | 0 | 0 | 0 | 0 | 1 | 0 | 4 | 1030882788
| PP |  | Montáž prefabrikovaných železobetonových stropů se zalitím spár, včetně podpěrné konstrukce, na cementovou maltu ze stropních panelů šířky do 1200 mm a délky do 3800 mm | [15 empty] | PP | 2
30 | M | M93468610 | panel stropní předpjatý SPIROLL PPS.../200-6 + 0 100x119x20 cm | m | 63.6 |  | 0 | CS ÚRS 2016 01 |  |  | základní |  | 0 | 0.413 | 26.2668 | 0 | 0 | 8 | M | 2 |  |  |  | ROZPOCET | 0 | 0 | 0 | 0 | 0 | 1 | 0 | 4 | -998797598
| PP |  | Desky (prefabrikáty) stropní betonové a železobetonové desky (prefabrikáty) stropní z betonu předpjatého panely stropní předpjaté - SPIROLL B55 - výšky 20 cm PPS ... /200 - 6 + 0 100 x 119 x 20 | [15 empty] | PP | 2
31 | M | M93468600 | panel stropní předpjatý SPIROLL PPS.../165-4 + 0 100x119x16,5 cm | m | 42.9 |  | 0 | CS ÚRS 2016 01 |  |  | základní |  | 0 | 0.413 | 17.7177 | 0 | 0 | 8 | M | 2 |  |  |  | ROZPOCET | 0 | 0 | 0 | 0 | 0 | 1 | 0 | 4 | -1952511306
| PP |  | Desky (prefabrikáty) stropní betonové a železobetonové desky (prefabrikáty) stropní z betonu předpjatého panely stropní předpjaté - SPIROLL B55 - výšky 16,5 cm PPS ... /165 - 4 + 0 100 x 119 x 16,5 | [15 empty] | PP | 2
32 | K | 411321515 | Stropy deskové ze ŽB tř. C 20/25 | m3 | 0.551 |  | 0 | CS ÚRS 2016 01 |  |  | základní |  | 0 | 2.4534 | 1.3518 | 0 | 0 | 4 | K | 2 |  |  |  | ROZPOCET | 0 | 0 | 0 | 0 | 0 | 1 | 0 | 4 | 1892776715
| PP |  | Stropy z betonu železového (bez výztuže) stropů deskových, plochých střech, desek balkonových, desek hřibových stropů včetně hlavic hřibových sloupů tř. C 20/25 | [15 empty] | PP | 2
| VV |  | 5,3*0,25*0,2 |  | 0.265 | [13 empty] | VV | 2 | 2 | True | 0 | ROZPOCET
| VV |  | 5,3*0,12*0,2 |  | 0.127 | [13 empty] | VV | 2 | 2 | True | 0 | ROZPOCET
| VV |  | 5,3*0,15*0,2 |  | 0.159 | [13 empty] | VV | 2 | 2 | True | 0 | ROZPOCET
| VV |  | Součet |  | 0.551 | [13 empty] | VV | 2 | 4 | True | 1 | ROZPOCET
33 | K | 411361821 | Výztuž stropů betonářskou ocelí 10 505 | t | 0.165 |  | 0 | CS ÚRS 2016 01 |  |  | základní |  | 0 | 1.0552 | 0.1741 | 0 | 0 | 4 | K | 2 |  |  |  | ROZPOCET | 0 | 0 | 0 | 0 | 0 | 1 | 0 | 4 | -154091556
| PP |  | Výztuž stropů prostě uložených, vetknutých, spojitých, deskových, trámových (žebrových, kazetových), s keramickými a jinými vložkami, konsolových nebo balkonových, hřibových včetně hlavic hřibových sloupů, plochých střech a pro zavěšení železobetonových podhledů z betonářské oceli 10 505 (R) nebo BSt 500 | [15 empty] | PP | 2
| VV |  | 79,5*0,001208*1,2 |  | 0.115 | [13 empty] | VV | 2 | 2 | True | 0 | ROZPOCET
| VV |  | 0,05 |  | 0.05 | [13 empty] | VV | 2 | 2 | True | 0 | ROZPOCET
| VV |  | Součet |  | 0.165 | [13 empty] | VV | 2 | 4 | True | 1 | ROZPOCET
34 | K | 417321414 | Ztužující pásy a věnce ze ŽB tř. C 20/25 | m3 | 29.877 |  | 0 | CS ÚRS 2016 01 |  |  | základní |  | 0 | 2.4534 | 73.3002 | 0 | 0 | 4 | K | 2 |  |  |  | ROZPOCET | 0 | 0 | 0 | 0 | 0 | 1 | 0 | 4 | 1112770683
| PP |  | Ztužující pásy a věnce z betonu železového (bez výztuže) tř. C 20/25 | [15 empty] | PP | 2
| VV |  | 2,35 |  | 2.35 | [13 empty] | VV | 2 | 2 | True | 0 | ROZPOCET
| VV |  | V1 | [15 empty] | VV | 2 | 1 | True | 0 | ROZPOCET
| VV |  | 5,91 |  | 5.91 | [13 empty] | VV | 2 | 2 | True | 0 | ROZPOCET
| VV |  | V2 | [15 empty] | VV | 2 | 1 | True | 0 | ROZPOCET
| VV |  | 15,957 |  | 15.957 | [13 empty] | VV | 2 | 2 | True | 0 | ROZPOCET
| VV |  | V3 | [15 empty] | VV | 2 | 1 | True | 0 | ROZPOCET
| VV |  | 1,38 |  | 1.38 | [13 empty] | VV | 2 | 2 | True | 0 | ROZPOCET
| VV |  | V4 | [15 empty] | VV | 2 | 1 | True | 0 | ROZPOCET
| VV |  | 0,45 |  | 0.45 | [13 empty] | VV | 2 | 2 | True | 0 | ROZPOCET
| VV |  | H1 | [15 empty] | VV | 2 | 1 | True | 0 | ROZPOCET
| VV |  | 0,3 |  | 0.3 | [13 empty] | VV | 2 | 2 | True | 0 | ROZPOCET
| VV |  | H2 | [15 empty] | VV | 2 | 1 | True | 0 | ROZPOCET
| VV |  | 1,4 |  | 1.4 | [13 empty] | VV | 2 | 2 | True | 0 | ROZPOCET
| VV |  | H3 | [15 empty] | VV | 2 | 1 | True | 0 | ROZPOCET
| VV |  | 1,75 |  | 1.75 | [13 empty] | VV | 2 | 2 | True | 0 | ROZPOCET
| VV |  | H4 | [15 empty] | VV | 2 | 1 | True | 0 | ROZPOCET
| VV |  | 0,38 |  | 0.38 | [13 empty] | VV | 2 | 2 | True | 0 | ROZPOCET
| VV |  | Součet |  | 29.877 | [13 empty] | VV | 2 | 4 | True | 1 | ROZPOCET
35 | K | 417361821 | Výztuž ztužujících pásů a věnců betonářskou ocelí 10 505 | t | 2.515 |  | 0 | CS ÚRS 2016 01 |  |  | základní |  | 0 | 1.0526 | 2.6472 | 0 | 0 | 4 | K | 2 |  |  |  | ROZPOCET | 0 | 0 | 0 | 0 | 0 | 1 | 0 | 4 | 683616915
| PP |  | Výztuž ztužujících pásů a věnců z betonářské oceli 10 505 (R) nebo BSt 500 | [15 empty] | PP | 2
| VV |  | 65*0,000617*1,2 |  | 0.048 | [13 empty] | VV | 2 | 2 | True | 0 | ROZPOCET
| VV |  | 54*0,000222*1,2 |  | 0.014 | [13 empty] | VV | 2 | 2 | True | 0 | ROZPOCET
| VV |  | 473*0,001208*1,2 |  | 0.686 | [13 empty] | VV | 2 | 2 | True | 0 | ROZPOCET
| VV |  | 315,2*0,00128*2,1 |  | 0.847 | [13 empty] | VV | 2 | 2 | True | 0 | ROZPOCET
| VV |  | 138*0,00128*1,2 |  | 0.212 | [13 empty] | VV | 2 | 2 | True | 0 | ROZPOCET
| VV |  | 40*0,000888*1,2 |  | 0.043 | [13 empty] | VV | 2 | 2 | True | 0 | ROZPOCET
| VV |  | 868*0,000395*1,2 |  | 0.411 | [13 empty] | VV | 2 | 2 | True | 0 | ROZPOCET
| VV |  | 421,58*0,000395*1,2 |  | 0.2 | [13 empty] | VV | 2 | 2 | True | 0 | ROZPOCET
| VV |  | 133*0,000222*1,2 |  | 0.035 | [13 empty] | VV | 2 | 2 | True | 0 | ROZPOCET
| VV |  | 40,8*0,000395*1,2 |  | 0.019 | [13 empty] | VV | 2 | 2 | True | 0 | ROZPOCET
| VV |  | Součet |  | 2.515 | [13 empty] | VV | 2 | 4 | True | 1 | ROZPOCET
36 | K | 417362021 | Výztuž ztužujících pásů a věnců svařovanými sítěmi Kari | t | 0.139 |  | 0 | CS ÚRS 2016 01 |  |  | základní |  | 0 | 1.0531 | 0.14638 | 0 | 0 | 4 | K | 2 |  |  |  | ROZPOCET | 0 | 0 | 0 | 0 | 0 | 1 | 0 | 4 | -801093296
| PP |  | Výztuž ztužujících pásů a věnců ze svařovaných sítí z drátů typu KARI | [15 empty] | PP | 2
| VV |  | 15,32*2*0,003033*1,5 |  | 0.139 | [13 empty] | VV | 2 | 2 | True | 0 | ROZPOCET
| VV |  | Součet |  | 0.139 | [13 empty] | VV | 2 | 4 | True | 1 | ROZPOCET
37 | K | R05161832 | Zalití spár žb stropů betonem | kpl | 1 |  | 0 |  |  |  | základní |  | 0 | 0 | 0 | 0 | 0 | 4 | K | 2 |  |  |  | ROZPOCET | 0 | 0 | 0 | 0 | 0 | 1 | 0 | 4 | -1581449278
| D | 6 | Úpravy povrchů, podlahy a osazování výplní |  |  |  | 0 | [5 empty] | 0 |  | 94.0622 |  | 0 | 1 | D | 1 |  |  |  | ROZPOCET | [6 empty] | 0
38 | K | 612321141 | Vápenocementová omítka štuková dvouvrstvá vnitřních stěn nanášená ručně | m2 | 544.85 |  | 0 | CS ÚRS 2016 01 |  |  | základní |  | 0 | 0.01838 | 10.0143 | 0 | 0 | 4 | K | 2 |  |  |  | ROZPOCET | 0 | 0 | 0 | 0 | 0 | 1 | 0 | 4 | 1362475898
| PP |  | Omítka vápenocementová vnitřních ploch nanášená ručně dvouvrstvá, tloušťky jádrové omítky do 10 mm a tloušťky štuku do 3 mm štuková svislých konstrukcí stěn | [15 empty] | PP | 2
| VV |  | 202,8*3-89,2 |  | 519.2 | [13 empty] | VV | 2 | 2 | True | 0 | ROZPOCET
| VV |  | 25,65 |  | 25.65 | [13 empty] | VV | 2 | 2 | True | 0 | ROZPOCET
| VV |  | Součet |  | 544.85 | [13 empty] | VV | 2 | 4 | True | 1 | ROZPOCET
39 | K | 622211011 | Montáž kontaktního zateplení vnějších stěn z polystyrénových desek tl do 80 mm | m2 | 62 |  | 0 | CS ÚRS 2016 01 |  |  | základní |  | 0 | 0.00825 | 0.5115 | 0 | 0 | 4 | K | 2 |  |  |  | ROZPOCET | 0 | 0 | 0 | 0 | 0 | 1 | 0 | 4 | -1119616610
| PP |  | Montáž kontaktního zateplení z polystyrenových desek nebo z kombinovaných desek na vnější stěny, tloušťky desek přes 40 do 80 mm | [15 empty] | PP | 2
| VV |  | 23+22+17 |  | 62 | [13 empty] | VV | 2 | 2 | True | 0 | ROZPOCET
| VV |  | Součet |  | 62 | [13 empty] | VV | 2 | 4 | True | 1 | ROZPOCET
40 | M | 283759460 | deska fasádní polystyrénová EPS 100 F 1000 x 500 x 60 mm | m2 | 63.24 |  | 0 | CS ÚRS 2016 01 |  |  | základní |  | 0 | 0.00138 | 0.087271 | 0 | 0 | 8 | M | 2 |  |  |  | ROZPOCET | 0 | 0 | 0 | 0 | 0 | 1 | 0 | 4 | 116306825
| PP |  | Desky z lehčených plastů desky polystyrénové fasádní typ EPS 100 F stabilizovaný, samozhášivý objemová hmotnost 20 až 25 kg/m3 rozměr 1000 x 500 mm, lambda 0,036 W/m K 1000 x 500 x 60 mm | [15 empty] | PP | 2
| VV |  | 62*1,02 'Přepočtené koeficientem množství |  | 63.24 | [13 empty] | VV | 2 | 2 | False | 1 | ROZPOCET
41 | K | 622211021 | Montáž kontaktního zateplení vnějších stěn z polystyrénových desek tl do 120 mm | m2 | 410.3 |  | 0 | CS ÚRS 2016 01 |  |  | základní |  | 0 | 0.00832 | 3.4137 | 0 | 0 | 4 | K | 2 |  |  |  | ROZPOCET | 0 | 0 | 0 | 0 | 0 | 1 | 0 | 4 | -1350245900
| PP |  | Montáž kontaktního zateplení z polystyrenových desek nebo z kombinovaných desek na vnější stěny, tloušťky desek přes 80 do 120 mm | [15 empty] | PP | 2
| VV |  | 25+45+178+178+22+8,1+14,8+12,6+4,7+2,7+36 |  | 526.9 | [13 empty] | VV | 2 | 2 | True | 0 | ROZPOCET
| VV |  | -7,3-3-6,8-7,5-92 |  | -116.6 | [13 empty] | VV | 2 | 2 | True | 0 | ROZPOCET
| VV |  | Součet |  | 410.3 | [13 empty] | VV | 2 | 4 | True | 1 | ROZPOCET
42 | M | 283759800 | deska fasádní polystyrénová EPS 100 F 1000 x 500 x 120 mm | m2 | 346.29 |  | 0 | CS ÚRS 2016 01 |  |  | základní |  | 0 | 0.00276 | 0.95576 | 0 | 0 | 8 | M | 2 |  |  |  | ROZPOCET | 0 | 0 | 0 | 0 | 0 | 1 | 0 | 4 | 1182810940
| PP |  | Desky z lehčených plastů desky polystyrénové fasádní typ EPS 100 F stabilizovaný, samozhášivý objemová hmotnost 20 až 25 kg/m3 rozměr 1000 x 500 mm, lambda 0,036 W/m K 1000 x 500 x 120 mm | [15 empty] | PP | 2
| VV |  | 339,5*1,02 'Přepočtené koeficientem množství |  | 346.29 | [13 empty] | VV | 2 | 2 | False | 1 | ROZPOCET
43 | M | M83764000 | polystyren extrudovaný 1250 x 600 | m3 | 11.702 |  | 0 |  |  |  | základní |  | 0 | 0.032 | 0.37446 | 0 | 0 | 8 | M | 2 |  |  |  | ROZPOCET | 0 | 0 | 0 | 0 | 0 | 1 | 0 | 4 | -1147709916
| PP |  | Desky z lehčených plastů desky z extrudovaného polystyrenulambda 0,034 - 0,038 [W / m K] 1250 x 600 mm | [15 empty] | PP | 2
| VV |  | 129*0,6*0,12*1,05 |  | 9.752 | [13 empty] | VV | 2 | 2 | True | 1 | ROZPOCET
| VV |  | 9,752*1,2 'Přepočtené koeficientem množství |  | 11.702 | [13 empty] | VV | 2 | 2 | False | 1 | ROZPOCET
44 | K | 622212001 | Montáž kontaktního zateplení vnějšího ostění hl. špalety do 200 mm z polystyrenu tl do 40 mm | m | 440 |  | 0 | CS ÚRS 2016 01 |  |  | základní |  | 0 | 0.00168 | 0.7392 | 0 | 0 | 4 | K | 2 |  |  |  | ROZPOCET | 0 | 0 | 0 | 0 | 0 | 1 | 0 | 4 | 638700192
| PP |  | Montáž kontaktního zateplení vnějšího ostění nebo nadpraží z polystyrenových desek hloubky špalet do 200 mm, tloušťky desek do 40 mm | [15 empty] | PP | 2
| VV |  | 36+36+264+36+36+32 |  | 440 | [13 empty] | VV | 2 | 2 | True | 0 | ROZPOCET
| VV |  | Součet |  | 440 | [13 empty] | VV | 2 | 4 | True | 1 | ROZPOCET
45 | M | 283759440 | deska fasádní polystyrénová EPS 100 F 1000 x 500 x 40 mm | m2 | 96.8 |  | 0 | CS ÚRS 2016 01 |  |  | základní |  | 0 | 0.00092 | 0.089056 | 0 | 0 | 8 | M | 2 |  |  |  | ROZPOCET | 0 | 0 | 0 | 0 | 0 | 1 | 0 | 4 | -1053094850
| PP |  | Desky z lehčených plastů desky polystyrénové fasádní typ EPS 100 F stabilizovaný, samozhášivý objemová hmotnost 20 až 25 kg/m3 rozměr 1000 x 500 mm, lambda 0,036 W/m K 1000 x 500 x 40 mm | [15 empty] | PP | 2
| VV |  | 440*0,2*1,1 |  | 96.8 | [13 empty] | VV | 2 | 2 | True | 1 | ROZPOCET
46 | K | 622252001 | Montáž zakládacích soklových lišt kontaktního zateplení | m | 130 |  | 0 | CS ÚRS 2017 01 |  |  | základní |  | 0 | 6e-05 | 0.0078 | 0 | 0 | 4 | K | 2 |  |  |  | ROZPOCET | 0 | 0 | 0 | 0 | 0 | 1 | 0 | 4 | -1133786881
| PP |  | Montáž lišt kontaktního zateplení zakládacích soklových připevněných hmoždinkami | [15 empty] | PP | 2
47 | M | 590516430 | lišta soklová Al s okapničkou, zakládací U 06 cm, 0,7/200 cm | m | 23 |  | 0 | CS ÚRS 2017 01 |  |  | základní |  | 0 | 0.00024 | 0.00552 | 0 | 0 | 8 | M | 2 |  |  |  | ROZPOCET | 0 | 0 | 0 | 0 | 0 | 1 | 0 | 4 | 1219536833
| PP |  | lišta soklová Al s okapničkou, zakládací U 06 cm, 0,7/200 cm | [15 empty] | PP | 2
| VV |  | 21,9047619047619*1,05 'Přepočtené koeficientem množství |  | 23 | [13 empty] | VV | 2 | 2 | False | 1 | ROZPOCET
48 | M | 590516490 | lišta soklová Al s okapničkou, zakládací U 12 cm, 0,95/200 cm | m | 125 |  | 0 | CS ÚRS 2017 01 |  |  | základní |  | 0 | 0.00042 | 0.0525 | 0 | 0 | 8 | M | 2 |  |  |  | ROZPOCET | 0 | 0 | 0 | 0 | 0 | 1 | 0 | 4 | -1086642354
| PP |  | lišta soklová Al s okapničkou, zakládací U 12 cm, 0,95/200 cm | [15 empty] | PP | 2
| VV |  | 119,047619047619*1,05 'Přepočtené koeficientem množství |  | 125 | [13 empty] | VV | 2 | 2 | False | 1 | ROZPOCET
49 | K | 622252002 | Montáž ostatních lišt kontaktního zateplení | m | 390.1 |  | 0 | CS ÚRS 2017 01 |  |  | základní |  | 0 | 0.00025 | 0.097525 | 0 | 0 | 4 | K | 2 |  |  |  | ROZPOCET | 0 | 0 | 0 | 0 | 0 | 1 | 0 | 4 | 28027746
| PP |  | Montáž lišt kontaktního zateplení ostatních stěnových, dilatačních apod. lepených do tmelu | [15 empty] | PP | 2
| VV |  | 4,2*6 |  | 25.2 | [13 empty] | VV | 2 | 2 | True | 0 | ROZPOCET
| VV |  | 1,8*73 |  | 131.4 | [13 empty] | VV | 2 | 2 | True | 0 | ROZPOCET
| VV |  | 2,5*7 |  | 17.5 | [13 empty] | VV | 2 | 2 | True | 0 | ROZPOCET
| VV |  | 144+72 |  | 216 | [13 empty] | VV | 2 | 2 | True | 0 | ROZPOCET
| VV |  | Součet |  | 390.1 | [13 empty] | VV | 2 | 4 | True | 1 | ROZPOCET
50 | M | 590514800 | lišta rohová Al 10/10 cm s tkaninou bal. 2,5 m | m | 269 |  | 0 | CS ÚRS 2016 01 |  |  | základní |  | 0 | 3e-05 | 0.00807 | 0 | 0 | 8 | M | 2 |  |  |  | ROZPOCET | 0 | 0 | 0 | 0 | 0 | 1 | 0 | 4 | -489634856
| VV |  | 256,190476190476*1,05 'Přepočtené koeficientem množství |  | 269 | [13 empty] | VV | 2 | 2 | False | 1 | ROZPOCET
51 | M | 590515120 | profil parapetní - Thermospoj LPE plast 2 m | m | 75 |  | 0 | CS ÚRS 2017 01 |  |  | základní |  | 0 | 0.0002 | 0.015 | 0 | 0 | 8 | M | 2 |  |  |  | ROZPOCET | 0 | 0 | 0 | 0 | 0 | 1 | 0 | 4 | 1832936476
| PP |  | profil parapetní se sklovláknitou armovací tkaninou PVC 2 m | [15 empty] | PP | 2
| VV |  | 71,4285714285714*1,05 'Přepočtené koeficientem množství |  | 75 | [13 empty] | VV | 2 | 2 | False | 1 | ROZPOCET
52 | M | 590515100 | profil okenní s nepřiznanou okapnicí LTU plast 2,0 m | m | 75 |  | 0 | CS ÚRS 2017 01 |  |  | základní |  | 0 | 0.0003 | 0.0225 | 0 | 0 | 8 | M | 2 |  |  |  | ROZPOCET | 0 | 0 | 0 | 0 | 0 | 1 | 0 | 4 | 610966865
| PP |  | profil okenní s nepřiznanou podomítkovou okapnicí PVC 2,0 m | [15 empty] | PP | 2
| VV |  | 71,4285714285714*1,05 'Přepočtené koeficientem množství |  | 75 | [13 empty] | VV | 2 | 2 | False | 1 | ROZPOCET
53 | K | 622511021 | Tenkovrstvá akrylátová zrnitá omítka tl. 2,0 mm včetně penetrace vnějších stěn | m2 | 503 |  | 0 | CS ÚRS 2016 01 |  |  | základní |  | 0 | 0.00348 | 1.7504 | 0 | 0 | 4 | K | 2 |  |  |  | ROZPOCET | 0 | 0 | 0 | 0 | 0 | 1 | 0 | 4 | 11728938
| PP |  | Omítka tenkovrstvá akrylátová vnějších ploch probarvená, včetně penetrace podkladu zrnitá, tloušťky 2,0 mm stěn | [15 empty] | PP | 2
| VV |  | bílá | [15 empty] | VV | 2 | 1 | True | 0 | ROZPOCET
| VV |  | 309,4+96,8+62 |  | 468.2 | [13 empty] | VV | 2 | 2 | True | 0 | ROZPOCET
| VV |  | šedá RAL 7036 | [15 empty] | VV | 2 | 1 | True | 0 | ROZPOCET
| VV |  | 34,8 |  | 34.8 | [13 empty] | VV | 2 | 2 | True | 0 | ROZPOCET
| VV |  | Součet |  | 503 | [13 empty] | VV | 2 | 4 | True | 1 | ROZPOCET
54 | K | 631311115 | Mazanina tl do 80 mm z betonu prostého bez zvýšených nároků na prostředí tř. C 20/25 | m3 | 3.236 |  | 0 | CS ÚRS 2016 01 |  |  | základní |  | 0 | 2.4533 | 7.9388 | 0 | 0 | 4 | K | 2 |  |  |  | ROZPOCET | 0 | 0 | 0 | 0 | 0 | 1 | 0 | 4 | -1798571328
| PP |  | Mazanina z betonu prostého bez zvýšených nároků na prostředí tl. přes 50 do 80 mm tř. C 20/25 | [15 empty] | PP | 2
| VV |  | 43,14*0,075 |  | 3.236 | [13 empty] | VV | 2 | 2 | True | 0 | ROZPOCET
| VV |  | Součet |  | 3.236 | [13 empty] | VV | 2 | 4 | True | 1 | ROZPOCET
55 | K | 632450121 | Vyrovnávací cementový potěr tl do 20 mm ze suchých směsí provedený v pásu | m2 | 602 |  | 0 | CS ÚRS 2016 01 |  |  | základní |  | 0 | 0.042 | 25.284 | 0 | 0 | 4 | K | 2 |  |  |  | ROZPOCET | 0 | 0 | 0 | 0 | 0 | 1 | 0 | 4 | 180232331
| PP |  | Potěr cementový vyrovnávací ze suchých směsí v pásu o průměrné (střední) tl. od 10 do 20 mm | [15 empty] | PP | 2
| VV |  | A střecha | [15 empty] | VV | 2 | 1 | True | 0 | ROZPOCET
| VV |  | 480 |  | 480 | [13 empty] | VV | 2 | 2 | True | 0 | ROZPOCET
| VV |  | B střecha | [15 empty] | VV | 2 | 1 | True | 0 | ROZPOCET
| VV |  | 59+63 |  | 122 | [13 empty] | VV | 2 | 2 | True | 0 | ROZPOCET
| VV |  | Součet |  | 602 | [13 empty] | VV | 2 | 4 | True | 1 | ROZPOCET
56 | K | 632450131 | Vyrovnávací cementový potěr tl do 20 mm ze suchých směsí provedený v ploše | m2 | 512.79 |  | 0 | CS ÚRS 2016 01 |  |  | základní |  | 0 | 0.042 | 21.5372 | 0 | 0 | 4 | K | 2 |  |  |  | ROZPOCET | 0 | 0 | 0 | 0 | 0 | 1 | 0 | 4 | 741941831
| PP |  | Potěr cementový vyrovnávací ze suchých směsí v ploše o průměrné (střední) tl. od 10 do 20 mm | [15 empty] | PP | 2
| VV |  | P1 | [15 empty] | VV | 2 | 1 | True | 0 | ROZPOCET
| VV |  | 6,85+36,29+59,21+23,95+22,82 |  | 149.12 | [13 empty] | VV | 2 | 2 | True | 0 | ROZPOCET
| VV |  | P2 | [15 empty] | VV | 2 | 1 | True | 0 | ROZPOCET
| VV |  | 7,59+14,63+11,75+11,88+11,89+11,79+11,88+11,79+11,89+8,29+10,57+11,04+22,47+21,08+13,42+13,21+13,42+13,35+21,36 |  | 253.3 | [13 empty] | VV | 2 | 2 | True | 0 | ROZPOCET
| VV |  | P3 | [15 empty] | VV | 2 | 1 | True | 0 | ROZPOCET
| VV |  | 4,18+38,79+12,87+1,49+13,34+13,18+26,52 |  | 110.37 | [13 empty] | VV | 2 | 2 | True | 0 | ROZPOCET
| VV |  | Součet |  | 512.79 | [13 empty] | VV | 2 | 4 | True | 1 | ROZPOCET
57 | K | 632481213 | Separační vrstva z PE fólie | m2 | 86.28 |  | 0 | CS ÚRS 2016 01 |  |  | základní |  | 0 | 0.00012 | 0.010354 | 0 | 0 | 4 | K | 2 |  |  |  | ROZPOCET | 0 | 0 | 0 | 0 | 0 | 1 | 0 | 4 | -185609855
| PP |  | Separační vrstva k oddělení podlahových vrstev z polyetylénové fólie | [15 empty] | PP | 2
| VV |  | 43,14*2 |  | 86.28 | [13 empty] | VV | 2 | 2 | True | 1 | ROZPOCET
58 | K | 637121112 | Okapový chodník z kačírku tl 150 mm s udusáním | m2 | 73.7 |  | 0 | CS ÚRS 2016 01 |  |  | základní |  | 0 | 0.2756 | 20.3117 | 0 | 0 | 4 | K | 2 |  |  |  | ROZPOCET | 0 | 0 | 0 | 0 | 0 | 1 | 0 | 4 | -100428489
| PP |  | Okapový chodník z kameniva s udusáním a urovnáním povrchu z kačírku tl. 150 mm | [15 empty] | PP | 2
59 | K | 642942221 | Osazování zárubní nebo rámů dveřních kovových do 4 m2 na MC | kus | 1 |  | 0 | CS ÚRS 2016 01 |  |  | základní |  | 0 | 0.03373 | 0.03373 | 0 | 0 | 4 | K | 2 |  |  |  | ROZPOCET | 0 | 0 | 0 | 0 | 0 | 1 | 0 | 4 | -680683425
| PP |  | Osazování zárubní nebo rámů kovových dveřních lisovaných nebo z úhelníků bez dveřních křídel, na cementovou maltu, o ploše otvoru přes 2,5 do 4,5 m2 | [15 empty] | PP | 2
60 | M | 553311240 | zárubeň ocelová pro běžné zdění H 110 1450 dvoukřídlá | kus | 1 |  | 0 | CS ÚRS 2016 01 |  |  | základní |  | 0 | 0.0143 | 0.0143 | 0 | 0 | 8 | M | 2 |  |  |  | ROZPOCET | 0 | 0 | 0 | 0 | 0 | 1 | 0 | 4 | -635738501
| PP |  | Zárubně kovové zárubně ocelové pro zdění H 110 1450 dvoukřídlá | [15 empty] | PP | 2
61 | K | 642942111 | Osazování zárubní nebo rámů dveřních kovových do 2,5 m2 na MC | kus | 28 |  | 0 | CS ÚRS 2016 01 |  |  | základní |  | 0 | 0.01698 | 0.47544 | 0 | 0 | 4 | K | 2 |  |  |  | ROZPOCET | 0 | 0 | 0 | 0 | 0 | 1 | 0 | 4 | -1806483806
| PP |  | Osazování zárubní nebo rámů kovových dveřních lisovaných nebo z úhelníků bez dveřních křídel, na cementovou maltu, o ploše otvoru do 2,5 m2 | [15 empty] | PP | 2
62 | M | 553311190 | zárubeň ocelová pro běžné zdění H 110 900 L/P | kus | 8 |  | 0 | CS ÚRS 2016 01 |  |  | základní |  | 0 | 0.0114 | 0.0912 | 0 | 0 | 8 | M | 2 |  |  |  | ROZPOCET | 0 | 0 | 0 | 0 | 0 | 1 | 0 | 4 | 1337337360
| PP |  | Zárubně kovové zárubně ocelové pro zdění H 110 900 L/P | [15 empty] | PP | 2
63 | M | 553311170 | zárubeň ocelová pro běžné zdění H 110 800 L/P | kus | 12 |  | 0 | CS ÚRS 2016 01 |  |  | základní |  | 0 | 0.0112 | 0.1344 | 0 | 0 | 8 | M | 2 |  |  |  | ROZPOCET | 0 | 0 | 0 | 0 | 0 | 1 | 0 | 4 | 2145164687
| PP |  | Zárubně kovové zárubně ocelové pro zdění H 110 800 L/P | [15 empty] | PP | 2
64 | M | 553311130 | zárubeň ocelová pro běžné zdění H 110 600 L/P | kus | 8 |  | 0 | CS ÚRS 2016 01 |  |  | základní |  | 0 | 0.0108 | 0.0864 | 0 | 0 | 8 | M | 2 |  |  |  | ROZPOCET | 0 | 0 | 0 | 0 | 0 | 1 | 0 | 4 | 79631126
| PP |  | Zárubně kovové zárubně ocelové pro zdění H 110 600 L/P | [15 empty] | PP | 2
| D | 8 | Trubní vedení |  |  |  | 0 | [5 empty] | 0 |  | 0 |  | 0 | 1 | D | 1 |  |  |  | ROZPOCET | [6 empty] | 0
65 | K | R021651 | M+D Revizní a čistící šachta pro drenáž | kpl | 12 |  | 0 |  |  |  | základní |  | 0 | 0 | 0 | 0 | 0 | 4 | K | 2 |  |  |  | ROZPOCET | 0 | 0 | 0 | 0 | 0 | 1 | 0 | 4 | 835330114
| PP |  | M+D Revizní a čistící šachta pro drenáž | [15 empty] | PP | 2
| D | 9 | Ostatní konstrukce a práce, bourání |  |  |  | 0 | [5 empty] | 0 |  | 21.2695 |  | 718.2036 | 1 | D | 1 |  |  |  | ROZPOCET | [6 empty] | 0
66 | K | 916231213 | Osazení chodníkového obrubníku betonového stojatého s boční opěrou do lože z betonu prostého | m | 134 |  | 0 | CS ÚRS 2016 01 |  |  | základní |  | 0 | 0.1295 | 17.353 | 0 | 0 | 4 | K | 2 |  |  |  | ROZPOCET | 0 | 0 | 0 | 0 | 0 | 1 | 0 | 4 | 351610237
| PP |  | Osazení chodníkového obrubníku betonového se zřízením lože, s vyplněním a zatřením spár cementovou maltou stojatého s boční opěrou z betonu prostého tř. C 12/15, do lože z betonu prostého téže značky | [15 empty] | PP | 2
67 | M | 592173050 | obrubník betonový zahradní přírodní šedá ABO 5-20 50x5x25 cm | kus | 270 |  | 0 | CS ÚRS 2016 01 |  |  | základní |  | 0 | 0.014 | 3.78 | 0 | 0 | 8 | M | 2 |  |  |  | ROZPOCET | 0 | 0 | 0 | 0 | 0 | 1 | 0 | 4 | 1072184975
| PP |  | Obrubníky betonové a železobetonové obrubníky zahradní ABO 5-20 50 x 5 x 25 | [15 empty] | PP | 2
68 | K | 941211111 | Montáž lešení řadového rámového lehkého zatížení do 200 kg/m2 š do 0,9 m v do 10 m | m2 | 650 |  | 0 | CS ÚRS 2016 01 |  |  | základní |  | 0 | 0 | 0 | 0 | 0 | 4 | K | 2 |  |  |  | ROZPOCET | 0 | 0 | 0 | 0 | 0 | 1 | 0 | 4 | -1546990496
| PP |  | Montáž lešení řadového rámového lehkého pracovního s podlahami s provozním zatížením tř. 3 do 200 kg/m2 šířky tř. SW06 přes 0,6 do 0,9 m, výšky do 10 m | [15 empty] | PP | 2
69 | K | 941211211 | Příplatek k lešení řadovému rámovému lehkému š 0,9 m v do 25 m za první a ZKD den použití | m2 | 19500 |  | 0 | CS ÚRS 2016 01 |  |  | základní |  | 0 | 0 | 0 | 0 | 0 | 4 | K | 2 |  |  |  | ROZPOCET | 0 | 0 | 0 | 0 | 0 | 1 | 0 | 4 | -1291970556
| PP |  | Montáž lešení řadového rámového lehkého pracovního s podlahami s provozním zatížením tř. 3 do 200 kg/m2 Příplatek za první a každý další den použití lešení k ceně -1111 nebo -1112 | [15 empty] | PP | 2
| VV |  | 650*30 |  | 19500 | [13 empty] | VV | 2 | 2 | True | 1 | ROZPOCET
70 | K | 941211811 | Demontáž lešení řadového rámového lehkého zatížení do 200 kg/m2 š do 0,9 m v do 10 m | m2 | 650 |  | 0 | CS ÚRS 2016 01 |  |  | základní |  | 0 | 0 | 0 | 0 | 0 | 4 | K | 2 |  |  |  | ROZPOCET | 0 | 0 | 0 | 0 | 0 | 1 | 0 | 4 | 540791133
| PP |  | Demontáž lešení řadového rámového lehkého pracovního s provozním zatížením tř. 3 do 200 kg/m2 šířky tř. SW06 přes 0,6 do 0,9 m, výšky do 10 m | [15 empty] | PP | 2
71 | K | 949101111 | Lešení pomocné pro objekty pozemních staveb s lešeňovou podlahou v do 1,9 m zatížení do 150 kg/m2 | m2 | 150 |  | 0 | CS ÚRS 2016 01 |  |  | základní |  | 0 | 0.00013 | 0.0195 | 0 | 0 | 4 | K | 2 |  |  |  | ROZPOCET | 0 | 0 | 0 | 0 | 0 | 1 | 0 | 4 | 1096846372
| PP |  | Lešení pomocné pracovní pro objekty pozemních staveb pro zatížení do 150 kg/m2, o výšce lešeňové podlahy do 1,9 m | [15 empty] | PP | 2
72 | K | 949101112 | Lešení pomocné pro objekty pozemních staveb s lešeňovou podlahou v do 3,5 m zatížení do 150 kg/m2 | m2 | 520 |  | 0 | CS ÚRS 2016 01 |  |  | základní |  | 0 | 0.00021 | 0.1092 | 0 | 0 | 4 | K | 2 |  |  |  | ROZPOCET | 0 | 0 | 0 | 0 | 0 | 1 | 0 | 4 | 214552768
| PP |  | Lešení pomocné pracovní pro objekty pozemních staveb pro zatížení do 150 kg/m2, o výšce lešeňové podlahy přes 1,9 do 3,5 m | [15 empty] | PP | 2
73 | K | 961044111 | Bourání základů z betonu prostého | m3 | 33.682 |  | 0 | CS ÚRS 2016 01 |  |  | základní |  | 0 | 0 | 0 | 2 | 67.364 | 4 | K | 2 |  |  |  | ROZPOCET | 0 | 0 | 0 | 0 | 0 | 1 | 0 | 4 | -615136307
| PP |  | Bourání základů z betonu prostého | [15 empty] | PP | 2
| VV |  | 8*1,05*0,55 |  | 4.62 | [13 empty] | VV | 2 | 2 | True | 0 | ROZPOCET
| VV |  | 10,5*0,55*1,55 |  | 8.951 | [13 empty] | VV | 2 | 2 | True | 0 | ROZPOCET
| VV |  | 22,4*0,3*1,55 |  | 10.416 | [13 empty] | VV | 2 | 2 | True | 0 | ROZPOCET
| VV |  | 13,9*0,45*1,55 |  | 9.695 | [13 empty] | VV | 2 | 2 | True | 0 | ROZPOCET
| VV |  | Součet |  | 33.682 | [13 empty] | VV | 2 | 4 | True | 1 | ROZPOCET
74 | K | 962031136 | Bourání příček z tvárnic nebo příčkovek tl do 150 mm | m2 | 481.8 |  | 0 | CS ÚRS 2016 01 |  |  | základní |  | 0 | 0 | 0 | 0.117 | 56.3706 | 4 | K | 2 |  |  |  | ROZPOCET | 0 | 0 | 0 | 0 | 0 | 1 | 0 | 4 | 566116751
| PP |  | Bourání příček z cihel, tvárnic nebo příčkovek z tvárnic nebo příčkovek pálených nebo nepálených na maltu vápennou nebo vápenocementovou, tl. do 150 mm | [15 empty] | PP | 2
| VV |  | B3 01 | [15 empty] | VV | 2 | 1 | True | 0 | ROZPOCET
| VV |  | 160,6*3 |  | 481.8 | [13 empty] | VV | 2 | 2 | True | 0 | ROZPOCET
| VV |  | Součet |  | 481.8 | [13 empty] | VV | 2 | 4 | True | 1 | ROZPOCET
75 | K | 962032231 | Bourání zdiva z cihel pálených nebo vápenopískových na MV nebo MVC přes 1 m3 | m3 | 17.28 |  | 0 | CS ÚRS 2016 01 |  |  | základní |  | 0 | 0 | 0 | 1.8 | 31.104 | 4 | K | 2 |  |  |  | ROZPOCET | 0 | 0 | 0 | 0 | 0 | 1 | 0 | 4 | -1639260262
| PP |  | Bourání zdiva nadzákladového z cihel nebo tvárnic z cihel pálených nebo vápenopískových, na maltu vápennou nebo vápenocementovou, objemu přes 1 m3 | [15 empty] | PP | 2
| VV |  | 17,28 |  | 17.28 | [13 empty] | VV | 2 | 2 | True | 1 | ROZPOCET
76 | K | 963012520 | Bourání stropů z ŽB desek š přes 300 mm tl přes 140 mm | m3 | 28 |  | 0 | CS ÚRS 2016 01 |  |  | základní |  | 0 | 0 | 0 | 1.6 | 44.8 | 4 | K | 2 |  |  |  | ROZPOCET | 0 | 0 | 0 | 0 | 0 | 1 | 0 | 4 | -1571726244
| PP |  | Bourání stropů z desek nebo panelů železobetonových prefabrikovaných s dutinami z panelů, š. přes 300 mm tl. přes 140 mm | [15 empty] | PP | 2
| VV |  | 14+14 |  | 28 | [13 empty] | VV | 2 | 2 | True | 1 | ROZPOCET
77 | K | R63053935 | Bourání ŽB schodišť monolitických zazděných oboustranně | kpl | 2 |  | 0 |  |  |  | základní |  | 0 | 0 | 0 | 0.36 | 0.72 | 4 | K | 2 |  |  |  | ROZPOCET | 0 | 0 | 0 | 0 | 0 | 1 | 0 | 4 | 273416122
78 | K | 972054491 | Vybourání otvorů v ŽB stropech nebo klenbách pl do 1 m2 tl přes 80 mm | m3 | 0.24 |  | 0 | CS ÚRS 2016 01 |  |  | základní |  | 0 | 0 | 0 | 2.4 | 0.576 | 4 | K | 2 |  |  |  | ROZPOCET | 0 | 0 | 0 | 0 | 0 | 1 | 0 | 4 | -1938513530
| PP |  | Vybourání otvorů ve stropech nebo klenbách železobetonových bez odstranění podlahy a násypu, plochy do 1 m2, tl. přes 80 mm | [15 empty] | PP | 2
| VV |  | 0,3*0,4*2 |  | 0.24 | [13 empty] | VV | 2 | 2 | True | 0 | ROZPOCET
| VV |  | Součet |  | 0.24 | [13 empty] | VV | 2 | 4 | True | 1 | ROZPOCET
79 | K | 974031143 | Vysekání rýh ve zdivu cihelném hl do 70 mm š do 100 mm | m | 150 |  | 0 | CS ÚRS 2016 01 |  |  | základní |  | 0 | 0 | 0 | 0.013 | 1.95 | 4 | K | 2 |  |  |  | ROZPOCET | 0 | 0 | 0 | 0 | 0 | 1 | 0 | 4 | -1070097970
| PP |  | Vysekání rýh ve zdivu cihelném na maltu vápennou nebo vápenocementovou do hl. 70 mm a šířky do 100 mm | [15 empty] | PP | 2
80 | K | 977151123 | Jádrové vrty diamantovými korunkami do D 150 mm do stavebních materiálů | m | 3 |  | 0 | CS ÚRS 2016 01 |  |  | základní |  | 0 | 0.00122 | 0.00366 | 0.07 | 0.21 | 4 | K | 2 |  |  |  | ROZPOCET | 0 | 0 | 0 | 0 | 0 | 1 | 0 | 4 | 1652926869
| PP |  | Jádrové vrty diamantovými korunkami do stavebních materiálů (železobetonu, betonu, cihel, obkladů, dlažeb, kamene) průměru přes 130 do 150 mm | [15 empty] | PP | 2
81 | K | 977151128 | Jádrové vrty diamantovými korunkami do D 300 mm do stavebních materiálů | m | 1 |  | 0 | CS ÚRS 2016 01 |  |  | základní |  | 0 | 0.00417 | 0.00417 | 0.283 | 0.283 | 4 | K | 2 |  |  |  | ROZPOCET | 0 | 0 | 0 | 0 | 0 | 1 | 0 | 4 | 1534573219
| PP |  | Jádrové vrty diamantovými korunkami do stavebních materiálů (železobetonu, betonu, cihel, obkladů, dlažeb, kamene) průměru přes 250 do 300 mm | [15 empty] | PP | 2
82 | K | R084165168 | Odstranění vybavení a zařizovacích předmětů | kpl | 1 |  | 0 |  |  |  | základní |  | 0 | 0 | 0 | 0 | 0 | 4 | K | 2 |  |  |  | ROZPOCET | 0 | 0 | 0 | 0 | 0 | 1 | 0 | 4 | -2118364050
83 | K | R08541853 | Generální klíč | kpl | 1 |  | 0 |  |  |  | základní |  | 0 | 0 | 0 | 0 | 0 | 4 | K | 2 |  |  |  | ROZPOCET | 0 | 0 | 0 | 0 | 0 | 1 | 0 | 4 | 223606085
84 | K | R98101141 | Demolice budov zděných na MC nebo z betonu podíl konstrukcí do 15 % postupným rozebíráním, včetně základových pasů | m3 | 1980.1 |  | 0 |  |  |  | základní |  | 0 | 0 | 0 | 0.26 | 514.826 | 4 | K | 2 |  |  |  | ROZPOCET | 0 | 0 | 0 | 0 | 0 | 1 | 0 | 4 | -771370846
| PP |  | Demolice budov postupným rozebíráním z cihel, kamene, tvárnic na maltu cementovou nebo z betonu prostého s podílem konstrukcí přes 10 do 15 % | [15 empty] | PP | 2
| VV |  | B1 | [15 empty] | VV | 2 | 1 | True | 0 | ROZPOCET
| VV |  | 46*7,35 |  | 338.1 | [13 empty] | VV | 2 | 2 | True | 0 | ROZPOCET
| VV |  | B2 | [15 empty] | VV | 2 | 1 | True | 0 | ROZPOCET
| VV |  | 70*3,4 |  | 238 | [13 empty] | VV | 2 | 2 | True | 0 | ROZPOCET
| VV |  | 2.NP | [15 empty] | VV | 2 | 1 | True | 0 | ROZPOCET
| VV |  | 1404 |  | 1404 | [13 empty] | VV | 2 | 2 | True | 0 | ROZPOCET
| VV |  | Součet |  | 1980.1 | [13 empty] | VV | 2 | 4 | True | 1 | ROZPOCET
| D | 997 | Přesun sutě |  |  |  | 0 | [5 empty] | 0 |  | 0 |  | 0 | 1 | D | 1 |  |  |  | ROZPOCET | [6 empty] | 0
85 | K | 997013801 | Poplatek za uložení stavebního betonového odpadu na skládce (skládkovné) | t | 721.575 |  | 0 | CS ÚRS 2016 01 |  |  | základní |  | 0 | 0 | 0 | 0 | 0 | 4 | K | 2 |  |  |  | ROZPOCET | 0 | 0 | 0 | 0 | 0 | 1 | 0 | 4 | 1668311296
| PP |  | Poplatek za uložení stavebního odpadu na skládce (skládkovné) betonového | [15 empty] | PP | 2
86 | K | R97013501 | Odvoz suti a vybouraných hmot na skládku nebo meziskládku do 10 km se složením | t | 721.575 |  | 0 |  |  |  | základní |  | 0 | 0 | 0 | 0 | 0 | 4 | K | 2 |  |  |  | ROZPOCET | 0 | 0 | 0 | 0 | 0 | 1 | 0 | 4 | 735130369
| PP |  | Odvoz suti a vybouraných hmot na skládku nebo meziskládku se složením, na vzdálenost do 10 km | [15 empty] | PP | 2
| D | 998 | Přesun hmot |  |  |  | 0 | [5 empty] | 0 |  | 0 |  | 0 | 1 | D | 1 |  |  |  | ROZPOCET | [6 empty] | 0
87 | K | 998011001 | Přesun hmot pro budovy zděné v do 6 m | t | 377.204 |  | 0 | CS ÚRS 2016 01 |  |  | základní |  | 0 | 0 | 0 | 0 | 0 | 4 | K | 2 |  |  |  | ROZPOCET | 0 | 0 | 0 | 0 | 0 | 1 | 0 | 4 | 2105630010
| PP |  | Přesun hmot pro budovy občanské výstavby, bydlení, výrobu a služby s nosnou svislou konstrukcí zděnou z cihel, tvárnic nebo kamene vodorovná dopravní vzdálenost do 100 m pro budovy výšky do 6 m | [15 empty] | PP | 2
| D | PSV | Práce a dodávky PSV |  |  |  | 0 | [5 empty] | 0 |  | 57.0039 |  | 3.3719 | 2 | D | 0 |  |  |  | ROZPOCET | [6 empty] | 0
| D | 711 | Izolace proti vodě, vlhkosti a plynům |  |  |  | 0 | [5 empty] | 0 |  | 0.25098 |  | 0 | 2 | D | 1 |  |  |  | ROZPOCET | [6 empty] | 0
88 | K | 711111001 | Provedení izolace proti zemní vlhkosti vodorovné za studena nátěrem penetračním | m2 | 43.14 |  | 0 | CS ÚRS 2016 01 |  |  | základní |  | 0 | 0 | 0 | 0 | 0 | 16 | K | 2 |  |  |  | ROZPOCET | 0 | 0 | 0 | 0 | 0 | 1 | 0 | 16 | -1450390991
| PP |  | Provedení izolace proti zemní vlhkosti natěradly a tmely za studena na ploše vodorovné V nátěrem penetračním | [15 empty] | PP | 2
| VV |  | Vstupní hala | [15 empty] | VV | 2 | 1 | True | 0 | ROZPOCET
| VV |  | 36,29 |  | 36.29 | [13 empty] | VV | 2 | 2 | True | 0 | ROZPOCET
| VV |  | zádveří | [15 empty] | VV | 2 | 1 | True | 0 | ROZPOCET
| VV |  | 6,85 |  | 6.85 | [13 empty] | VV | 2 | 2 | True | 0 | ROZPOCET
| VV |  | Součet |  | 43.14 | [13 empty] | VV | 2 | 4 | True | 1 | ROZPOCET
89 | M | 111631500 | lak asfaltový (t) bal 9 kg | t | 0.013 |  | 0 | CS ÚRS 2016 01 |  |  | základní |  | 0 | 1 | 0.013 | 0 | 0 | 32 | M | 2 |  |  |  | ROZPOCET | 0 | 0 | 0 | 0 | 0 | 1 | 0 | 16 | 2113250874
| PP |  | Výrobky asfaltové izolační a zálivkové hmoty asfalty oxidované stavebně-izolační k penetraci suchých a očištěných podkladů pod asfaltové izolační krytiny a izolace bal 9 kg | [15 empty] | PP | 2
| VV |  | 43,14*0,0003 'Přepočtené koeficientem množství |  | 0.013 | [13 empty] | VV | 2 | 2 | False | 1 | ROZPOCET
90 | K | 711141559 | Provedení izolace proti zemní vlhkosti pásy přitavením vodorovné NAIP | m2 | 43.14 |  | 0 | CS ÚRS 2016 01 |  |  | základní |  | 0 | 0.0004 | 0.017256 | 0 | 0 | 16 | K | 2 |  |  |  | ROZPOCET | 0 | 0 | 0 | 0 | 0 | 1 | 0 | 16 | 1158706475
| PP |  | Provedení izolace proti zemní vlhkosti pásy přitavením NAIP na ploše vodorovné V | [15 empty] | PP | 2
91 | M | 628321320 | pás těžký asfaltovaný MINERÁL | m2 | 49.611 |  | 0 | CS ÚRS 2016 01 |  |  | základní |  | 0 | 0.00388 | 0.19249 | 0 | 0 | 32 | M | 2 |  |  |  | ROZPOCET | 0 | 0 | 0 | 0 | 0 | 1 | 0 | 16 | -1136646657
| PP |  | Pásy asfaltované těžké vložka skleněná rohož role 10 m2 | [15 empty] | PP | 2
| VV |  | 43,14*1,15 'Přepočtené koeficientem množství |  | 49.611 | [13 empty] | VV | 2 | 2 | False | 1 | ROZPOCET
92 | K | 711462103 | Provedení izolace proti tlakové vodě svislé fólií přilepenou v plné ploše | m2 | 30.1 |  | 0 | CS ÚRS 2016 01 |  |  | základní |  | 0 | 0.00077 | 0.023177 | 0 | 0 | 16 | K | 2 |  |  |  | ROZPOCET | 0 | 0 | 0 | 0 | 0 | 1 | 0 | 16 | 1859844888
| PP |  | Provedení izolace proti povrchové a podpovrchové tlakové vodě fóliemi na ploše svislé S přilepenou v plné ploše | [15 empty] | PP | 2
| VV |  | difuzní folie | [15 empty] | VV | 2 | 1 | True | 0 | ROZPOCET
| VV |  | 30,1 |  | 30.1 | [13 empty] | VV | 2 | 2 | True | 1 | ROZPOCET
93 | M | 283292680 | folie difúzní 140 g/m2 | m2 | 36.12 |  | 0 | CS ÚRS 2016 01 |  |  | základní |  | 0 | 0.00014 | 0.0050568 | 0 | 0 | 32 | M | 2 |  |  |  | ROZPOCET | 0 | 0 | 0 | 0 | 0 | 1 | 0 | 16 | 1799871916
| PP |  | Fólie z plastů ostatních a speciálně upravené podstřešní a parotěsné folie - mikroperforované, nehořlavé, rozměr role: 1,5 x 50 m 140 g/m2 | [15 empty] | PP | 2
| VV |  | 30,1*1,2 'Přepočtené koeficientem množství |  | 36.12 | [13 empty] | VV | 2 | 2 | False | 1 | ROZPOCET
94 | K | 998711101 | Přesun hmot tonážní pro izolace proti vodě, vlhkosti a plynům v objektech výšky do 6 m | t | 0.251 |  | 0 | CS ÚRS 2016 01 |  |  | základní |  | 0 | 0 | 0 | 0 | 0 | 16 | K | 2 |  |  |  | ROZPOCET | 0 | 0 | 0 | 0 | 0 | 1 | 0 | 16 | 2081542572
| PP |  | Přesun hmot pro izolace proti vodě, vlhkosti a plynům stanovený z hmotnosti přesunovaného materiálu vodorovná dopravní vzdálenost do 50 m v objektech výšky do 6 m | [15 empty] | PP | 2
| D | 712 | Povlakové krytiny |  |  |  | 0 | [5 empty] | 0 |  | 3.3321 |  | 0 | 2 | D | 1 |  |  |  | ROZPOCET | [6 empty] | 0
95 | K | 712361702 | Provedení povlakové krytiny střech do 10° fólií přilepenou bodově | m2 | 635 |  | 0 | CS ÚRS 2016 01 |  |  | základní |  | 0 | 0.00046 | 0.2921 | 0 | 0 | 16 | K | 2 |  |  |  | ROZPOCET | 0 | 0 | 0 | 0 | 0 | 1 | 0 | 16 | 592211148
| PP |  | Provedení povlakové krytiny střech plochých do 10 st. fólií přilepenou bodově | [15 empty] | PP | 2
| VV |  | Střecha A | [15 empty] | VV | 2 | 1 | True | 0 | ROZPOCET
| VV |  | 480 |  | 480 | [13 empty] | VV | 2 | 2 | True | 0 | ROZPOCET
| VV |  | Střecha B | [15 empty] | VV | 2 | 1 | True | 0 | ROZPOCET
| VV |  | 59+63 |  | 122 | [13 empty] | VV | 2 | 2 | True | 0 | ROZPOCET
| VV |  | Střecha C | [15 empty] | VV | 2 | 1 | True | 0 | ROZPOCET
| VV |  | 33 |  | 33 | [13 empty] | VV | 2 | 2 | True | 0 | ROZPOCET
| VV |  | Součet |  | 635 | [13 empty] | VV | 2 | 4 | True | 1 | ROZPOCET
96 | M | 283292230 | fólie strukturovaná 1,5 x 30 m | m2 | 37.95 |  | 0 | CS ÚRS 2017 01 |  |  | základní |  | 0 | 0.00038 | 0.014421 | 0 | 0 | 32 | M | 2 |  |  |  | ROZPOCET | 0 | 0 | 0 | 0 | 0 | 1 | 0 | 16 | -1227476278
| PP |  | fólie strukturovaná pod plechovou krytinu 1,5 x 30 m | [15 empty] | PP | 2
| VV |  | 33*1,15 |  | 37.95 | [13 empty] | VV | 2 | 2 | True | 1 | ROZPOCET
97 | M | 283220000 | fólie hydroizolační střešní tl 0,2 mm š 1200 mm | m2 | 654.35 |  | 0 | CS ÚRS 2016 01 |  |  | základní |  | 0 | 0.00254 | 1.662 | 0 | 0 | 32 | M | 2 |  |  |  | ROZPOCET | 0 | 0 | 0 | 0 | 0 | 1 | 0 | 16 | 1995769154
| VV |  | 480 |  | 480 | [13 empty] | VV | 2 | 2 | True | 0 | ROZPOCET
| VV |  | 59+63 |  | 122 | [13 empty] | VV | 2 | 2 | True | 0 | ROZPOCET
| VV |  | -33 |  | -33 | [13 empty] | VV | 2 | 2 | True | 0 | ROZPOCET
| VV |  | Součet |  | 569 | [13 empty] | VV | 2 | 4 | True | 1 | ROZPOCET
| VV |  | 569*1,15 'Přepočtené koeficientem množství |  | 654.35 | [13 empty] | VV | 2 | 2 | False | 1 | ROZPOCET
98 | K | R12363411 | Provedení povlak krytiny mechanicky kotvenou do trapézu TI tl do 100mm vnitřní pole, budova v do 18m, včetně doplňkových výztužných plechových prvků a profilů | m2 | 602 |  | 0 |  |  |  | základní |  | 0 | 8e-05 | 0.04816 | 0 | 0 | 16 | K | 2 |  |  |  | ROZPOCET | 0 | 0 | 0 | 0 | 0 | 1 | 0 | 16 | -1149481102
| PP |  | Provedení povlakové krytiny střech plochých do 10 st. s mechanicky kotvenou izolací včetně položení fólie a horkovzdušného svaření tl. tepelné izolace do 100 mm budovy výšky do 18 m, kotvené do trapézového plechu nebo do dřeva vnitřní plocha | [15 empty] | PP | 2
| VV |  | Střecha A | [15 empty] | VV | 2 | 1 | True | 0 | ROZPOCET
| VV |  | 480 |  | 480 | [13 empty] | VV | 2 | 2 | True | 0 | ROZPOCET
| VV |  | Střecha B | [15 empty] | VV | 2 | 1 | True | 0 | ROZPOCET
| VV |  | 59+63 |  | 122 | [13 empty] | VV | 2 | 2 | True | 0 | ROZPOCET
| VV |  | Součet |  | 602 | [13 empty] | VV | 2 | 4 | True | 1 | ROZPOCET
99 | M | 283220410 | fólie střešní mPVC ke kotvení 1,5 mm | m2 | 692.3 |  | 0 | CS ÚRS 2016 01 |  |  | základní |  | 0 | 0.0019 | 1.3154 | 0 | 0 | 32 | M | 2 |  |  |  | ROZPOCET | 0 | 0 | 0 | 0 | 0 | 1 | 0 | 16 | -1491547585
| PP |  | Fólie z měkčeného polyvinylchloridu a jednoduché výrobky z nich hydroizolační střešní fólie (mPVC) fólie ke kotvení šedá s PES výztuží, šíře 1,05 - 1,6 - 2,1 m 1,5 mm | [15 empty] | PP | 2
| VV |  | 602*1,15 'Přepočtené koeficientem množství |  | 692.3 | [13 empty] | VV | 2 | 2 | False | 1 | ROZPOCET
100 | K | 998712101 | Přesun hmot tonážní tonážní pro krytiny povlakové v objektech v do 6 m | t | 3.332 |  | 0 | CS ÚRS 2016 01 |  |  | základní |  | 0 | 0 | 0 | 0 | 0 | 16 | K | 2 |  |  |  | ROZPOCET | 0 | 0 | 0 | 0 | 0 | 1 | 0 | 16 | 1157302985
| PP |  | Přesun hmot pro povlakové krytiny stanovený z hmotnosti přesunovaného materiálu vodorovná dopravní vzdálenost do 50 m v objektech výšky do 6 m | [15 empty] | PP | 2
| D | 713 | Izolace tepelné |  |  |  | 0 | [5 empty] | 0 |  | 4.2134 |  | 0 | 2 | D | 1 |  |  |  | ROZPOCET | [6 empty] | 0
101 | K | 713121111 | Montáž izolace tepelné podlah volně kladenými rohožemi, pásy, dílci, deskami 1 vrstva | m2 | 43.14 |  | 0 | CS ÚRS 2016 01 |  |  | základní |  | 0 | 0 | 0 | 0 | 0 | 16 | K | 2 |  |  |  | ROZPOCET | 0 | 0 | 0 | 0 | 0 | 1 | 0 | 16 | 1505100939
| PP |  | Montáž tepelné izolace podlah rohožemi, pásy, deskami, dílci, bloky (izolační materiál ve specifikaci) kladenými volně jednovrstvá | [15 empty] | PP | 2
| VV |  | 43,14 |  | 43.14 | [13 empty] | VV | 2 | 2 | True | 1 | ROZPOCET
102 | M | M83764000 | polystyren extrudovaný 1250 x 600 | m3 | 44.003 |  | 0 |  |  |  | základní |  | 0 | 0.032 | 1.4081 | 0 | 0 | 32 | M | 2 |  |  |  | ROZPOCET | 0 | 0 | 0 | 0 | 0 | 1 | 0 | 16 | -193710243
| PP |  | Desky z lehčených plastů desky z extrudovaného polystyrenulambda 0,034 - 0,038 [W / m K] 1250 x 600 mm | [15 empty] | PP | 2
| VV |  | 43,14*1,02 'Přepočtené koeficientem množství |  | 44.003 | [13 empty] | VV | 2 | 2 | False | 1 | ROZPOCET
103 | K | 713141135 | Montáž izolace tepelné střech plochých lepené za studena bodově 1 vrstva rohoží, pásů, dílců, desek | m2 | 602 |  | 0 | CS ÚRS 2016 01 |  |  | základní |  | 0 | 0.00058 | 0.34916 | 0 | 0 | 16 | K | 2 |  |  |  | ROZPOCET | 0 | 0 | 0 | 0 | 0 | 1 | 0 | 16 | 840730045
| PP |  | Montáž tepelné izolace střech plochých rohožemi, pásy, deskami, dílci, bloky (izolační materiál ve specifikaci) přilepenými za studena bodově, jednovrstvá | [15 empty] | PP | 2
| VV |  | Střecha A | [15 empty] | VV | 2 | 1 | True | 0 | ROZPOCET
| VV |  | 480 |  | 480 | [13 empty] | VV | 2 | 2 | True | 0 | ROZPOCET
| VV |  | Střecha B | [15 empty] | VV | 2 | 1 | True | 0 | ROZPOCET
| VV |  | 59+63 |  | 122 | [13 empty] | VV | 2 | 2 | True | 0 | ROZPOCET
| VV |  | Součet |  | 602 | [13 empty] | VV | 2 | 4 | True | 1 | ROZPOCET
104 | M | 283723190 | deska z pěnového polystyrenu EPS 100 S 1000 x 500 x 160 mm | m2 | 614.04 |  | 0 | CS ÚRS 2016 01 |  |  | základní |  | 0 | 0.004 | 2.4562 | 0 | 0 | 32 | M | 2 |  |  |  | ROZPOCET | 0 | 0 | 0 | 0 | 0 | 1 | 0 | 16 | 1527962871
| PP |  | Desky z lehčených plastů desky z pěnového polystyrénu - samozhášivého typ EPS 100S stabil, objemová hmotnost 20 - 25 kg/m3 tepelně izolační desky pro izolace ploché střechy nebo podlahy rozměr 1000 x 500 mm, lambda 0,037 [W / m K] 160 mm | [15 empty] | PP | 2
| VV |  | 602*1,02 'Přepočtené koeficientem množství |  | 614.04 | [13 empty] | VV | 2 | 2 | False | 1 | ROZPOCET
105 | K | 998713101 | Přesun hmot tonážní pro izolace tepelné v objektech v do 6 m | t | 4.213 |  | 0 | CS ÚRS 2016 01 |  |  | základní |  | 0 | 0 | 0 | 0 | 0 | 16 | K | 2 |  |  |  | ROZPOCET | 0 | 0 | 0 | 0 | 0 | 1 | 0 | 16 | 377002216
| PP |  | Přesun hmot pro izolace tepelné stanovený z hmotnosti přesunovaného materiálu vodorovná dopravní vzdálenost do 50 m v objektech výšky do 6 m | [15 empty] | PP | 2
106 | K | R8504981 | M+D Spádové desky z polystyrenu EPS 100S ve spádu 2% min. tl. 20mm | m2 | 122 |  | 0 |  |  |  | základní |  | 0 | 0 | 0 | 0 | 0 | 16 | K | 2 |  |  |  | ROZPOCET | 0 | 0 | 0 | 0 | 0 | 1 | 0 | 16 | -606034716
| VV |  | střecha B | [15 empty] | VV | 2 | 1 | True | 0 | ROZPOCET
| VV |  | 59+63 |  | 122 | [13 empty] | VV | 2 | 2 | True | 0 | ROZPOCET
| VV |  | Součet |  | 122 | [13 empty] | VV | 2 | 4 | True | 1 | ROZPOCET
| D | 762 | Konstrukce tesařské |  |  |  | 0 | [5 empty] | 0 |  | 16.645 |  | 0 | 2 | D | 1 |  |  |  | ROZPOCET | [6 empty] | 0
107 | K | 762332132 | Montáž vázaných kcí krovů pravidelných z hraněného řeziva průřezové plochy do 224 cm2 | m | 664.88 |  | 0 | CS ÚRS 2016 01 |  |  | základní |  | 0 | 0 | 0 | 0 | 0 | 16 | K | 2 |  |  |  | ROZPOCET | 0 | 0 | 0 | 0 | 0 | 1 | 0 | 16 | 596629630
| PP |  | Montáž vázaných konstrukcí krovů střech pultových, sedlových, valbových, stanových čtvercového nebo obdélníkového půdorysu, z řeziva hraněného průřezové plochy přes 120 do 224 cm2 | [15 empty] | PP | 2
| VV |  | 49*5,56*2 |  | 544.88 | [13 empty] | VV | 2 | 2 | True | 0 | ROZPOCET
| VV |  | 40*3 |  | 120 | [13 empty] | VV | 2 | 2 | True | 0 | ROZPOCET
| VV |  | Součet |  | 664.88 | [13 empty] | VV | 2 | 4 | True | 1 | ROZPOCET
108 | M | 605120110 | řezivo jehličnaté hranol jakost I nad 120 cm2 | m3 | 15.359 |  | 0 | CS ÚRS 2016 01 |  |  | základní |  | 0 | 0.55 | 8.4474 | 0 | 0 | 32 | M | 2 |  |  |  | ROZPOCET | 0 | 0 | 0 | 0 | 0 | 1 | 0 | 16 | -360216835
| PP |  | Řezivo jehličnaté hraněné, neopracované (hranolky, hranoly) jehličnaté - hranoly nad 120 cm2 hranoly jakost I | [15 empty] | PP | 2
| VV |  | 49*5,56*2*0,1*0,22*1,05 |  | 12.587 | [13 empty] | VV | 2 | 2 | True | 0 | ROZPOCET
| VV |  | 40*3*0,1*0,22*1,05 |  | 2.772 | [13 empty] | VV | 2 | 2 | True | 0 | ROZPOCET
| VV |  | Součet |  | 15.359 | [13 empty] | VV | 2 | 4 | True | 1 | ROZPOCET
109 | K | 762341027 | Bednění střech rovných z desek OSB tl 25 mm na pero a drážku šroubovaných na krokve | m2 | 480 |  | 0 | CS ÚRS 2016 01 |  |  | základní |  | 0 | 0.0161 | 7.728 | 0 | 0 | 16 | K | 2 |  |  |  | ROZPOCET | 0 | 0 | 0 | 0 | 0 | 1 | 0 | 16 | 1883311338
| PP |  | Bednění a laťování bednění střech rovných sklonu do 60 st. s vyřezáním otvorů z dřevoštěpkových desek OSB šroubovaných na krokve 25 mm na pero a drážku, tloušťky desky | [15 empty] | PP | 2
| VV |  | Střecha A | [15 empty] | VV | 2 | 1 | True | 0 | ROZPOCET
| VV |  | 480 |  | 480 | [13 empty] | VV | 2 | 2 | True | 1 | ROZPOCET
110 | K | R08561682 | M+D Předsazená odvětrávaná fasáda s dřevěným laťovým roštem montovaný na dřevěnou konstrukci | m2 | 30.1 |  | 0 |  |  |  | základní |  | 0 | 0 | 0 | 0 | 0 | 16 | K | 2 |  |  |  | ROZPOCET | 0 | 0 | 0 | 0 | 0 | 1 | 0 | 16 | -1613378525
111 | K | R62341026 | Bednění střech rovných z desek OSB tl 22 mm na pero a drážku šroubovaných na ocelovou kci | m2 | 33 |  | 0 |  |  |  | základní |  | 0 | 0.01423 | 0.46959 | 0 | 0 | 16 | K | 2 |  |  |  | ROZPOCET | 0 | 0 | 0 | 0 | 0 | 1 | 0 | 16 | 1138267756
| PP |  | Bednění a laťování bednění střech rovných sklonu do 60 st. s vyřezáním otvorů z dřevoštěpkových desek OSB šroubovaných na ocelovou kci 22 mm na pero a drážku, tloušťky desky | [15 empty] | PP | 2
| VV |  | Střecha C | [15 empty] | VV | 2 | 1 | True | 0 | ROZPOCET
| VV |  | 33 |  | 33 | [13 empty] | VV | 2 | 2 | True | 1 | ROZPOCET
112 | K | 998762101 | Přesun hmot tonážní pro kce tesařské v objektech v do 6 m | t | 16.645 |  | 0 | CS ÚRS 2016 01 |  |  | základní |  | 0 | 0 | 0 | 0 | 0 | 16 | K | 2 |  |  |  | ROZPOCET | 0 | 0 | 0 | 0 | 0 | 1 | 0 | 16 | 1040276095
| PP |  | Přesun hmot pro konstrukce tesařské stanovený z hmotnosti přesunovaného materiálu vodorovná dopravní vzdálenost do 50 m v objektech výšky do 6 m | [15 empty] | PP | 2
| D | 763 | Konstrukce suché výstavby |  |  |  | 0 | [5 empty] | 0 |  | 22.8151 |  | 3.3719 | 2 | D | 1 |  |  |  | ROZPOCET | [6 empty] | 0
113 | K | 763111424 | SDK příčka tl 125 mm profil CW+UW 75 desky 2xDF 12,5 TI 60 mm EI 90 Rw 53 dB | m2 | 246.6 |  | 0 | CS ÚRS 2016 01 |  |  | základní |  | 0 | 0.05066 | 12.4928 | 0 | 0 | 16 | K | 2 |  |  |  | ROZPOCET | 0 | 0 | 0 | 0 | 0 | 1 | 0 | 16 | -1289261288
| PP |  | Příčka ze sádrokartonových desek s nosnou konstrukcí z jednoduchých ocelových profilů UW, CW dvojitě opláštěná deskami protipožárními DF tl. 2 x 12,5 mm, EI 90, příčka tl. 125 mm, profil 75 TI tl. 60 mm, Rw 53 dB | [15 empty] | PP | 2
| VV |  | 4,35*3*6 |  | 78.3 | [13 empty] | VV | 2 | 2 | True | 0 | ROZPOCET
| VV |  | 3,3*3*4 |  | 39.6 | [13 empty] | VV | 2 | 2 | True | 0 | ROZPOCET
| VV |  | 4*3*3 |  | 36 | [13 empty] | VV | 2 | 2 | True | 0 | ROZPOCET
| VV |  | 12,3*3 |  | 36.9 | [13 empty] | VV | 2 | 2 | True | 0 | ROZPOCET
| VV |  | 8,2*3 |  | 24.6 | [13 empty] | VV | 2 | 2 | True | 0 | ROZPOCET
| VV |  | 5,6*3 |  | 16.8 | [13 empty] | VV | 2 | 2 | True | 0 | ROZPOCET
| VV |  | 4,8*3 |  | 14.4 | [13 empty] | VV | 2 | 2 | True | 0 | ROZPOCET
| VV |  | Součet |  | 246.6 | [13 empty] | VV | 2 | 4 | True | 1 | ROZPOCET
114 | K | 763111431 | SDK příčka tl 100 mm profil CW+UW 50 desky 2xH2 12,5 TI 50 mm EI 60 Rw 50 dB | m2 | 45.6 |  | 0 | CS ÚRS 2016 01 |  |  | základní |  | 0 | 0.04536 | 2.0684 | 0 | 0 | 16 | K | 2 |  |  |  | ROZPOCET | 0 | 0 | 0 | 0 | 0 | 1 | 0 | 16 | 820498957
| PP |  | Příčka ze sádrokartonových desek s nosnou konstrukcí z jednoduchých ocelových profilů UW, CW dvojitě opláštěná deskami impregnovanými H2 tl. 2 x 12,5 mm, EI 60, příčka tl. 100 mm, profil 50 TI tl. 50 mm, Rw 50 dB | [15 empty] | PP | 2
| VV |  | 4*3 |  | 12 | [13 empty] | VV | 2 | 2 | True | 0 | ROZPOCET
| VV |  | 0,9*3 |  | 2.7 | [13 empty] | VV | 2 | 2 | True | 0 | ROZPOCET
| VV |  | 4,4*3 |  | 13.2 | [13 empty] | VV | 2 | 2 | True | 0 | ROZPOCET
| VV |  | 1,7*3 |  | 5.1 | [13 empty] | VV | 2 | 2 | True | 0 | ROZPOCET
| VV |  | 2,5*3 |  | 7.5 | [13 empty] | VV | 2 | 2 | True | 0 | ROZPOCET
| VV |  | 1,7*3 |  | 5.1 | [13 empty] | VV | 2 | 2 | True | 0 | ROZPOCET
| VV |  | Součet |  | 45.6 | [13 empty] | VV | 2 | 4 | True | 1 | ROZPOCET
115 | K | 763111437 | SDK příčka tl 150 mm profil CW+UW 100 desky 2xH2 12,5 TI 100 mm EI 60 Rw 55 DB | m2 | 91.8 |  | 0 | CS ÚRS 2016 01 |  |  | základní |  | 0 | 0.04745 | 4.3559 | 0 | 0 | 16 | K | 2 |  |  |  | ROZPOCET | 0 | 0 | 0 | 0 | 0 | 1 | 0 | 16 | -1159216995
| PP |  | Příčka ze sádrokartonových desek s nosnou konstrukcí z jednoduchých ocelových profilů UW, CW dvojitě opláštěná deskami impregnovanými H2 tl. 2 x 12,5 mm, EI 60, příčka tl. 150 mm, profil 100 TI tl. 100 mm, Rw 55 dB | [15 empty] | PP | 2
| VV |  | 5,6*3 |  | 16.8 | [13 empty] | VV | 2 | 2 | True | 0 | ROZPOCET
| VV |  | 4,9*3 |  | 14.7 | [13 empty] | VV | 2 | 2 | True | 0 | ROZPOCET
| VV |  | 20,1*3 |  | 60.3 | [13 empty] | VV | 2 | 2 | True | 0 | ROZPOCET
| VV |  | Součet |  | 91.8 | [13 empty] | VV | 2 | 4 | True | 1 | ROZPOCET
116 | K | 763111461 | SDK příčka tl 125 mm profil CW+UW 75 desky 2xakustické 12,5 TI 60 mm 40 kg/m3 EI 90 Rw 56 dB | m2 | 18.7 |  | 0 | CS ÚRS 2016 01 |  |  | základní |  | 0 | 0.05696 | 1.0652 | 0 | 0 | 16 | K | 2 |  |  |  | ROZPOCET | 0 | 0 | 0 | 0 | 0 | 1 | 0 | 16 | -901136538
| PP |  | Příčka ze sádrokartonových desek s nosnou konstrukcí z jednoduchých ocelových profilů UW, CW dvojitě opláštěná deskami akustickými tl. 2 x 12,5 mm, EI 90, příčka tl. 125 mm, profil 75 TI tl. 60 mm 40 kg/m3, Rw 56 dB | [15 empty] | PP | 2
| VV |  | 5,5*3,4 |  | 18.7 | [13 empty] | VV | 2 | 2 | True | 1 | ROZPOCET
117 | K | 763111717 | SDK příčka základní penetrační nátěr | m2 | 877.3 |  | 0 | CS ÚRS 2016 01 |  |  | základní |  | 0 | 0.0002 | 0.17546 | 0 | 0 | 16 | K | 2 |  |  |  | ROZPOCET | 0 | 0 | 0 | 0 | 0 | 1 | 0 | 16 | -203039170
| PP |  | Příčka ze sádrokartonových desek ostatní konstrukce a práce na příčkách ze sádrokartonových desek základní penetrační nátěr | [15 empty] | PP | 2
| VV |  | 877,3 |  | 877.3 | [13 empty] | VV | 2 | 2 | True | 1 | ROZPOCET
118 | K | 763111811 | Demontáž SDK příčky s jednoduchou ocelovou nosnou konstrukcí opláštění jednoduché | m2 | 106.2 |  | 0 | CS ÚRS 2016 01 |  |  | základní |  | 0 | 0 | 0 | 0.03175 | 3.3719 | 16 | K | 2 |  |  |  | ROZPOCET | 0 | 0 | 0 | 0 | 0 | 1 | 0 | 16 | -1595298399
| PP |  | Demontáž příček ze sádrokartonových desek s nosnou konstrukcí z ocelových profilů jednoduchých, opláštění jednoduché | [15 empty] | PP | 2
| VV |  | 35,4*3 |  | 106.2 | [13 empty] | VV | 2 | 2 | True | 1 | ROZPOCET
119 | K | 763131421 | SDK podhled desky 2xA 12,5 bez TI dvouvrstvá spodní kce profil CD+UD | m2 | 21.1 |  | 0 | CS ÚRS 2016 01 |  |  | základní |  | 0 | 0.022 | 0.4642 | 0 | 0 | 16 | K | 2 |  |  |  | ROZPOCET | 0 | 0 | 0 | 0 | 0 | 1 | 0 | 16 | 183163932
| PP |  | Podhled ze sádrokartonových desek dvouvrstvá zavěšená spodní konstrukce z ocelových profilů CD, UD dvojitě opláštěná deskami standardními A, tl. 2 x 12,5 mm, bez TI | [15 empty] | PP | 2
| VV |  | 6,1+(1,25*12) |  | 21.1 | [13 empty] | VV | 2 | 2 | True | 0 | ROZPOCET
| VV |  | Součet |  | 21.1 | [13 empty] | VV | 2 | 4 | True | 1 | ROZPOCET
120 | K | 763131461 | SDK podhled desky 2xH2 12,5 bez TI dvouvrstvá spodní kce profil CD+UD | m2 | 50.8 |  | 0 | CS ÚRS 2016 01 |  |  | základní |  | 0 | 0.02263 | 1.1496 | 0 | 0 | 16 | K | 2 |  |  |  | ROZPOCET | 0 | 0 | 0 | 0 | 0 | 1 | 0 | 16 | 145745078
| PP |  | Podhled ze sádrokartonových desek dvouvrstvá zavěšená spodní konstrukce z ocelových profilů CD, UD dvojitě opláštěná deskami impregnovanou H2, tl. 2 x 12,5 mm, bez TI | [15 empty] | PP | 2
| VV |  | 15,3+23+12,5 |  | 50.8 | [13 empty] | VV | 2 | 2 | True | 0 | ROZPOCET
| VV |  | Součet |  | 50.8 | [13 empty] | VV | 2 | 4 | True | 1 | ROZPOCET
121 | K | 763431011 | Montáž minerálního podhledu s vyjímatelnými panely vel. do 0,36 m2 na zavěšený polozapuštěný rošt | m2 | 427.6 |  | 0 | CS ÚRS 2016 01 |  |  | základní |  | 0 | 0.00117 | 0.50029 | 0 | 0 | 16 | K | 2 |  |  |  | ROZPOCET | 0 | 0 | 0 | 0 | 0 | 1 | 0 | 16 | -1666759039
| PP |  | Montáž podhledu minerálního včetně zavěšeného roštu polozapuštěného s panely vyjímatelnými, velikosti panelů do 0,36 m2 | [15 empty] | PP | 2
| VV |  | 49+117,5+90+150+35,5 |  | 442 | [13 empty] | VV | 2 | 2 | True | 0 | ROZPOCET
| VV |  | -0,36*40 |  | -14.4 | [13 empty] | VV | 2 | 2 | True | 0 | ROZPOCET
| VV |  | Součet |  | 427.6 | [13 empty] | VV | 2 | 4 | True | 1 | ROZPOCET
122 | M | M90360160 | panel akustický, bílá Frost, 600x600x20mm | m2 | 448.98 |  | 0 |  |  |  | základní |  | 0 | 0.00121 | 0.54327 | 0 | 0 | 32 | M | 2 |  |  |  | ROZPOCET | 0 | 0 | 0 | 0 | 0 | 1 | 0 | 16 | -2007435395
| PP |  | Systémy akustických podhledů panely akustické bílá Frost, 600x600x20 mm | [15 empty] | PP | 2
123 | K | 998763301 | Přesun hmot tonážní pro sádrokartonové konstrukce v objektech v do 6 m | t | 22.815 |  | 0 | CS ÚRS 2016 01 |  |  | základní |  | 0 | 0 | 0 | 0 | 0 | 16 | K | 2 |  |  |  | ROZPOCET | 0 | 0 | 0 | 0 | 0 | 1 | 0 | 16 | 1679454010
| PP |  | Přesun hmot pro konstrukce montované z desek sádrokartonových, sádrovláknitých, cementovláknitých nebo cementových stanovený z hmotnosti přesunovaného materiálu vodorovná dopravní vzdálenost do 50 m v objektech výšky do 6 m | [15 empty] | PP | 2
| D | 764 | Konstrukce klempířské |  |  |  | 0 | [5 empty] | 0 |  | 0.89048 |  | 0 | 2 | D | 1 |  |  |  | ROZPOCET | [6 empty] | 0
124 | K | 764141331 | Krytina střechy rovné drážkováním z tabulí z TiZn lesklého plechu sklonu do 30° | m2 | 35 |  | 0 | CS ÚRS 2016 01 |  |  | základní |  | 0 | 0.00655 | 0.22925 | 0 | 0 | 16 | K | 2 |  |  |  | ROZPOCET | 0 | 0 | 0 | 0 | 0 | 1 | 0 | 16 | 1936062307
| PP |  | Krytina ze svitků nebo tabulí z titanzinkového lesklého válcovaného plechu s úpravou u okapů, prostupů a výčnělků střechy rovné drážkováním z tabulí, velikosti 1000 x 2000 mm, sklon střechy do 30 st. | [15 empty] | PP | 2
| VV |  | Střecha C | [15 empty] | VV | 2 | 1 | True | 0 | ROZPOCET
| VV |  | 35 |  | 35 | [13 empty] | VV | 2 | 2 | True | 1 | ROZPOCET
125 | K | 764246303 | Oplechování parapetů rovných mechanicky kotvené z TiZn lesklého plechu rš 250 mm | m | 80 |  | 0 | CS ÚRS 2016 01 |  |  | základní |  | 0 | 0.00151 | 0.1208 | 0 | 0 | 16 | K | 2 |  |  |  | ROZPOCET | 0 | 0 | 0 | 0 | 0 | 1 | 0 | 16 | -347926330
| PP |  | Oplechování parapetů z titanzinkového lesklého válcovaného plechu rovných mechanicky kotvené, bez rohů rš 250 mm | [15 empty] | PP | 2
126 | K | 764541315 | Žlab podokapní hranatý z TiZn lesklého plechu rš 400 mm | m | 5.7 |  | 0 | CS ÚRS 2016 01 |  |  | základní |  | 0 | 0.00379 | 0.021603 | 0 | 0 | 16 | K | 2 |  |  |  | ROZPOCET | 0 | 0 | 0 | 0 | 0 | 1 | 0 | 16 | -434459930
| PP |  | Žlab podokapní z titanzinkového lesklého válcovaného plechu včetně háků a čel hranatý rš 400 mm | [15 empty] | PP | 2
127 | K | 764548323 | Svody kruhové včetně objímek, kolen, odskoků z TiZn lesklého plechu průměru 100 mm | m | 3.6 |  | 0 | CS ÚRS 2016 01 |  |  | základní |  | 0 | 0.00223 | 0.008028 | 0 | 0 | 16 | K | 2 |  |  |  | ROZPOCET | 0 | 0 | 0 | 0 | 0 | 1 | 0 | 16 | -1210668205
| PP |  | Svod z titanzinkového lesklého válcovaného plechu včetně objímek, kolen a odskoků kruhový, průměru 100 mm | [15 empty] | PP | 2
128 | K | 764548332 | Sklápěcí výpust vody z TiZn lesklého plechu kruhového svodu průměru 100 mm | kus | 1 |  | 0 | CS ÚRS 2016 01 |  |  | základní |  | 0 | 0.0008 | 0.0008 | 0 | 0 | 16 | K | 2 |  |  |  | ROZPOCET | 0 | 0 | 0 | 0 | 0 | 1 | 0 | 16 | -1655810261
| PP |  | Svod z titanzinkového lesklého válcovaného plechu včetně objímek, kolen a odskoků sběrač dešťové vody kruhového svodu, průměru 100 mm | [15 empty] | PP | 2
129 | K | R64244305 | Oplechování horních ploch a nadezdívek bez rohů z TiZn lesklého plechu kotvené rš 430 mm, včetně příponky á=400mm | m | 8 |  | 0 |  |  |  | základní |  | 0 | 0.00242 | 0.01936 | 0 | 0 | 16 | K | 2 |  |  |  | ROZPOCET | 0 | 0 | 0 | 0 | 0 | 1 | 0 | 16 | 187648952
| PP |  | Oplechování horních ploch zdí a nadezdívek (atik) z titanzinkového lesklého válcovaného plechu mechanicky kotvené rš 430 mm | [15 empty] | PP | 2
130 | K | R64244306 | Oplechování horních ploch a nadezdívek bez rohů z TiZn lesklého plechu kotvené rš 500 mm, včetně příponky á=400mm | m | 25.2 |  | 0 |  |  |  | základní |  | 0 | 0.003 | 0.0756 | 0 | 0 | 16 | K | 2 |  |  |  | ROZPOCET | 0 | 0 | 0 | 0 | 0 | 1 | 0 | 16 | -272500582
| PP |  | Oplechování horních ploch zdí a nadezdívek (atik) z titanzinkového lesklého válcovaného plechu mechanicky kotvené rš 500 mm | [15 empty] | PP | 2
131 | K | R64244307 | Oplechování horních ploch a nadezdívek bez rohů z TiZn lesklého plechu kotvené rš 610 mm, včetně příponky á 400mm | m | 103.5 |  | 0 |  |  |  | základní |  | 0 | 0.00401 | 0.41503 | 0 | 0 | 16 | K | 2 |  |  |  | ROZPOCET | 0 | 0 | 0 | 0 | 0 | 1 | 0 | 16 | -490538312
| PP |  | Oplechování horních ploch zdí a nadezdívek (atik) z titanzinkového lesklého válcovaného plechu mechanicky kotvené rš 610 mm | [15 empty] | PP | 2
132 | K | 998764101 | Přesun hmot tonážní pro konstrukce klempířské v objektech v do 6 m | t | 0.89 |  | 0 | CS ÚRS 2016 01 |  |  | základní |  | 0 | 0 | 0 | 0 | 0 | 16 | K | 2 |  |  |  | ROZPOCET | 0 | 0 | 0 | 0 | 0 | 1 | 0 | 16 | 1537708520
| PP |  | Přesun hmot pro konstrukce klempířské stanovený z hmotnosti přesunovaného materiálu vodorovná dopravní vzdálenost do 50 m v objektech výšky do 6 m | [15 empty] | PP | 2
| D | 766 | Konstrukce truhlářské |  |  |  | 0 | [5 empty] | 0 |  | 0 |  | 0 | 2 | D | 1 |  |  |  | ROZPOCET | [6 empty] | 0
133 | K | 766622812 | Demontáž rámu jednoduchých oken dřevěných do 2m2 k opětovnému použití | m2 | 110.25 |  | 0 | CS ÚRS 2016 01 |  |  | základní |  | 0 | 0 | 0 | 0 | 0 | 16 | K | 2 |  |  |  | ROZPOCET | 0 | 0 | 0 | 0 | 0 | 1 | 0 | 16 | -2063058068
| PP |  | Demontáž okenních konstrukcí k opětovnému použití rámu jednoduchých dřevěných, plochy otvoru přes 1 do 2 m2 | [15 empty] | PP | 2
134 | K | 766660001 | Montáž dveřních křídel otvíravých 1křídlových š do 0,8 m do ocelové zárubně | kus | 20 |  | 0 | CS ÚRS 2016 01 |  |  | základní |  | 0 | 0 | 0 | 0 | 0 | 16 | K | 2 |  |  |  | ROZPOCET | 0 | 0 | 0 | 0 | 0 | 1 | 0 | 16 | -724332096
| PP |  | Montáž dveřních křídel dřevěných nebo plastových otevíravých do ocelové zárubně povrchově upravených jednokřídlových, šířky do 800 mm | [15 empty] | PP | 2
135 | M | M005 | DT5 - Dřevěné dveře typové 800x1970mm, viz výkres č.A.12 | kus | 3 |  | 0 |  |  |  | základní |  | 0 | 0 | 0 | 0 | 0 | 32 | M | 2 |  |  |  | ROZPOCET | 0 | 0 | 0 | 0 | 0 | 1 | 0 | 16 | -762743485
| PP |  | DT5 - Dřevěné dveře typové 800x1970mm, viz výkres č.A.12 | [15 empty] | PP | 2
136 | M | M006 | DT6 - Dřevěné dveře typové 800x1970mm, viz výkres č.A.12 | kus | 5 |  | 0 |  |  |  | základní |  | 0 | 0 | 0 | 0 | 0 | 32 | M | 2 |  |  |  | ROZPOCET | 0 | 0 | 0 | 0 | 0 | 1 | 0 | 16 | -214162593
| PP |  | DT6 - Dřevěné dveře typové 800x1970mm, viz výkres č.A.12 | [15 empty] | PP | 2
137 | M | M007 | DT7 - Dřevěné dveře typové 800x1970mm, viz výkres č.A.12 | kus | 4 |  | 0 |  |  |  | základní |  | 0 | 0 | 0 | 0 | 0 | 32 | M | 2 |  |  |  | ROZPOCET | 0 | 0 | 0 | 0 | 0 | 1 | 0 | 16 | 2114511950
| PP |  | DT7 - Dřevěné dveře typové 800x1970mm, viz výkres č.A.12 | [15 empty] | PP | 2
138 | M | M008 | DT8 - Dřevěné dveře typové 600x1970mm, viz výkres č.A.12 | kus | 4 |  | 0 |  |  |  | základní |  | 0 | 0 | 0 | 0 | 0 | 32 | M | 2 |  |  |  | ROZPOCET | 0 | 0 | 0 | 0 | 0 | 1 | 0 | 16 | -234874448
| PP |  | DT8 - Dřevěné dveře typové 600x1970mm, viz výkres č.A.12 | [15 empty] | PP | 2
139 | M | M009 | DT9 - Dřevěné dveře typové 600x1970mm, viz výkres č.A.12 | kus | 4 |  | 0 |  |  |  | základní |  | 0 | 0 | 0 | 0 | 0 | 32 | M | 2 |  |  |  | ROZPOCET | 0 | 0 | 0 | 0 | 0 | 1 | 0 | 16 | 1220477482
| PP |  | DT9 - Dřevěné dveře typové 600x1970mm, viz výkres č.A.12 | [15 empty] | PP | 2
140 | K | 766660002 | Montáž dveřních křídel otvíravých 1křídlových š přes 0,8 m do ocelové zárubně | kus | 8 |  | 0 | CS ÚRS 2016 01 |  |  | základní |  | 0 | 0 | 0 | 0 | 0 | 16 | K | 2 |  |  |  | ROZPOCET | 0 | 0 | 0 | 0 | 0 | 1 | 0 | 16 | 203654139
| PP |  | Montáž dveřních křídel dřevěných nebo plastových otevíravých do ocelové zárubně povrchově upravených jednokřídlových, šířky přes 800 mm | [15 empty] | PP | 2
141 | M | M001 | DT1 - Dřevěné dveře typové 900x1970mm, viz výkres č.A.12 | kus | 1 |  | 0 |  |  |  | základní |  | 0 | 0 | 0 | 0 | 0 | 32 | M | 2 |  |  |  | ROZPOCET | 0 | 0 | 0 | 0 | 0 | 1 | 0 | 16 | 925679380
| PP |  | DT1 - Dřevěné dveře typové 900x1970mm, viz výkres č.A.12 | [15 empty] | PP | 2
142 | M | M002 | DT2 - Dřevěné dveře typové 900x1970mm, viz výkres č.A.12 | kus | 2 |  | 0 |  |  |  | základní |  | 0 | 0 | 0 | 0 | 0 | 32 | M | 2 |  |  |  | ROZPOCET | 0 | 0 | 0 | 0 | 0 | 1 | 0 | 16 | 1780099357
| PP |  | DT2 - Dřevěné dveře typové 900x1970mm, viz výkres č.A.12 | [15 empty] | PP | 2
143 | M | M003 | DT3 - Dřevěné dveře typové 900x1970mm, viz výkres č.A.12 | kus | 4 |  | 0 |  |  |  | základní |  | 0 | 0 | 0 | 0 | 0 | 32 | M | 2 |  |  |  | ROZPOCET | 0 | 0 | 0 | 0 | 0 | 1 | 0 | 16 | -1146442368
| PP |  | DT3 - Dřevěné dveře typové 900x1970mm, viz výkres č.A.12 | [15 empty] | PP | 2
144 | M | M004 | DT4 - Dřevěné dveře typové 900x1970mm, viz výkres č.A.12 | kus | 1 |  | 0 |  |  |  | základní |  | 0 | 0 | 0 | 0 | 0 | 32 | M | 2 |  |  |  | ROZPOCET | 0 | 0 | 0 | 0 | 0 | 1 | 0 | 16 | -831275485
| PP |  | DT4 - Dřevěné dveře typové 900x1970mm, viz výkres č.A.12 | [15 empty] | PP | 2
145 | K | K001 | M+D - A01 -VSTUPNÍ DVEŘE V PROSKLENÉ STĚNĚ 1800x2100mm, UW max 1,2 W/Km2 - viz výkres č. A.12 | kus | 1 |  | 0 |  |  |  | základní |  | 0 | 0 | 0 | 0 | 0 | 16 | K | 2 |  |  |  | ROZPOCET | 0 | 0 | 0 | 0 | 0 | 1 | 0 | 16 | 1611411382
| PP |  | izolační dvosklo k=1,3W/m2k, vnitřní bezpečnostní sklo | [15 empty] | PP | 2
146 | K | K002 | M+D - A02 - VSTUPNÍ DVEŘE V PROSKLENÉ STĚNĚ 1800x2100mm, UW max 1,2 W/Km2 - viz výkres č. A.12 | kus | 1 |  | 0 |  |  |  | základní |  | 0 | 0 | 0 | 0 | 0 | 16 | K | 2 |  |  |  | ROZPOCET | 0 | 0 | 0 | 0 | 0 | 1 | 0 | 16 | 1383778302
| PP |  | bezpečnostní sklo | [15 empty] | PP | 2
147 | K | K003 | M+D - A03 - DVEŘE V PROSKLENÉ STĚNĚ 900X1970mm, UW max 1,2 W/Km2 - viz výkres č. A.12 | kus | 1 |  | 0 |  |  |  | základní |  | 0 | 0 | 0 | 0 | 0 | 16 | K | 2 |  |  |  | ROZPOCET | 0 | 0 | 0 | 0 | 0 | 1 | 0 | 16 | 2027245895
| PP |  | bezpečnostní sklo | [15 empty] | PP | 2
148 | K | K004 | M+D - A04 - DVEŘE V PROSKLENÉ STĚNĚ 900X1970mm, UW max 1,2 W/Km2 - viz výkres č. A.12 | kus | 1 |  | 0 |  |  |  | základní |  | 0 | 0 | 0 | 0 | 0 | 16 | K | 2 |  |  |  | ROZPOCET | 0 | 0 | 0 | 0 | 0 | 1 | 0 | 16 | -1595597060
| PP |  | bezpečnostní sklo | [15 empty] | PP | 2
149 | K | K005 | M+D - A05 - DVEŘE V PROSKLENÉ STĚNĚ 900X1970mm, UW max 1,2 W/Km2 - viz výkres č. A.12 | kus | 1 |  | 0 |  |  |  | základní |  | 0 | 0 | 0 | 0 | 0 | 16 | K | 2 |  |  |  | ROZPOCET | 0 | 0 | 0 | 0 | 0 | 1 | 0 | 16 | -346346443
| PP |  | bezpečnostní sklo | [15 empty] | PP | 2
150 | K | K006 | M+D - A06 - HLINÍKOVÝ VÝKLADEC 2500X2600mm, UW max 1,2 W/Km2 - viz výkres č. A.12 | kus | 4 |  | 0 |  |  |  | základní |  | 0 | 0 | 0 | 0 | 0 | 16 | K | 2 |  |  |  | ROZPOCET | 0 | 0 | 0 | 0 | 0 | 1 | 0 | 16 | 1722592978
| PP |  | izolační dvosklo k=1,3W/m2k, vnitřní bezpečnostní sklo | [15 empty] | PP | 2
151 | K | K007 | M+D - A07 - PLASTOVÉ OKNO 2150X2100mm, UW max 1,2 W/Km2 - viz výkres č. A.12 | kus | 7 |  | 0 |  |  |  | základní |  | 0 | 0 | 0 | 0 | 0 | 16 | K | 2 |  |  |  | ROZPOCET | 0 | 0 | 0 | 0 | 0 | 1 | 0 | 16 | -623364239
| PP |  | izolační dvosklo k=1,3W/m2k, | [15 empty] | PP | 2
152 | K | K008 | M+D - A08 - PLASTOVÉ OKNO 2150X1800mm, UW max 1,2 W/Km2 - viz výkres č. A.12 | kus | 4 |  | 0 |  |  |  | základní |  | 0 | 0 | 0 | 0 | 0 | 16 | K | 2 |  |  |  | ROZPOCET | 0 | 0 | 0 | 0 | 0 | 1 | 0 | 16 | -2101892419
| PP |  | izolační dvosklo k=1,3W/m2k, | [15 empty] | PP | 2
153 | K | K009 | M+D - A09 - PLASTOVÉ OKNO 1850X1800mm, UW max 1,2 W/Km2 - viz výkres č. A.12 | kus | 3 |  | 0 |  |  |  | základní |  | 0 | 0 | 0 | 0 | 0 | 16 | K | 2 |  |  |  | ROZPOCET | 0 | 0 | 0 | 0 | 0 | 1 | 0 | 16 | 831592495
| PP |  | izolační dvosklo k=1,3W/m2k, | [15 empty] | PP | 2
154 | K | K010 | M+D - A10 - PLASTOVÉ OKNO 1550X2100mm, UW max 1,2 W/Km2 - viz výkres č. A.12 | kus | 9 |  | 0 |  |  |  | základní |  | 0 | 0 | 0 | 0 | 0 | 16 | K | 2 |  |  |  | ROZPOCET | 0 | 0 | 0 | 0 | 0 | 1 | 0 | 16 | -2032336877
| PP |  | izolační dvosklo k=1,3W/m2k, | [15 empty] | PP | 2
155 | K | K011 | M+D - A11 - PLASTOVÉ OKNO 1550X1800mm, UW max 1,2 W/Km2 - viz výkres č. A.12 | kus | 5 |  | 0 |  |  |  | základní |  | 0 | 0 | 0 | 0 | 0 | 16 | K | 2 |  |  |  | ROZPOCET | 0 | 0 | 0 | 0 | 0 | 1 | 0 | 16 | 1756180007
| PP |  | izolační dvosklo k=1,3W/m2k, | [15 empty] | PP | 2
156 | K | K012 | M+D - A12 - PLASTOVÉ OKNO 1200X2100mm, UW max 1,2 W/Km2 - viz výkres č. A.12 | kus | 3 |  | 0 |  |  |  | základní |  | 0 | 0 | 0 | 0 | 0 | 16 | K | 2 |  |  |  | ROZPOCET | 0 | 0 | 0 | 0 | 0 | 1 | 0 | 16 | -1141354390
| PP |  | izolační dvosklo k=1,3W/m2k, | [15 empty] | PP | 2
157 | K | K013 | M+D - A13 - PLASTOVÉ OKNO 800X1800mm, UW max 1,2 W/Km2 - viz výkres č. A.12 | kus | 2 |  | 0 |  |  |  | základní |  | 0 | 0 | 0 | 0 | 0 | 16 | K | 2 |  |  |  | ROZPOCET | 0 | 0 | 0 | 0 | 0 | 1 | 0 | 16 | -297097522
| PP |  | izolační dvosklo k=1,3W/m2k, | [15 empty] | PP | 2
158 | K | K014 | M+D - A14 - PLASTOVÉ OKNO 750X2100mm, UW max 1,2 W/Km2 - viz výkres č. A.12 | kus | 2 |  | 0 |  |  |  | základní |  | 0 | 0 | 0 | 0 | 0 | 16 | K | 2 |  |  |  | ROZPOCET | 0 | 0 | 0 | 0 | 0 | 1 | 0 | 16 | -2115371500
| PP |  | izolační dvosklo k=1,3W/m2k, | [15 empty] | PP | 2
159 | K | K015 | M+D - A15 - PLASTOVÉ OKNO 750X1800mm, UW max 1,2 W/Km2 - viz výkres č. A.12 | kus | 2 |  | 0 |  |  |  | základní |  | 0 | 0 | 0 | 0 | 0 | 16 | K | 2 |  |  |  | ROZPOCET | 0 | 0 | 0 | 0 | 0 | 1 | 0 | 16 | -1208392986
| PP |  | izolační dvosklo k=1,3W/m2k, | [15 empty] | PP | 2
160 | K | K016 | M+D - A16 - PLASTOVÉ OKNO 1200X400mm, UW max 1,2 W/Km2 - viz výkres č. A.12 | kus | 1 |  | 0 |  |  |  | základní |  | 0 | 0 | 0 | 0 | 0 | 16 | K | 2 |  |  |  | ROZPOCET | 0 | 0 | 0 | 0 | 0 | 1 | 0 | 16 | 897318262
| PP |  | izolační dvosklo k=1,3W/m2k, | [15 empty] | PP | 2
161 | K | R08496518 | M+D Obklad fasády z mořených hoblovaných latí 50x50mm | m2 | 21 |  | 0 |  |  |  | základní |  | 0 | 0 | 0 | 0 | 0 | 16 | K | 2 |  |  |  | ROZPOCET | 0 | 0 | 0 | 0 | 0 | 1 | 0 | 16 | -1380190520
162 | K | R09846462 | Demontáž dveří | kpl | 1 |  | 0 |  |  |  | základní |  | 0 | 0 | 0 | 0 | 0 | 16 | K | 2 |  |  |  | ROZPOCET | 0 | 0 | 0 | 0 | 0 | 1 | 0 | 16 | 312328959
163 | K | R09851654 | M+D T2 - Truhlářský kryt vstupního zařízení ÚT 800x750x2800mm, viz výkres č. A.15 | kus | 1 |  | 0 |  |  |  | základní |  | 0 | 0 | 0 | 0 | 0 | 16 | K | 2 |  |  |  | ROZPOCET | 0 | 0 | 0 | 0 | 0 | 1 | 0 | 16 | 1509168702
164 | K | R164562689 | M+D Vnitřní parapetní deska š. 500mm | m | 76 |  | 0 |  |  |  | základní |  | 0 | 0 | 0 | 0 | 0 | 16 | K | 2 |  |  |  | ROZPOCET | 0 | 0 | 0 | 0 | 0 | 1 | 0 | 16 | 1424636062
| PP |  | laminované desky s naklíženou hranou na celou šířku místnosti, mimo okno min. šířka 150mm, barva bříza | [15 empty] | PP | 2
165 | K | R22852356 | M+D T1 - Zabudované přepážkové pulty šířka 2500mm, viz výkres č. A.15 | kus | 12 |  | 0 |  |  |  | základní |  | 0 | 0 | 0 | 0 | 0 | 16 | K | 2 |  |  |  | ROZPOCET | 0 | 0 | 0 | 0 | 0 | 1 | 0 | 16 | 14593638
166 | K | R23052 | M+D KUCHYŇSKÁ LINKA TVAR L 180x180 cm | kpl | 1 |  | 0 |  |  |  | základní |  | 0 | 0 | 0 | 0 | 0 | 16 | K | 2 |  |  |  | ROZPOCET | 0 | 0 | 0 | 0 | 0 | 1 | 0 | 16 | -1875372450
| PP |  | s dřezem, horní i dolní skříňky uzavřené provedení - bříza vybavení: lednice - velká, 320l mikrovlnná trouba | [15 empty] | PP | 2
| VV |  | Kuchyňská linka | [15 empty] | VV | 2 | 1 | True | 0 | ROZPOCET
| VV |  | lednice 320l | [15 empty] | VV | 2 | 1 | True | 0 | ROZPOCET
| VV |  | mikrovlná trouba | [15 empty] | VV | 2 | 1 | True | 0 | ROZPOCET
| VV |  | montáž | [15 empty] | VV | 2 | 1 | True | 0 | ROZPOCET
| VV |  | 1 |  | 1 | [13 empty] | VV | 2 | 2 | True | 0 | ROZPOCET
| VV |  | Součet |  | 1 | [13 empty] | VV | 2 | 4 | True | 1 | ROZPOCET
167 | K | 998766101 | Přesun hmot tonážní pro konstrukce truhlářské v objektech v do 6 m | t | 3.95 |  | 0 | CS ÚRS 2016 01 |  |  | základní |  | 0 | 0 | 0 | 0 | 0 | 16 | K | 2 |  |  |  | ROZPOCET | 0 | 0 | 0 | 0 | 0 | 1 | 0 | 16 | -2146575179
| PP |  | Přesun hmot pro konstrukce truhlářské stanovený z hmotnosti přesunovaného materiálu vodorovná dopravní vzdálenost do 50 m v objektech výšky do 6 m | [15 empty] | PP | 2
| D | 767 | Konstrukce zámečnické |  |  |  | 0 | [5 empty] | 0 |  | 0 |  | 0 | 2 | D | 1 |  |  |  | ROZPOCET | [6 empty] | 0
168 | K | 767640222 | Montáž dveří ocelových vchodových dvoukřídlových s nadsvětlíkem | kus | 1 |  | 0 | CS ÚRS 2016 01 |  |  | základní |  | 0 | 0 | 0 | 0 | 0 | 16 | K | 2 |  |  |  | ROZPOCET | 0 | 0 | 0 | 0 | 0 | 1 | 0 | 16 | -294214957
| PP |  | Montáž dveří ocelových vchodových dvoukřídlové s nadsvětlíkem | [15 empty] | PP | 2
169 | M | M010 | K1 - Kovové vnější dveře 1400x2100mm, viz výkres č.A.12 | kus | 1 |  | 0 |  |  |  | základní |  | 0 | 0 | 0 | 0 | 0 | 32 | M | 2 |  |  |  | ROZPOCET | 0 | 0 | 0 | 0 | 0 | 1 | 0 | 16 | -2039140009
| PP |  | K1 - Kovové vnější dveře 1400x2100mm, viz výkres č.A.12 | [15 empty] | PP | 2
170 | K | K017 | M+D Z1 - Zábradlí vstupní rampy, viz výkres č.A.13 | m | 16.7 |  | 0 |  |  |  | základní |  | 0 | 0 | 0 | 0 | 0 | 16 | K | 2 |  |  |  | ROZPOCET | 0 | 0 | 0 | 0 | 0 | 1 | 0 | 16 | 858397201
| PP |  | výška 900mm, po obou stranách rampy, madlo a vodorovná zábrana - hranatá trubka 40x20mm, sloupky 40x40mm, syntetický nátěr- černý matný | [15 empty] | PP | 2
171 | K | K018 | M+D Z2- čistící zóna 1800x1900mm, viz výkres č.A.13 | kus | 1 |  | 0 |  |  |  | základní |  | 0 | 0 | 0 | 0 | 0 | 16 | K | 2 |  |  |  | ROZPOCET | 0 | 0 | 0 | 0 | 0 | 1 | 0 | 16 | 1971157564
| PP |  | vnitřní čistící zóna ze speciální textílie, zapuštěná v podlaze , včetně Alu rámečku | [15 empty] | PP | 2
172 | K | K019 | M+D Z3 - čistící rohož 1800x1000mm,viz výkres č.A.13 | kus | 1 |  | 0 |  |  |  | základní |  | 0 | 0 | 0 | 0 | 0 | 16 | K | 2 |  |  |  | ROZPOCET | 0 | 0 | 0 | 0 | 0 | 1 | 0 | 16 | -1201786563
| PP |  | Hrubá venkovní čistící rohož, zapuštěná v ALu rámečku | [15 empty] | PP | 2
173 | K | K020 | M+D Z4 - nerez zábrana, viz výkres č.A.13 | kus | 4 |  | 0 |  |  |  | základní |  | 0 | 0 | 0 | 0 | 0 | 16 | K | 2 |  |  |  | ROZPOCET | 0 | 0 | 0 | 0 | 0 | 1 | 0 | 16 | -1291542241
| PP |  | nerezová trubka 50mm, včetně připevňovacích konzol | [15 empty] | PP | 2
174 | K | K021 | M+D Z5 - ocelový žebřík, viz výkres č.A.13 | kus | 1 |  | 0 |  |  |  | základní |  | 0 | 0 | 0 | 0 | 0 | 16 | K | 2 |  |  |  | ROZPOCET | 0 | 0 | 0 | 0 | 0 | 1 | 0 | 16 | -75847484
| PP |  | 2x TR 60/6, příčle KUL 30mm, kotvit 4x chem. kotva do zdiva M16 | [15 empty] | PP | 2
175 | K | K022 | M+D Z6 - ukončovací plech, viz výkres č.A.13 | kus | 1 |  | 0 |  |  |  | základní |  | 0 | 0 | 0 | 0 | 0 | 16 | K | 2 |  |  |  | ROZPOCET | 0 | 0 | 0 | 0 | 0 | 1 | 0 | 16 | -668451813
| PP |  | Ocelový ohýbaný profil 3/100/200 - 5300mm, pozinkovat | [15 empty] | PP | 2
176 | K | R00916135 | M+D Osazení ocelové trámové botky pro uložení krokví | m | 160 |  | 0 |  |  |  | základní |  | 0 | 0 | 0 | 0 | 0 | 16 | K | 2 |  |  |  | ROZPOCET | 0 | 0 | 0 | 0 | 0 | 1 | 0 | 16 | -2015716688
| VV |  | 4*40 |  | 160 | [13 empty] | VV | 2 | 2 | True | 0 | ROZPOCET
| VV |  | Součet |  | 160 | [13 empty] | VV | 2 | 4 | True | 1 | ROZPOCET
177 | K | R08494165 | M+D Ocelový přístřešek 5700x5400mm z ocelových rámů HEB 120, viz výkres č. K.04, kotvený do základových patek přes patní plech 300/300mm tl. 20mm, mezi rámy vloženy dřevěné trámy 80/120mm mořeného, na trámy uložené bednení OSB 20mm | kpl | 1 |  | 0 |  |  |  | základní |  | 0 | 0 | 0 | 0 | 0 | 16 | K | 2 |  |  |  | ROZPOCET | 0 | 0 | 0 | 0 | 0 | 1 | 0 | 16 | -1721419722
178 | K | R8461832 | Záchytný systém střechy | kpl | 1 |  | 0 |  |  |  | základní |  | 0 | 0 | 0 | 0 | 0 | 16 | K | 2 |  |  |  | ROZPOCET | 0 | 0 | 0 | 0 | 0 | 1 | 0 | 16 | -1036870192
179 | K | 998767101 | Přesun hmot tonážní pro zámečnické konstrukce v objektech v do 6 m | t | 2.59 |  | 0 | CS ÚRS 2016 01 |  |  | základní |  | 0 | 0 | 0 | 0 | 0 | 16 | K | 2 |  |  |  | ROZPOCET | 0 | 0 | 0 | 0 | 0 | 1 | 0 | 16 | -1526966870
| PP |  | Přesun hmot pro zámečnické konstrukce stanovený z hmotnosti přesunovaného materiálu vodorovná dopravní vzdálenost do 50 m v objektech výšky do 6 m | [15 empty] | PP | 2
| D | 771 | Podlahy z dlaždic |  |  |  | 0 | [5 empty] | 0 |  | 3.1356 |  | 0 | 2 | D | 1 |  |  |  | ROZPOCET | [6 empty] | 0
180 | K | 771574112 | Montáž podlah keramických režných hladkých lepených flexibilním lepidlem do 9 ks/m2 | m2 | 110.37 |  | 0 | CS ÚRS 2016 01 |  |  | základní |  | 0 | 0.00366 | 0.40395 | 0 | 0 | 16 | K | 2 |  |  |  | ROZPOCET | 0 | 0 | 0 | 0 | 0 | 1 | 0 | 16 | -1468887575
| PP |  | Montáž podlah z dlaždic keramických lepených flexibilním lepidlem režných nebo glazovaných hladkých přes 6 do 9 ks/ m2 | [15 empty] | PP | 2
| VV |  | P3 | [15 empty] | VV | 2 | 1 | True | 0 | ROZPOCET
| VV |  | 4,18+38,79+12,87+1,49+13,34+13,18+26,52 |  | 110.37 | [13 empty] | VV | 2 | 2 | True | 0 | ROZPOCET
| VV |  | Součet |  | 110.37 | [13 empty] | VV | 2 | 4 | True | 1 | ROZPOCET
181 | M | 597611390 | dlaždice keramické 44,5 x 44,5 x 1 cm I. j. | m2 | 121.407 |  | 0 | CS ÚRS 2016 01 |  |  | základní |  | 0 | 0.0225 | 2.7317 | 0 | 0 | 32 | M | 2 |  |  |  | ROZPOCET | 0 | 0 | 0 | 0 | 0 | 1 | 0 | 16 | -1120491711
| PP |  | Obkládačky a dlaždice keramické koupelny - dlaždice formát 44,5 x 44,5 x 1 cm | [15 empty] | PP | 2
| VV |  | 110,37*1,1 'Přepočtené koeficientem množství |  | 121.407 | [13 empty] | VV | 2 | 2 | False | 1 | ROZPOCET
182 | K | 998771101 | Přesun hmot tonážní pro podlahy z dlaždic v objektech v do 6 m | t | 3.136 |  | 0 | CS ÚRS 2016 01 |  |  | základní |  | 0 | 0 | 0 | 0 | 0 | 16 | K | 2 |  |  |  | ROZPOCET | 0 | 0 | 0 | 0 | 0 | 1 | 0 | 16 | -1380121755
| PP |  | Přesun hmot pro podlahy z dlaždic stanovený z hmotnosti přesunovaného materiálu vodorovná dopravní vzdálenost do 50 m v objektech výšky do 6 m | [15 empty] | PP | 2
| D | 776 | Podlahy povlakové |  |  |  | 0 | [5 empty] | 0 |  | 1.1779 |  | 0 | 2 | D | 1 |  |  |  | ROZPOCET | [6 empty] | 0
183 | K | 776211121 | Lepení elektrostaticky vodivých textilních pásů | m2 | 253.3 |  | 0 | CS ÚRS 2016 01 |  |  | základní |  | 0 | 0.0004 | 0.10132 | 0 | 0 | 16 | K | 2 |  |  |  | ROZPOCET | 0 | 0 | 0 | 0 | 0 | 1 | 0 | 16 | 315909336
| PP |  | Montáž textilních podlahovin lepením pásů elektrostaticky vodivých | [15 empty] | PP | 2
| VV |  | P2 | [15 empty] | VV | 2 | 1 | True | 0 | ROZPOCET
| VV |  | 7,59+14,63+11,75+11,88+11,89+11,79+11,88+11,79+11,89+8,29+10,57+11,04+22,47+21,08+13,42+13,21+13,42+13,35+21,36 |  | 253.3 | [13 empty] | VV | 2 | 2 | True | 0 | ROZPOCET
| VV |  | Součet |  | 253.3 | [13 empty] | VV | 2 | 4 | True | 1 | ROZPOCET
184 | M | M97510570 | koberec v rolích š. 4m, střižená smyčka, vlákno 1100g/m2, zátěž 33, útlum 25dB, Bfl S1 | m2 | 278.63 |  | 0 |  |  |  | základní |  | 0 | 0.00238 | 0.66314 | 0 | 0 | 32 | M | 2 |  |  |  | ROZPOCET | 0 | 0 | 0 | 0 | 0 | 1 | 0 | 16 | 1149367232
| VV |  | 253,3*1,1 'Přepočtené koeficientem množství |  | 278.63 | [13 empty] | VV | 2 | 2 | False | 1 | ROZPOCET
185 | K | 776221121 | Lepení elektrostaticky vodivých pásů z PVC standardním lepidlem | m2 | 149.12 |  | 0 | CS ÚRS 2016 01 |  |  | základní |  | 0 | 0.0004 | 0.059648 | 0 | 0 | 16 | K | 2 |  |  |  | ROZPOCET | 0 | 0 | 0 | 0 | 0 | 1 | 0 | 16 | -1102291818
| PP |  | Montáž podlahovin z PVC lepením standardním lepidlem z pásů elektrostaticky vodivých | [15 empty] | PP | 2
| VV |  | P1 | [15 empty] | VV | 2 | 1 | True | 0 | ROZPOCET
| VV |  | 6,85+36,29+59,21+23,95+22,82 |  | 149.12 | [13 empty] | VV | 2 | 2 | True | 0 | ROZPOCET
| VV |  | Součet |  | 149.12 | [13 empty] | VV | 2 | 4 | True | 1 | ROZPOCET
186 | M | 607561100 | krytina podlahová Marmoleum Real, šířka 2 m, tl. 2 mm | m2 | 164.032 |  | 0 | CS ÚRS 2016 01 |  |  | základní |  | 0 | 0.002 | 0.32806 | 0 | 0 | 32 | M | 2 |  |  |  | ROZPOCET | 0 | 0 | 0 | 0 | 0 | 1 | 0 | 16 | -467329247
| PP |  | Desky z hmot na bázi dřeva krytina podlahová Marmoleum Marmoleum Real, šířka 2 m tl. 2 mm | [15 empty] | PP | 2
| VV |  | 149,12*1,1 'Přepočtené koeficientem množství |  | 164.032 | [13 empty] | VV | 2 | 2 | False | 1 | ROZPOCET
187 | K | 776421111 | Montáž obvodových lišt lepením | m | 356 |  | 0 | CS ÚRS 2016 01 |  |  | základní |  | 0 | 1e-05 | 0.00356 | 0 | 0 | 16 | K | 2 |  |  |  | ROZPOCET | 0 | 0 | 0 | 0 | 0 | 1 | 0 | 16 | 64004677
| PP |  | Montáž lišt obvodových lepených | [15 empty] | PP | 2
188 | M | 283421400 | lišty délka 2,5 m | kus | 147.9 |  | 0 | CS ÚRS 2016 01 |  |  | základní |  | 0 | 0.00015 | 0.022185 | 0 | 0 | 32 | M | 2 |  |  |  | ROZPOCET | 0 | 0 | 0 | 0 | 0 | 1 | 0 | 16 | -19375200
| PP |  | Profily z měkčeného polyvinylchloridu lišty, délka 2,5 m | [15 empty] | PP | 2
| VV |  | 145*1,02 'Přepočtené koeficientem množství |  | 147.9 | [13 empty] | VV | 2 | 2 | False | 1 | ROZPOCET
189 | K | 998776101 | Přesun hmot tonážní pro podlahy povlakové v objektech v do 6 m | t | 1.178 |  | 0 | CS ÚRS 2016 01 |  |  | základní |  | 0 | 0 | 0 | 0 | 0 | 16 | K | 2 |  |  |  | ROZPOCET | 0 | 0 | 0 | 0 | 0 | 1 | 0 | 16 | -336867747
| PP |  | Přesun hmot pro podlahy povlakové stanovený z hmotnosti přesunovaného materiálu vodorovná dopravní vzdálenost do 50 m v objektech výšky do 6 m | [15 empty] | PP | 2
| D | 781 | Dokončovací práce - obklady |  |  |  | 0 | [5 empty] | 0 |  | 4.1738 |  | 0 | 2 | D | 1 |  |  |  | ROZPOCET | [6 empty] | 0
190 | K | 781474112 | Montáž obkladů vnitřních keramických hladkých do 12 ks/m2 lepených flexibilním lepidlem | m2 | 230.85 |  | 0 | CS ÚRS 2016 01 |  |  | základní |  | 0 | 0.0029 | 0.66946 | 0 | 0 | 16 | K | 2 |  |  |  | ROZPOCET | 0 | 0 | 0 | 0 | 0 | 1 | 0 | 16 | 2058269234
| PP |  | Montáž obkladů vnitřních stěn z dlaždic keramických lepených flexibilním lepidlem režných nebo glazovaných hladkých přes 6 do 12 ks/m2 | [15 empty] | PP | 2
| VV |  | (5,5+5,8+5+5+12,4+5,2+5,2+13,8+7,8+5,2+6,4+8,2)*2,7 |  | 230.85 | [13 empty] | VV | 2 | 2 | True | 0 | ROZPOCET
| VV |  | Součet |  | 230.85 | [13 empty] | VV | 2 | 4 | True | 1 | ROZPOCET
191 | M | 597610560 | obkládačky keramické 25 x 45 x 0,8 cm I. j. | m2 | 253.935 |  | 0 | CS ÚRS 2016 01 |  |  | základní |  | 0 | 0.0138 | 3.5043 | 0 | 0 | 32 | M | 2 |  |  |  | ROZPOCET | 0 | 0 | 0 | 0 | 0 | 1 | 0 | 16 | 398059105
| PP |  | Obkládačky a dlaždice keramické koupelny obkládačky formát 25 x 45 x 0,8 cm | [15 empty] | PP | 2
| VV |  | 230,85*1,1 'Přepočtené koeficientem množství |  | 253.935 | [13 empty] | VV | 2 | 2 | False | 1 | ROZPOCET
192 | K | 998781101 | Přesun hmot tonážní pro obklady keramické v objektech v do 6 m | t | 4.174 |  | 0 | CS ÚRS 2016 01 |  |  | základní |  | 0 | 0 | 0 | 0 | 0 | 16 | K | 2 |  |  |  | ROZPOCET | 0 | 0 | 0 | 0 | 0 | 1 | 0 | 16 | 369759650
| PP |  | Přesun hmot pro obklady keramické stanovený z hmotnosti přesunovaného materiálu vodorovná dopravní vzdálenost do 50 m v objektech výšky do 6 m | [15 empty] | PP | 2
| D | 784 | Dokončovací práce - malby a tapety |  |  |  | 0 | [5 empty] | 0 |  | 0.36958 |  | 0 | 2 | D | 1 |  |  |  | ROZPOCET | [6 empty] | 0
193 | K | 784211101 | Dvojnásobné bílé malby ze směsí za mokra výborně otěruvzdorných v místnostech výšky do 3,80 m | m2 | 1421.48 |  | 0 | CS ÚRS 2016 01 |  |  | základní |  | 0 | 0.00026 | 0.36958 | 0 | 0 | 16 | K | 2 |  |  |  | ROZPOCET | 0 | 0 | 0 | 0 | 0 | 1 | 0 | 16 | 1769361840
| PP |  | Malby z malířských směsí otěruvzdorných za mokra dvojnásobné, bílé za mokra otěruvzdorné výborně v místnostech výšky do 3,80 m | [15 empty] | PP | 2
| VV |  | 877,3+544,18 |  | 1421.48 | [13 empty] | VV | 2 | 2 | True | 1 | ROZPOCET
| D | VRN | Vedlejší rozpočtové náklady |  |  |  | 0 | [5 empty] | 0 |  | 0 |  | 0 | 5 | D | 0 |  |  |  | ROZPOCET | [6 empty] | 0
| D | VRN3 | Zařízení staveniště |  |  |  | 0 | [5 empty] | 0 |  | 0 |  | 0 | 5 | D | 1 |  |  |  | ROZPOCET | [6 empty] | 0
194 | K | 030001000 | Zařízení staveniště | kpl | 1 |  | 0 | CS ÚRS 2016 01 |  |  | základní |  | 0 | 0 | 0 | 0 | 0 | 1024 | K | 2 |  |  |  | ROZPOCET | 0 | 0 | 0 | 0 | 0 | 1 | 0 | 1024 | 183468737
| PP |  | Základní rozdělení průvodních činností a nákladů zařízení staveniště | [15 empty] | PP | 2
| D | VRN9 | Ostatní náklady |  |  |  | 0 | [5 empty] | 0 |  | 0 |  | 0 | 5 | D | 1 |  |  |  | ROZPOCET | [6 empty] | 0
195 | K | 090001000 | Ostatní náklady | kpl | 1 |  | 0 | CS ÚRS 2016 01 |  |  | základní |  | 0 | 0 | 0 | 0 | 0 | 1024 | K | 2 |  |  |  | ROZPOCET | 0 | 0 | 0 | 0 | 0 | 1 | 0 | 1024 | 1668074559
| PP |  | Základní rozdělení průvodních činností a nákladů ostatní náklady | [15 empty] | PP | 2

## č. 01 - Zdravotně technic...
| List obsahuje: |  | 1) Krycí list soupisu | 2) Rekapitulace |  |  | 3) Soupis prací | Zpět na list: | Rekapitulace stavby
{f8cf60f6-1cc1-4101-8230-f730d75f60e1}
2
| KRYCÍ LIST SOUPISU | [8 empty] | v --- níže se nacházejí doplnkové a pomocné údaje k sestavám --- v | [8 empty] | False
Stavba:
Rozšíření Úřadu práce Chomutov, Cihlářská ul. č.p. 4106
Objekt:
SO 01 - Objekt
Soupis:
č. 01 - Zdravotně technické instalace
| KSO: |  |  |  |  | CC-CZ:
| Místo: |  | Chomutov |  |  | Datum: | 29. 2. 2016
| Zadavatel: |  |  |  |  | IČ:
|  | Úřad práce Chomutov |  |  |  | DIČ:
| Uchazeč: |  |  |  |  | IČ:
DIČ:
| Projektant: |  |  |  |  | IČ: | 25494741
|  | SM - PROJEKT spol. s.r.o. |  |  |  | DIČ: | CZ25494741
Poznámka:
| Cena bez DPH | [5 empty] | 0
|  |  | Základ daně |  |  | Sazba daně | Výše daně
| DPH | základní | 0 |  |  | 21% | 0
|  | snížená | 0 |  |  | 15% | 0
|  | zákl. přenesená | 0 |  |  | 21% | 0
|  | sníž. přenesená | 0 |  |  | 15% | 0
|  | nulová | 0 |  |  | 0% | 0
| Cena s DPH |  |  | v | CZK |  | 0
REKAPITULACE ČLENĚNÍ SOUPISU PRACÍ
Stavba:
Rozšíření Úřadu práce Chomutov, Cihlářská ul. č.p. 4106
Objekt:
SO 01 - Objekt
Soupis:
č. 01 - Zdravotně technické instalace
Místo: |  |  | Chomutov |  |  | Datum: | 29. 2. 2016
Zadavatel: |  |  | Úřad práce Chomutov |  |  | Projektant: | SM - PROJEKT spol. s.r.o.
Uchazeč:
Kód dílu - Popis | [6 empty] | Cena celkem [CZK]
Náklady soupisu celkem | [6 empty] | 0 | [12 empty] | -1
| HSV - Práce a dodávky HSV | [5 empty] | 0
| 1 - Zemní práce | [5 empty] | 0
| 8 - Trubní vedení | [5 empty] | 0
| 9 - Ostatní konstrukce a práce, bourání | [5 empty] | 0
| PSV - Práce a dodávky PSV | [5 empty] | 0
| 721 - Zdravotechnika - vnitřní kanalizace | [5 empty] | 0
| 722 - Zdravotechnika - vnitřní vodovod | [5 empty] | 0
| 725 - Zdravotechnika - zařizovací předměty | [5 empty] | 0
| VRN - Vedlejší rozpočtové náklady | [5 empty] | 0
| VRN3 - Zařízení staveniště | [5 empty] | 0
| VRN9 - Ostatní náklady | [5 empty] | 0
SOUPIS PRACÍ
Stavba:
Rozšíření Úřadu práce Chomutov, Cihlářská ul. č.p. 4106
Objekt:
SO 01 - Objekt
Soupis:
č. 01 - Zdravotně technické instalace
Místo: |  |  | Chomutov |  |  | Datum: | 29. 2. 2016
Zadavatel: |  |  | Úřad práce Chomutov |  |  | Projektant: | SM - PROJEKT spol. s.r.o.
Uchazeč:
PČ | Typ | Kód | Popis | MJ | Množství | J.cena [CZK] | Cena celkem [CZK] | Cenová soustava |  | Poznámka | DPH | J. Nh [h] | Nh celkem [h] | J. hmotnost [t] | Hmotnost celkem [t] | J. suť [t] | Suť Celkem [t]
Náklady soupisu celkem | [6 empty] | 0 | [5 empty] | 0 |  | 90.8195 |  | 0 |  | D | -1 | [10 empty] | 0
| D | HSV | Práce a dodávky HSV |  |  |  | 0 | [5 empty] | 0 |  | 89.5049 |  | 0 | 1 | D | 0 |  |  |  | ROZPOCET | [6 empty] | 0
| D | 1 | Zemní práce |  |  |  | 0 | [5 empty] | 0 |  | 89.2846 |  | 0 | 1 | D | 1 |  |  |  | ROZPOCET | [6 empty] | 0
1 | K | 132201202 | Hloubení rýh š do 2000 mm v hornině tř. 3 objemu do 1000 m3 | m3 | 181.26 |  | 0 | CS ÚRS 2015 02 |  |  | základní |  | 0 | 0 | 0 | 0 | 0 | 4 | K | 2 |  |  |  | ROZPOCET | 0 | 0 | 0 | 0 | 0 | 1 | 0 | 4 | -1151231389
| PP |  | Hloubení zapažených i nezapažených rýh šířky přes 600 do 2 000 mm s urovnáním dna do předepsaného profilu a spádu v hornině tř. 3 přes 100 do 1 000 m3 | [15 empty] | PP | 2
| VV |  | 100,7*1*1,8 |  | 181.26 | [13 empty] | VV | 2 | 2 | True | 0 | ROZPOCET
| VV |  | Součet |  | 181.26 | [13 empty] | VV | 2 | 4 | True | 1 | ROZPOCET
2 | K | 132201209 | Příplatek za lepivost k hloubení rýh š do 2000 mm v hornině tř. 3 | m3 | 181.26 |  | 0 | CS ÚRS 2016 01 |  |  | základní |  | 0 | 0 | 0 | 0 | 0 | 4 | K | 2 |  |  |  | ROZPOCET | 0 | 0 | 0 | 0 | 0 | 1 | 0 | 4 | -1720516944
| PP |  | Hloubení zapažených i nezapažených rýh šířky přes 600 do 2 000 mm s urovnáním dna do předepsaného profilu a spádu v hornině tř. 3 Příplatek k cenám za lepivost horniny tř. 3 | [15 empty] | PP | 2
3 | K | 132212201 | Hloubení rýh š přes 600 do 2000 mm ručním nebo pneum nářadím v soudržných horninách tř. 3 | m3 | 15 |  | 0 | CS ÚRS 2015 02 |  |  | základní |  | 0 | 0 | 0 | 0 | 0 | 4 | K | 2 |  |  |  | ROZPOCET | 0 | 0 | 0 | 0 | 0 | 1 | 0 | 4 | 1376872022
| PP |  | Hloubení zapažených i nezapažených rýh šířky přes 600 do 2 000 mm ručním nebo pneumatickým nářadím s urovnáním dna do předepsaného profilu a spádu v horninách tř. 3 soudržných | [15 empty] | PP | 2
4 | K | 132212209 | Příplatek za lepivost u hloubení rýh š do 2000 mm ručním nebo pneum nářadím v hornině tř. 3 | m3 | 15 |  | 0 | CS ÚRS 2015 02 |  |  | základní |  | 0 | 0 | 0 | 0 | 0 | 4 | K | 2 |  |  |  | ROZPOCET | 0 | 0 | 0 | 0 | 0 | 1 | 0 | 4 | -1810092861
| PP |  | Hloubení zapažených i nezapažených rýh šířky přes 600 do 2 000 mm ručním nebo pneumatickým nářadím s urovnáním dna do předepsaného profilu a spádu v horninách tř. 3 Příplatek k cenám za lepivost horniny tř. 3 | [15 empty] | PP | 2
5 | K | 151101101 | Zřízení příložného pažení a rozepření stěn rýh hl do 2 m | m2 | 362.52 |  | 0 | CS ÚRS 2015 02 |  |  | základní |  | 0 | 0.00084 | 0.30452 | 0 | 0 | 4 | K | 2 |  |  |  | ROZPOCET | 0 | 0 | 0 | 0 | 0 | 1 | 0 | 4 | -955182649
| PP |  | Zřízení pažení a rozepření stěn rýh pro podzemní vedení pro všechny šířky rýhy příložné pro jakoukoliv mezerovitost, hloubky do 2 m | [15 empty] | PP | 2
| VV |  | 100,7*1,8*2 |  | 362.52 | [13 empty] | VV | 2 | 2 | True | 1 | ROZPOCET
6 | K | 151101111 | Odstranění příložného pažení a rozepření stěn rýh hl do 2 m | m2 | 362.52 |  | 0 | CS ÚRS 2015 02 |  |  | základní |  | 0 | 0 | 0 | 0 | 0 | 4 | K | 2 |  |  |  | ROZPOCET | 0 | 0 | 0 | 0 | 0 | 1 | 0 | 4 | -321699051
| PP |  | Odstranění pažení a rozepření stěn rýh pro podzemní vedení s uložením materiálu na vzdálenost do 3 m od kraje výkopu příložné, hloubky do 2 m | [15 empty] | PP | 2
7 | K | 162701105 | Vodorovné přemístění do 10000 m výkopku/sypaniny z horniny tř. 1 až 4 | m3 | 45.315 |  | 0 | CS ÚRS 2015 02 |  |  | základní |  | 0 | 0 | 0 | 0 | 0 | 4 | K | 2 |  |  |  | ROZPOCET | 0 | 0 | 0 | 0 | 0 | 1 | 0 | 4 | 1840329661
| PP |  | Vodorovné přemístění výkopku nebo sypaniny po suchu na obvyklém dopravním prostředku, bez naložení výkopku, avšak se složením bez rozhrnutí z horniny tř. 1 až 4 na vzdálenost přes 9 000 do 10 000 m | [15 empty] | PP | 2
| VV |  | 45,315 |  | 45.315 | [13 empty] | VV | 2 | 2 | True | 1 | ROZPOCET
8 | K | 171201201 | Uložení sypaniny na skládky | m3 | 45.315 |  | 0 | CS ÚRS 2015 02 |  |  | základní |  | 0 | 0 | 0 | 0 | 0 | 4 | K | 2 |  |  |  | ROZPOCET | 0 | 0 | 0 | 0 | 0 | 1 | 0 | 4 | -755571498
| PP |  | Uložení sypaniny na skládky | [15 empty] | PP | 2
| VV |  | 45,315 |  | 45.315 | [13 empty] | VV | 2 | 2 | True | 1 | ROZPOCET
9 | K | 171201211 | Poplatek za uložení odpadu ze sypaniny na skládce (skládkovné) | t | 95.162 |  | 0 | CS ÚRS 2015 02 |  |  | základní |  | 0 | 0 | 0 | 0 | 0 | 4 | K | 2 |  |  |  | ROZPOCET | 0 | 0 | 0 | 0 | 0 | 1 | 0 | 4 | -279807279
| PP |  | Uložení sypaniny poplatek za uložení sypaniny na skládce (skládkovné) | [15 empty] | PP | 2
| VV |  | 45,315*2,1 |  | 95.162 | [13 empty] | VV | 2 | 2 | True | 1 | ROZPOCET
10 | K | 174101101 | Zásyp jam, šachet rýh nebo kolem objektů sypaninou se zhutněním | m3 | 150.95 |  | 0 | CS ÚRS 2015 02 |  |  | základní |  | 0 | 0 | 0 | 0 | 0 | 4 | K | 2 |  |  |  | ROZPOCET | 0 | 0 | 0 | 0 | 0 | 1 | 0 | 4 | 1954516755
| PP |  | Zásyp sypaninou z jakékoliv horniny s uložením výkopku ve vrstvách se zhutněním jam, šachet, rýh nebo kolem objektů v těchto vykopávkách | [15 empty] | PP | 2
| VV |  | 150,95 |  | 150.95 | [13 empty] | VV | 2 | 2 | True | 1 | ROZPOCET
11 | K | 175151101 | Obsypání potrubí strojně sypaninou bez prohození, uloženou do 3 m | m3 | 30.21 |  | 0 | CS ÚRS 2015 02 |  |  | základní |  | 0 | 0 | 0 | 0 | 0 | 4 | K | 2 |  |  |  | ROZPOCET | 0 | 0 | 0 | 0 | 0 | 1 | 0 | 4 | 822075796
| PP |  | Obsypání potrubí strojně sypaninou z vhodných hornin tř. 1 až 4 nebo materiálem připraveným podél výkopu ve vzdálenosti do 3 m od jeho kraje, pro jakoukoliv hloubku výkopu a míru zhutnění bez prohození sypaniny | [15 empty] | PP | 2
| VV |  | 100,7*0,3*1 |  | 30.21 | [13 empty] | VV | 2 | 2 | True | 0 | ROZPOCET
| VV |  | Součet |  | 30.21 | [13 empty] | VV | 2 | 4 | True | 1 | ROZPOCET
12 | M | 583312000 | štěrkopísek netříděný zásypový materiál | t | 60.42 |  | 0 | CS ÚRS 2015 02 |  |  | základní |  | 0 | 1 | 60.42 | 0 | 0 | 8 | M | 2 |  |  |  | ROZPOCET | 0 | 0 | 0 | 0 | 0 | 1 | 0 | 4 | -90727545
| PP |  | Kamenivo přírodní těžené pro stavební účely PTK (drobné, hrubé, štěrkopísky) kamenivo mimo normu frakce 0-2 štěrkopísek netříděný | [15 empty] | PP | 2
| VV |  | 30,21 |  | 30.21 | [13 empty] | VV | 2 | 2 | True | 1 | ROZPOCET
| VV |  | 30,21*2 'Přepočtené koeficientem množství |  | 60.42 | [13 empty] | VV | 2 | 2 | False | 1 | ROZPOCET
13 | K | 451572111 | Lože pod potrubí otevřený výkop z kameniva drobného těženého | m3 | 15.105 |  | 0 | CS ÚRS 2015 02 |  |  | základní |  | 0 | 1.8908 | 28.5601 | 0 | 0 | 4 | K | 2 |  |  |  | ROZPOCET | 0 | 0 | 0 | 0 | 0 | 1 | 0 | 4 | 716498672
| PP |  | Lože pod potrubí, stoky a drobné objekty v otevřeném výkopu z kameniva drobného těženého 0 až 4 mm | [15 empty] | PP | 2
| VV |  | 100,7*0,15*1 |  | 15.105 | [13 empty] | VV | 2 | 2 | True | 0 | ROZPOCET
| VV |  | Součet |  | 15.105 | [13 empty] | VV | 2 | 4 | True | 1 | ROZPOCET
| D | 8 | Trubní vedení |  |  |  | 0 | [5 empty] | 0 |  | 0.16785 |  | 0 | 1 | D | 1 |  |  |  | ROZPOCET | [6 empty] | 0
14 | K | 899914112 | Montáž ocelové chráničky D 219 x 10 mm | m | 5 |  | 0 | CS ÚRS 2016 01 |  |  | základní |  | 0 | 0.00052 | 0.0026 | 0 | 0 | 4 | K | 2 |  |  |  | ROZPOCET | 0 | 0 | 0 | 0 | 0 | 1 | 0 | 4 | -2057654966
| PP |  | Montáž ocelové chráničky v otevřeném výkopu vnějšího průměru D 219 x 10 mm | [15 empty] | PP | 2
15 | M | 140111060 | trubka ocelová bezešvá hladká jakost 11 353, 219 x 6,3 mm | m | 5 |  | 0 | CS ÚRS 2016 01 |  |  | základní |  | 0 | 0.03305 | 0.16525 | 0 | 0 | 8 | M | 2 |  |  |  | ROZPOCET | 0 | 0 | 0 | 0 | 0 | 1 | 0 | 4 | -256143183
| PP |  | Trubky bezešvé hladké válcované za tepla v jakosti 11 353 vnější D x tloušťka stěny 219 x 6,3 mm | [15 empty] | PP | 2
| D | 9 | Ostatní konstrukce a práce, bourání |  |  |  | 0 | [5 empty] | 0 |  | 0.0525 |  | 0 | 1 | D | 1 |  |  |  | ROZPOCET | [6 empty] | 0
16 | K | 949101112 | Lešení pomocné pro objekty pozemních staveb s lešeňovou podlahou v do 3,5 m zatížení do 150 kg/m2 | m2 | 250 |  | 0 | CS ÚRS 2015 02 |  |  | základní |  | 0 | 0.00021 | 0.0525 | 0 | 0 | 4 | K | 2 |  |  |  | ROZPOCET | 0 | 0 | 0 | 0 | 0 | 1 | 0 | 4 | 43642081
| PP |  | Lešení pomocné pracovní pro objekty pozemních staveb pro zatížení do 150 kg/m2, o výšce lešeňové podlahy přes 1,9 do 3,5 m | [15 empty] | PP | 2
17 | K | R85461832 | M+D Odkrytí a zpětné zakrytí kanálu | kpl | 1 |  | 0 |  |  |  | základní |  | 0 | 0 | 0 | 0 | 0 | 4 | K | 2 |  |  |  | ROZPOCET | 0 | 0 | 0 | 0 | 0 | 1 | 0 | 4 | 2019302064
| D | PSV | Práce a dodávky PSV |  |  |  | 0 | [5 empty] | 0 |  | 1.3146 |  | 0 | 2 | D | 0 |  |  |  | ROZPOCET | [6 empty] | 0
| D | 721 | Zdravotechnika - vnitřní kanalizace |  |  |  | 0 | [5 empty] | 0 |  | 0.31619 |  | 0 | 2 | D | 1 |  |  |  | ROZPOCET | [6 empty] | 0
18 | K | 721173401 | Potrubí kanalizační plastové svodné systém KG DN 100 | m | 47.7 |  | 0 | CS ÚRS 2016 01 |  |  | základní |  | 0 | 0.00126 | 0.060102 | 0 | 0 | 16 | K | 2 |  |  |  | ROZPOCET | 0 | 0 | 0 | 0 | 0 | 1 | 0 | 16 | 792508829
| PP |  | Potrubí z plastových trub KG Systém (SN4) svodné (ležaté) DN 100 | [15 empty] | PP | 2
19 | K | 721173402 | Potrubí kanalizační plastové svodné systém KG DN 125 | m | 69.2 |  | 0 | CS ÚRS 2016 01 |  |  | základní |  | 0 | 0.00177 | 0.12248 | 0 | 0 | 16 | K | 2 |  |  |  | ROZPOCET | 0 | 0 | 0 | 0 | 0 | 1 | 0 | 16 | -231076703
| PP |  | Potrubí z plastových trub KG Systém (SN4) svodné (ležaté) DN 125 | [15 empty] | PP | 2
20 | K | 721173403 | Potrubí kanalizační plastové svodné systém KG DN 150 | m | 22.6 |  | 0 | CS ÚRS 2016 01 |  |  | základní |  | 0 | 0.00277 | 0.062602 | 0 | 0 | 16 | K | 2 |  |  |  | ROZPOCET | 0 | 0 | 0 | 0 | 0 | 1 | 0 | 16 | 2133418759
| PP |  | Potrubí z plastových trub KG Systém (SN4) svodné (ležaté) DN 150 | [15 empty] | PP | 2
21 | K | 721173704 | Potrubí kanalizační z PE odpadní DN 70 | m | 42 |  | 0 | CS ÚRS 2016 01 |  |  | základní |  | 0 | 0.00077 | 0.03234 | 0 | 0 | 16 | K | 2 |  |  |  | ROZPOCET | 0 | 0 | 0 | 0 | 0 | 1 | 0 | 16 | 578021205
| PP |  | Potrubí z plastových trub polyetylenové (PE) svařované odpadní (svislé) DN 70 | [15 empty] | PP | 2
22 | K | 721173706 | Potrubí kanalizační z PE odpadní DN 100 | m | 8.5 |  | 0 | CS ÚRS 2016 01 |  |  | základní |  | 0 | 0.00177 | 0.015045 | 0 | 0 | 16 | K | 2 |  |  |  | ROZPOCET | 0 | 0 | 0 | 0 | 0 | 1 | 0 | 16 | 1118733267
| PP |  | Potrubí z plastových trub polyetylenové (PE) svařované odpadní (svislé) DN 100 | [15 empty] | PP | 2
23 | K | 721173723 | Potrubí kanalizační z PE připojovací DN 50 | m | 28 |  | 0 | CS ÚRS 2016 01 |  |  | základní |  | 0 | 0.00052 | 0.01456 | 0 | 0 | 16 | K | 2 |  |  |  | ROZPOCET | 0 | 0 | 0 | 0 | 0 | 1 | 0 | 16 | -1183203791
| PP |  | Potrubí z plastových trub polyetylenové (PE) svařované připojovací DN 50 | [15 empty] | PP | 2
24 | K | 721233112 | Střešní vtok polypropylen PP pro ploché střechy svislý odtok DN 110 | kus | 4 |  | 0 | CS ÚRS 2016 01 |  |  | základní |  | 0 | 0.00212 | 0.00848 | 0 | 0 | 16 | K | 2 |  |  |  | ROZPOCET | 0 | 0 | 0 | 0 | 0 | 1 | 0 | 16 | 277533223
| PP |  | Střešní vtoky (vpusti) polypropylenové (PP) pro ploché střechy s odtokem svislým DN 110 (HL 62) | [15 empty] | PP | 2
25 | K | 721273153 | Hlavice ventilační polypropylen PP DN 110 | kus | 2 |  | 0 | CS ÚRS 2016 01 |  |  | základní |  | 0 | 0.00029 | 0.00058 | 0 | 0 | 16 | K | 2 |  |  |  | ROZPOCET | 0 | 0 | 0 | 0 | 0 | 1 | 0 | 16 | -318062238
| PP |  | Ventilační hlavice z polypropylenu (PP) DN 110 (HL 810) | [15 empty] | PP | 2
26 | K | RR04 | M+D HTRE 100 a dvířka 150/300 | kus | 4 |  | 0 |  |  |  | základní |  | 0 | 0 | 0 | 0 | 0 | 16 | K | 2 |  |  |  | ROZPOCET | 0 | 0 | 0 | 0 | 0 | 1 | 0 | 16 | -100765867
| PP |  | M+D HTRE 100 a dvířka 150/300 | [15 empty] | PP | 2
27 | K | RR045 | M+D HTRE 70 a dvířka 150/300 | kus | 4 |  | 0 |  |  |  | základní |  | 0 | 0 | 0 | 0 | 0 | 16 | K | 2 |  |  |  | ROZPOCET | 0 | 0 | 0 | 0 | 0 | 1 | 0 | 16 | 2135097492
| PP |  | M+D HTRE 100 a dvířka 150/300 | [15 empty] | PP | 2
28 | K | 721290111 | Zkouška těsnosti potrubí kanalizace vodou do DN 125 | m | 195.4 |  | 0 | CS ÚRS 2016 01 |  |  | základní |  | 0 | 0 | 0 | 0 | 0 | 16 | K | 2 |  |  |  | ROZPOCET | 0 | 0 | 0 | 0 | 0 | 1 | 0 | 16 | 65989448
| PP |  | Zkouška těsnosti kanalizace v objektech vodou do DN 125 | [15 empty] | PP | 2
29 | K | 721290112 | Zkouška těsnosti potrubí kanalizace vodou do DN 200 | m | 22.6 |  | 0 | CS ÚRS 2016 01 |  |  | základní |  | 0 | 0 | 0 | 0 | 0 | 16 | K | 2 |  |  |  | ROZPOCET | 0 | 0 | 0 | 0 | 0 | 1 | 0 | 16 | 1986375117
| PP |  | Zkouška těsnosti kanalizace v objektech vodou DN 150 nebo DN 200 | [15 empty] | PP | 2
30 | K | 998721101 | Přesun hmot tonážní pro vnitřní kanalizace v objektech v do 6 m | t | 0.316 |  | 0 | CS ÚRS 2016 01 |  |  | základní |  | 0 | 0 | 0 | 0 | 0 | 16 | K | 2 |  |  |  | ROZPOCET | 0 | 0 | 0 | 0 | 0 | 1 | 0 | 16 | 783977687
| PP |  | Přesun hmot pro vnitřní kanalizace stanovený z hmotnosti přesunovaného materiálu vodorovná dopravní vzdálenost do 50 m v objektech výšky do 6 m | [15 empty] | PP | 2
| D | 722 | Zdravotechnika - vnitřní vodovod |  |  |  | 0 | [5 empty] | 0 |  | 0.61603 |  | 0 | 2 | D | 1 |  |  |  | ROZPOCET | [6 empty] | 0
31 | K | 722130232 | Potrubí vodovodní ocelové závitové pozinkované svařované běžné DN 20 | m | 3.5 |  | 0 | CS ÚRS 2016 01 |  |  | základní |  | 0 | 0.00245 | 0.008575 | 0 | 0 | 16 | K | 2 |  |  |  | ROZPOCET | 0 | 0 | 0 | 0 | 0 | 1 | 0 | 16 | -551029805
| PP |  | Potrubí z ocelových trubek pozinkovaných závitových svařovaných běžných DN 20 | [15 empty] | PP | 2
| VV |  | 1,5+2 |  | 3.5 | [13 empty] | VV | 2 | 2 | True | 1 | ROZPOCET
32 | K | 722130233 | Potrubí vodovodní ocelové závitové pozinkované svařované běžné DN 25 | m | 50.3 |  | 0 | CS ÚRS 2016 01 |  |  | základní |  | 0 | 0.00309 | 0.15543 | 0 | 0 | 16 | K | 2 |  |  |  | ROZPOCET | 0 | 0 | 0 | 0 | 0 | 1 | 0 | 16 | -140675550
| PP |  | Potrubí z ocelových trubek pozinkovaných závitových svařovaných běžných DN 25 | [15 empty] | PP | 2
| VV |  | 1+0,2+0,2+2,8+5+0,85+1,5+2+1,9+1,85+1+2,7+1,85+0,6+2,8+6,5+5,2+1,25+1+2,3+0,2+5+2,6 |  | 50.3 | [13 empty] | VV | 2 | 2 | True | 0 | ROZPOCET
| VV |  | Součet |  | 50.3 | [13 empty] | VV | 2 | 4 | True | 1 | ROZPOCET
33 | K | 722130235 | Potrubí vodovodní ocelové závitové pozinkované svařované běžné DN 40 | m | 61.85 |  | 0 | CS ÚRS 2016 01 |  |  | základní |  | 0 | 0.00518 | 0.32038 | 0 | 0 | 16 | K | 2 |  |  |  | ROZPOCET | 0 | 0 | 0 | 0 | 0 | 1 | 0 | 16 | 1009568484
| PP |  | Potrubí z ocelových trubek pozinkovaných závitových svařovaných běžných DN 40 | [15 empty] | PP | 2
| VV |  | 0,15+5,8+0,15+22,2+15,5+5,4+1,15+2+9,5 |  | 61.85 | [13 empty] | VV | 2 | 2 | True | 0 | ROZPOCET
| VV |  | Součet |  | 61.85 | [13 empty] | VV | 2 | 4 | True | 1 | ROZPOCET
34 | K | 722181232 | Ochrana vodovodního potrubí přilepenými tepelně izolačními trubicemi z PE tl do 15 mm DN do 42 mm | m | 115.65 |  | 0 | CS ÚRS 2016 01 |  |  | základní |  | 0 | 9e-05 | 0.010409 | 0 | 0 | 16 | K | 2 |  |  |  | ROZPOCET | 0 | 0 | 0 | 0 | 0 | 1 | 0 | 16 | -1248561436
| PP |  | Ochrana potrubí tepelně izolačními trubicemi z pěnového polyetylenu PE přilepenými v příčných a podélných spojích, tloušťky izolace přes 10 do 15 mm, vnitřního průměru izolace DN přes 22 do 42 mm | [15 empty] | PP | 2
| VV |  | 3,5+50,3+61,85 |  | 115.65 | [13 empty] | VV | 2 | 2 | True | 1 | ROZPOCET
35 | K | 722232043 | Kohout kulový přímý G 1/2 PN 42 do 185°C vnitřní závit | kus | 4 |  | 0 | CS ÚRS 2016 01 |  |  | základní |  | 0 | 0.00021 | 0.00084 | 0 | 0 | 16 | K | 2 |  |  |  | ROZPOCET | 0 | 0 | 0 | 0 | 0 | 1 | 0 | 16 | -1274618809
| PP |  | Armatury se dvěma závity kulové kohouty PN 42 do 185 st.C přímé vnitřní závit (R 250 D Giacomini) G 1/2 | [15 empty] | PP | 2
36 | K | 722250143 | Hydrantový systém s tvarově stálou hadicí D 25 x 30 m prosklený | soubor | 1 |  | 0 | CS ÚRS 2016 01 |  |  | základní |  | 0 | 0.03014 | 0.03014 | 0 | 0 | 16 | K | 2 |  |  |  | ROZPOCET | 0 | 0 | 0 | 0 | 0 | 1 | 0 | 16 | 923236471
| PP |  | Požární příslušenství a armatury hydrantový systém s tvarově stálou hadicí prosklený D 25 x 30 m | [15 empty] | PP | 2
37 | K | R49324100 | přístroj hasicí ruční pěnový TEPOSTOP PP 6 LE | kus | 4 |  | 0 |  |  |  | základní |  | 0 | 0.011 | 0.044 | 0 | 0 | 16 | K | 2 |  |  |  | ROZPOCET | 0 | 0 | 0 | 0 | 0 | 1 | 0 | 16 | -1681448051
| PP |  | Přístroje hasicí ruční pěnové TEPOSTOP PP 6 LE | [15 empty] | PP | 2
38 | K | 722290215 | Zkouška těsnosti vodovodního potrubí hrdlového nebo přírubového do DN 100 | m | 115.65 |  | 0 | CS ÚRS 2016 01 |  |  | základní |  | 0 | 0.0004 | 0.04626 | 0 | 0 | 16 | K | 2 |  |  |  | ROZPOCET | 0 | 0 | 0 | 0 | 0 | 1 | 0 | 16 | 1048495550
| PP |  | Zkoušky, proplach a desinfekce vodovodního potrubí zkoušky těsnosti vodovodního potrubí hrdlového nebo přírubového do DN 100 | [15 empty] | PP | 2
39 | K | 998722101 | Přesun hmot tonážní pro vnitřní vodovod v objektech v do 6 m | t | 0.616 |  | 0 | CS ÚRS 2016 01 |  |  | základní |  | 0 | 0 | 0 | 0 | 0 | 16 | K | 2 |  |  |  | ROZPOCET | 0 | 0 | 0 | 0 | 0 | 1 | 0 | 16 | -1304481605
| PP |  | Přesun hmot pro vnitřní vodovod stanovený z hmotnosti přesunovaného materiálu vodorovná dopravní vzdálenost do 50 m v objektech výšky do 6 m | [15 empty] | PP | 2
| D | 725 | Zdravotechnika - zařizovací předměty |  |  |  | 0 | [5 empty] | 0 |  | 0.38233 |  | 0 | 2 | D | 1 |  |  |  | ROZPOCET | [6 empty] | 0
40 | K | 725112001 | Klozet keramický standardní samostatně stojící s hlubokým splachováním odpad vodorovný | soubor | 4 |  | 0 | CS ÚRS 2016 01 |  |  | základní |  | 0 | 0.01382 | 0.05528 | 0 | 0 | 16 | K | 2 |  |  |  | ROZPOCET | 0 | 0 | 0 | 0 | 0 | 1 | 0 | 16 | -1400546466
| PP |  | Zařízení záchodů klozety keramické standardní samostatně stojící s hlubokým splachováním odpad vodorovný | [15 empty] | PP | 2
41 | K | 725112312 | Klozet nerezový s hlubokým splachováním závěsný senzorový tlakový | soubor | 1 |  | 0 | CS ÚRS 2016 01 |  |  | základní |  | 0 | 0.01413 | 0.01413 | 0 | 0 | 16 | K | 2 |  |  |  | ROZPOCET | 0 | 0 | 0 | 0 | 0 | 1 | 0 | 16 | 541111289
| PP |  | Zařízení záchodů klozety nerezové s hlubokým splachováním závěsné se senzorovým tlakovým splachováním | [15 empty] | PP | 2
42 | K | 725121511 | Pisoárový záchodek keramický bez splachovací nádrže s odsáváním a s vodorovným přívodem vody | soubor | 2 |  | 0 | CS ÚRS 2016 01 |  |  | základní |  | 0 | 0.01587 | 0.03174 | 0 | 0 | 16 | K | 2 |  |  |  | ROZPOCET | 0 | 0 | 0 | 0 | 0 | 1 | 0 | 16 | 1113298462
| PP |  | Pisoárové záchodky keramické bez splachovací nádrže urinál odsávací, přívod vody vnitřní vodorovný | [15 empty] | PP | 2
43 | K | 725121601 | Pisoárový záchodek nerezový se zadním vtokem | soubor | 1 |  | 0 | CS ÚRS 2016 01 |  |  | základní |  | 0 | 0.00918 | 0.00918 | 0 | 0 | 16 | K | 2 |  |  |  | ROZPOCET | 0 | 0 | 0 | 0 | 0 | 1 | 0 | 16 | 799336774
| PP |  | Pisoárové záchodky nerezové se zadním vtokem | [15 empty] | PP | 2
44 | K | 725211623 | Umyvadlo keramické připevněné na stěnu šrouby bílé se sloupem na sifon 600 mm | soubor | 5 |  | 0 | CS ÚRS 2016 01 |  |  | základní |  | 0 | 0.02869 | 0.14345 | 0 | 0 | 16 | K | 2 |  |  |  | ROZPOCET | 0 | 0 | 0 | 0 | 0 | 1 | 0 | 16 | 530234631
| PP |  | Umyvadla keramická bez výtokových armatur se zápachovou uzávěrkou připevněná na stěnu šrouby bílá se sloupem 600 mm | [15 empty] | PP | 2
45 | K | 725214114 | Umyvadlo nerezové automatické na stěnu 595x445 mm se zadní stěnou | soubor | 1 |  | 0 | CS ÚRS 2016 01 |  |  | základní |  | 0 | 0.00601 | 0.00601 | 0 | 0 | 16 | K | 2 |  |  |  | ROZPOCET | 0 | 0 | 0 | 0 | 0 | 1 | 0 | 16 | -1999708232
| PP |  | Umyvadla umyvadla nerezová automatická na stěnu 595x445 mm se zadní stěnou | [15 empty] | PP | 2
46 | K | 725311121 | Dřez jednoduchý nerezový se zápachovou uzávěrkou s odkapávací plochou 560x480 mm a miskou | soubor | 1 |  | 0 | CS ÚRS 2016 01 |  |  | základní |  | 0 | 0.00494 | 0.00494 | 0 | 0 | 16 | K | 2 |  |  |  | ROZPOCET | 0 | 0 | 0 | 0 | 0 | 1 | 0 | 16 | 608818883
| PP |  | Dřezy bez výtokových armatur jednoduché se zápachovou uzávěrkou nerezové s odkapávací plochou 560x480 mm a miskou | [15 empty] | PP | 2
47 | K | 725331111 | Výlevka bez výtokových armatur keramická se sklopnou plastovou mřížkou 425 mm | soubor | 1 |  | 0 | CS ÚRS 2016 01 |  |  | základní |  | 0 | 0.0147 | 0.0147 | 0 | 0 | 16 | K | 2 |  |  |  | ROZPOCET | 0 | 0 | 0 | 0 | 0 | 1 | 0 | 16 | -96591313
| PP |  | Výlevky bez výtokových armatur a splachovací nádrže keramické se sklopnou plastovou mřížkou 425 mm | [15 empty] | PP | 2
48 | K | 725531101 | Elektrický ohřívač zásobníkový přepadový beztlakový 5 l / 2 kW | soubor | 8 |  | 0 | CS ÚRS 2016 01 |  |  | základní |  | 0 | 0.01066 | 0.08528 | 0 | 0 | 16 | K | 2 |  |  |  | ROZPOCET | 0 | 0 | 0 | 0 | 0 | 1 | 0 | 16 | 922119284
| PP |  | Elektrické ohřívače zásobníkové beztlakové přepadové objem nádrže (příkon) 5 l (2,0 kW) | [15 empty] | PP | 2
49 | K | 725821311 | Baterie dřezové nástěnné pákové s otáčivým kulatým ústím a délkou ramínka 200 mm | soubor | 1 |  | 0 | CS ÚRS 2016 01 |  |  | základní |  | 0 | 0.00208 | 0.00208 | 0 | 0 | 16 | K | 2 |  |  |  | ROZPOCET | 0 | 0 | 0 | 0 | 0 | 1 | 0 | 16 | -80836251
| PP |  | Baterie dřezové nástěnné pákové s otáčivým kulatým ústím a délkou ramínka 200 mm | [15 empty] | PP | 2
50 | K | 725821312 | Baterie dřezové nástěnné pákové s otáčivým kulatým ústím a délkou ramínka 300 mm | soubor | 1 |  | 0 | CS ÚRS 2016 01 |  |  | základní |  | 0 | 0.00196 | 0.00196 | 0 | 0 | 16 | K | 2 |  |  |  | ROZPOCET | 0 | 0 | 0 | 0 | 0 | 1 | 0 | 16 | 1167714851
| PP |  | Baterie dřezové nástěnné pákové s otáčivým kulatým ústím a délkou ramínka 300 mm | [15 empty] | PP | 2
51 | K | 725822612 | Baterie umyvadlové stojánkové pákové s výpustí | soubor | 6 |  | 0 | CS ÚRS 2016 01 |  |  | základní |  | 0 | 0.00184 | 0.01104 | 0 | 0 | 16 | K | 2 |  |  |  | ROZPOCET | 0 | 0 | 0 | 0 | 0 | 1 | 0 | 16 | 1979028789
| PP |  | Baterie umyvadlové stojánkové pákové s výpustí | [15 empty] | PP | 2
52 | K | 725822641 | Baterie umyvadlové automatické senzorové s přívodem jedné vody | soubor | 1 |  | 0 | CS ÚRS 2016 01 |  |  | základní |  | 0 | 0.00254 | 0.00254 | 0 | 0 | 16 | K | 2 |  |  |  | ROZPOCET | 0 | 0 | 0 | 0 | 0 | 1 | 0 | 16 | 560912138
| PP |  | Baterie umyvadlové stojánkové automatické senzorové přívodem jedné vody | [15 empty] | PP | 2
53 | K | R04984135 | Klozet invalidní keramický s hlubokým splachováním odpad vodorovný, se zápachovou uzávěrkou ve stěně | kus | 1 |  | 0 |  |  |  | základní |  | 0 | 0 | 0 | 0 | 0 | 16 | K | 2 |  |  |  | ROZPOCET | 0 | 0 | 0 | 0 | 0 | 1 | 0 | 16 | -430058760
54 | K | R0651654 | Umyvadlo invalidní keramické | kus | 1 |  | 0 |  |  |  | základní |  | 0 | 0 | 0 | 0 | 0 | 16 | K | 2 |  |  |  | ROZPOCET | 0 | 0 | 0 | 0 | 0 | 1 | 0 | 16 | 1333601432
55 | K | R0849848 | Osoušeč rukou | kus | 2 |  | 0 |  |  |  | základní |  | 0 | 0 | 0 | 0 | 0 | 16 | K | 2 |  |  |  | ROZPOCET | 0 | 0 | 0 | 0 | 0 | 1 | 0 | 16 | 1004184547
56 | K | R08546512 | Osoušeč rukou ANTIVANDAL | kus | 2 |  | 0 |  |  |  | základní |  | 0 | 0 | 0 | 0 | 0 | 16 | K | 2 |  |  |  | ROZPOCET | 0 | 0 | 0 | 0 | 0 | 1 | 0 | 16 | -126315680
57 | K | 998725101 | Přesun hmot tonážní pro zařizovací předměty v objektech v do 6 m | t | 0.382 |  | 0 | CS ÚRS 2016 01 |  |  | základní |  | 0 | 0 | 0 | 0 | 0 | 16 | K | 2 |  |  |  | ROZPOCET | 0 | 0 | 0 | 0 | 0 | 1 | 0 | 16 | 1640786198
| PP |  | Přesun hmot pro zařizovací předměty stanovený z hmotnosti přesunovaného materiálu vodorovná dopravní vzdálenost do 50 m v objektech výšky do 6 m | [15 empty] | PP | 2
| D | VRN | Vedlejší rozpočtové náklady |  |  |  | 0 | [5 empty] | 0 |  | 0 |  | 0 | 5 | D | 0 |  |  |  | ROZPOCET | [6 empty] | 0
| D | VRN3 | Zařízení staveniště |  |  |  | 0 | [5 empty] | 0 |  | 0 |  | 0 | 5 | D | 1 |  |  |  | ROZPOCET | [6 empty] | 0
58 | K | 030001000 | Zařízení staveniště | kpl | 1 |  | 0 | CS ÚRS 2015 02 |  |  | základní |  | 0 | 0 | 0 | 0 | 0 | 1024 | K | 2 |  |  |  | ROZPOCET | 0 | 0 | 0 | 0 | 0 | 1 | 0 | 1024 | -2108719987
| PP |  | Základní rozdělení průvodních činností a nákladů zařízení staveniště | [15 empty] | PP | 2
| D | VRN9 | Ostatní náklady |  |  |  | 0 | [5 empty] | 0 |  | 0 |  | 0 | 5 | D | 1 |  |  |  | ROZPOCET | [6 empty] | 0
59 | K | 090001000 | Ostatní náklady | kpl | 1 |  | 0 | CS ÚRS 2015 02 |  |  | základní |  | 0 | 0 | 0 | 0 | 0 | 1024 | K | 2 |  |  |  | ROZPOCET | 0 | 0 | 0 | 0 | 0 | 1 | 0 | 1024 | -872899857
| PP |  | Základní rozdělení průvodních činností a nákladů ostatní náklady | [15 empty] | PP | 2

## č. 02 - Vytápění
| List obsahuje: |  | 1) Krycí list soupisu | 2) Rekapitulace |  |  | 3) Soupis prací | Zpět na list: | Rekapitulace stavby
{5baaf24d-e193-4d93-a44d-c31f1e3b4037}
2
| KRYCÍ LIST SOUPISU | [8 empty] | v --- níže se nacházejí doplnkové a pomocné údaje k sestavám --- v | [8 empty] | False
Stavba:
Rozšíření Úřadu práce Chomutov, Cihlářská ul. č.p. 4106
Objekt:
SO 01 - Objekt
Soupis:
č. 02 - Vytápění
| KSO: |  |  |  |  | CC-CZ:
| Místo: |  | Chomutov |  |  | Datum: | 29. 2. 2016
| Zadavatel: |  |  |  |  | IČ:
|  | Úřad práce Chomutov |  |  |  | DIČ:
| Uchazeč: |  |  |  |  | IČ:
DIČ:
| Projektant: |  |  |  |  | IČ: | 25494741
|  | SM - PROJEKT spol. s.r.o. |  |  |  | DIČ: | CZ25494741
Poznámka:
| Cena bez DPH | [5 empty] | 0
|  |  | Základ daně |  |  | Sazba daně | Výše daně
| DPH | základní | 0 |  |  | 21% | 0
|  | snížená | 0 |  |  | 15% | 0
|  | zákl. přenesená | 0 |  |  | 21% | 0
|  | sníž. přenesená | 0 |  |  | 15% | 0
|  | nulová | 0 |  |  | 0% | 0
| Cena s DPH |  |  | v | CZK |  | 0
REKAPITULACE ČLENĚNÍ SOUPISU PRACÍ
Stavba:
Rozšíření Úřadu práce Chomutov, Cihlářská ul. č.p. 4106
Objekt:
SO 01 - Objekt
Soupis:
č. 02 - Vytápění
Místo: |  |  | Chomutov |  |  | Datum: | 29. 2. 2016
Zadavatel: |  |  | Úřad práce Chomutov |  |  | Projektant: | SM - PROJEKT spol. s.r.o.
Uchazeč:
Kód dílu - Popis | [6 empty] | Cena celkem [CZK]
Náklady soupisu celkem | [6 empty] | 0 | [12 empty] | -1
| HSV - Práce a dodávky HSV | [5 empty] | 0
| 1 - Zemní práce | [5 empty] | 0
| 3 - Svislé a kompletní konstrukce | [5 empty] | 0
| 8 - Trubní vedení | [5 empty] | 0
| 9 - Ostatní konstrukce a práce, bourání | [5 empty] | 0
| 998 - Přesun hmot | [5 empty] | 0
| PSV - Práce a dodávky PSV | [5 empty] | 0
| 713 - Izolace tepelné | [5 empty] | 0
| 732 - Ústřední vytápění - strojovny | [5 empty] | 0
| 733 - Ústřední vytápění - rozvodné potrubí | [5 empty] | 0
| 734 - Ústřední vytápění - armatury | [5 empty] | 0
| 735 - Ústřední vytápění - otopná tělesa | [5 empty] | 0
| VRN - Vedlejší rozpočtové náklady | [5 empty] | 0
| VRN3 - Zařízení staveniště | [5 empty] | 0
| VRN9 - Ostatní náklady | [5 empty] | 0
SOUPIS PRACÍ
Stavba:
Rozšíření Úřadu práce Chomutov, Cihlářská ul. č.p. 4106
Objekt:
SO 01 - Objekt
Soupis:
č. 02 - Vytápění
Místo: |  |  | Chomutov |  |  | Datum: | 29. 2. 2016
Zadavatel: |  |  | Úřad práce Chomutov |  |  | Projektant: | SM - PROJEKT spol. s.r.o.
Uchazeč:
PČ | Typ | Kód | Popis | MJ | Množství | J.cena [CZK] | Cena celkem [CZK] | Cenová soustava |  | Poznámka | DPH | J. Nh [h] | Nh celkem [h] | J. hmotnost [t] | Hmotnost celkem [t] | J. suť [t] | Suť Celkem [t]
Náklady soupisu celkem | [6 empty] | 0 | [5 empty] | 0 |  | 6.9198 |  | 6.864 |  | D | -1 | [10 empty] | 0
| D | HSV | Práce a dodávky HSV |  |  |  | 0 | [5 empty] | 0 |  | 6.4702 |  | 0.306 | 1 | D | 0 |  |  |  | ROZPOCET | [6 empty] | 0
| D | 1 | Zemní práce |  |  |  | 0 | [5 empty] | 0 |  | 6.1853 |  | 0 | 1 | D | 1 |  |  |  | ROZPOCET | [6 empty] | 0
1 | K | 132212201 | Hloubení rýh š přes 600 do 2000 mm ručním nebo pneum nářadím v soudržných horninách tř. 3 | m3 | 10.5 |  | 0 | CS ÚRS 2016 01 |  |  | základní |  | 0 | 0 | 0 | 0 | 0 | 4 | K | 2 |  |  |  | ROZPOCET | 0 | 0 | 0 | 0 | 0 | 1 | 0 | 4 | -1350871872
| PP |  | Hloubení zapažených i nezapažených rýh šířky přes 600 do 2 000 mm ručním nebo pneumatickým nářadím s urovnáním dna do předepsaného profilu a spádu v horninách tř. 3 soudržných | [15 empty] | PP | 2
| VV |  | 7*1*1,5 |  | 10.5 | [13 empty] | VV | 2 | 2 | True | 1 | ROZPOCET
2 | K | 132212209 | Příplatek za lepivost u hloubení rýh š do 2000 mm ručním nebo pneum nářadím v hornině tř. 3 | m3 | 10.5 |  | 0 | CS ÚRS 2016 01 |  |  | základní |  | 0 | 0 | 0 | 0 | 0 | 4 | K | 2 |  |  |  | ROZPOCET | 0 | 0 | 0 | 0 | 0 | 1 | 0 | 4 | -216516101
| PP |  | Hloubení zapažených i nezapažených rýh šířky přes 600 do 2 000 mm ručním nebo pneumatickým nářadím s urovnáním dna do předepsaného profilu a spádu v horninách tř. 3 Příplatek k cenám za lepivost horniny tř. 3 | [15 empty] | PP | 2
3 | K | 162701105 | Vodorovné přemístění do 10000 m výkopku/sypaniny z horniny tř. 1 až 4 | m3 | 3.15 |  | 0 | CS ÚRS 2015 02 |  |  | základní |  | 0 | 0 | 0 | 0 | 0 | 4 | K | 2 |  |  |  | ROZPOCET | 0 | 0 | 0 | 0 | 0 | 1 | 0 | 4 | 1439090741
| PP |  | Vodorovné přemístění výkopku nebo sypaniny po suchu na obvyklém dopravním prostředku, bez naložení výkopku, avšak se složením bez rozhrnutí z horniny tř. 1 až 4 na vzdálenost přes 9 000 do 10 000 m | [15 empty] | PP | 2
| VV |  | 3,15 |  | 3.15 | [13 empty] | VV | 2 | 2 | True | 1 | ROZPOCET
4 | K | 171201201 | Uložení sypaniny na skládky | m3 | 3.15 |  | 0 | CS ÚRS 2015 02 |  |  | základní |  | 0 | 0 | 0 | 0 | 0 | 4 | K | 2 |  |  |  | ROZPOCET | 0 | 0 | 0 | 0 | 0 | 1 | 0 | 4 | 553512247
| PP |  | Uložení sypaniny na skládky | [15 empty] | PP | 2
| VV |  | 3,15 |  | 3.15 | [13 empty] | VV | 2 | 2 | True | 1 | ROZPOCET
5 | K | 171201211 | Poplatek za uložení odpadu ze sypaniny na skládce (skládkovné) | t | 6.615 |  | 0 | CS ÚRS 2015 02 |  |  | základní |  | 0 | 0 | 0 | 0 | 0 | 4 | K | 2 |  |  |  | ROZPOCET | 0 | 0 | 0 | 0 | 0 | 1 | 0 | 4 | 1814675250
| PP |  | Uložení sypaniny poplatek za uložení sypaniny na skládce (skládkovné) | [15 empty] | PP | 2
| VV |  | 3,15*2,1 |  | 6.615 | [13 empty] | VV | 2 | 2 | True | 1 | ROZPOCET
6 | K | 174101101 | Zásyp jam, šachet rýh nebo kolem objektů sypaninou se zhutněním | m3 | 7.35 |  | 0 | CS ÚRS 2015 02 |  |  | základní |  | 0 | 0 | 0 | 0 | 0 | 4 | K | 2 |  |  |  | ROZPOCET | 0 | 0 | 0 | 0 | 0 | 1 | 0 | 4 | -1607699212
| PP |  | Zásyp sypaninou z jakékoliv horniny s uložením výkopku ve vrstvách se zhutněním jam, šachet, rýh nebo kolem objektů v těchto vykopávkách | [15 empty] | PP | 2
| VV |  | 7,35 |  | 7.35 | [13 empty] | VV | 2 | 2 | True | 1 | ROZPOCET
7 | K | 175151101 | Obsypání potrubí strojně sypaninou bez prohození, uloženou do 3 m | m3 | 2.1 |  | 0 | CS ÚRS 2015 02 |  |  | základní |  | 0 | 0 | 0 | 0 | 0 | 4 | K | 2 |  |  |  | ROZPOCET | 0 | 0 | 0 | 0 | 0 | 1 | 0 | 4 | -58397823
| PP |  | Obsypání potrubí strojně sypaninou z vhodných hornin tř. 1 až 4 nebo materiálem připraveným podél výkopu ve vzdálenosti do 3 m od jeho kraje, pro jakoukoliv hloubku výkopu a míru zhutnění bez prohození sypaniny | [15 empty] | PP | 2
| VV |  | 7*0,3*1 |  | 2.1 | [13 empty] | VV | 2 | 2 | True | 0 | ROZPOCET
| VV |  | Součet |  | 2.1 | [13 empty] | VV | 2 | 4 | True | 1 | ROZPOCET
8 | M | 583312000 | štěrkopísek netříděný zásypový materiál | t | 4.2 |  | 0 | CS ÚRS 2015 02 |  |  | základní |  | 0 | 1 | 4.2 | 0 | 0 | 8 | M | 2 |  |  |  | ROZPOCET | 0 | 0 | 0 | 0 | 0 | 1 | 0 | 4 | -1064379803
| PP |  | Kamenivo přírodní těžené pro stavební účely PTK (drobné, hrubé, štěrkopísky) kamenivo mimo normu frakce 0-2 štěrkopísek netříděný | [15 empty] | PP | 2
| VV |  | 2,1 |  | 2.1 | [13 empty] | VV | 2 | 2 | True | 1 | ROZPOCET
| VV |  | 2,1*2 'Přepočtené koeficientem množství |  | 4.2 | [13 empty] | VV | 2 | 2 | False | 1 | ROZPOCET
9 | K | 451572111 | Lože pod potrubí otevřený výkop z kameniva drobného těženého | m3 | 1.05 |  | 0 | CS ÚRS 2015 02 |  |  | základní |  | 0 | 1.8908 | 1.9853 | 0 | 0 | 4 | K | 2 |  |  |  | ROZPOCET | 0 | 0 | 0 | 0 | 0 | 1 | 0 | 4 | 959872036
| PP |  | Lože pod potrubí, stoky a drobné objekty v otevřeném výkopu z kameniva drobného těženého 0 až 4 mm | [15 empty] | PP | 2
| VV |  | 7*0,15*1 |  | 1.05 | [13 empty] | VV | 2 | 2 | True | 0 | ROZPOCET
| VV |  | Součet |  | 1.05 | [13 empty] | VV | 2 | 4 | True | 1 | ROZPOCET
| D | 3 | Svislé a kompletní konstrukce |  |  |  | 0 | [5 empty] | 0 |  | 0.21659 |  | 0 | 1 | D | 1 |  |  |  | ROZPOCET | [6 empty] | 0
10 | K | 311231115 | Zdivo nosné z cihel dl 290 mm pevnosti P 7 až 15 na SMS 5 MPa | m3 | 0.133 |  | 0 | CS ÚRS 2016 01 |  |  | základní |  | 0 | 1.6285 | 0.21659 | 0 | 0 | 4 | K | 2 |  |  |  | ROZPOCET | 0 | 0 | 0 | 0 | 0 | 1 | 0 | 4 | 1775472781
| PP |  | Zdivo z cihel pálených nosné z cihel plných dl. 290 mm P 7 až 15, na maltu ze suché směsi 5 MPa | [15 empty] | PP | 2
| VV |  | 0,95*0,7*0,2 |  | 0.133 | [13 empty] | VV | 2 | 2 | True | 1 | ROZPOCET
| D | 8 | Trubní vedení |  |  |  | 0 | [5 empty] | 0 |  | 0.03563 |  | 0 | 1 | D | 1 |  |  |  | ROZPOCET | [6 empty] | 0
11 | K | 866171003 | Montáž potrubí předizolovaného ocelového DN 32 vnějšího průměru D 125 mm | m | 7 |  | 0 | CS ÚRS 2016 01 |  |  | základní |  | 0 | 0.00041 | 0.00287 | 0 | 0 | 4 | K | 2 |  |  |  | ROZPOCET | 0 | 0 | 0 | 0 | 0 | 1 | 0 | 4 | -20124436
| PP |  | Montáž potrubí z trub ocelových předizolovaných DN 32, vnějšího průměru D 125 mm | [15 empty] | PP | 2
12 | M | 552711070 | potrubí předizolované PIP 130 provedení "B" , délka 6 m, DN 32/125 tl. izol. 39 mm | m | 7 |  | 0 | CS ÚRS 2016 01 |  |  | základní |  | 0 | 0.00449 | 0.03143 | 0 | 0 | 8 | M | 2 |  |  |  | ROZPOCET | 0 | 0 | 0 | 0 | 0 | 1 | 0 | 4 | 1006738292
| PP |  | Potrubí ocelová tepelně předizolovaná potrubí předizolovaná PIP 130 kompaktní systém, provedení "A", "B", "C", délka 6 m trubka ocel, izolace PUR, chránička HD-PE DN 32/125 tl. izol. 39 mm "B" | [15 empty] | PP | 2
13 | K | 899721111 | Signalizační vodič DN do 150 mm na potrubí | m | 7 |  | 0 | CS ÚRS 2016 01 |  |  | základní |  | 0 | 0.00019 | 0.00133 | 0 | 0 | 4 | K | 2 |  |  |  | ROZPOCET | 0 | 0 | 0 | 0 | 0 | 1 | 0 | 4 | -1630643578
| PP |  | Signalizační vodič na potrubí DN do 150 mm | [15 empty] | PP | 2
| D | 9 | Ostatní konstrukce a práce, bourání |  |  |  | 0 | [5 empty] | 0 |  | 0.03272 |  | 0.306 | 1 | D | 1 |  |  |  | ROZPOCET | [6 empty] | 0
14 | K | 949101112 | Lešení pomocné pro objekty pozemních staveb s lešeňovou podlahou v do 3,5 m zatížení do 150 kg/m2 | m2 | 150 |  | 0 | CS ÚRS 2016 01 |  |  | základní |  | 0 | 0.00021 | 0.0315 | 0 | 0 | 4 | K | 2 |  |  |  | ROZPOCET | 0 | 0 | 0 | 0 | 0 | 1 | 0 | 4 | -2140902856
| PP |  | Lešení pomocné pracovní pro objekty pozemních staveb pro zatížení do 150 kg/m2, o výšce lešeňové podlahy přes 1,9 do 3,5 m | [15 empty] | PP | 2
15 | K | 971042341 | Vybourání otvorů v betonových příčkách a zdech pl do 0,09 m2 tl do 300 mm | kus | 4 |  | 0 | CS ÚRS 2016 01 |  |  | základní |  | 0 | 0 | 0 | 0.059 | 0.236 | 4 | K | 2 |  |  |  | ROZPOCET | 0 | 0 | 0 | 0 | 0 | 1 | 0 | 4 | -1931273787
| PP |  | Vybourání otvorů v betonových příčkách a zdech základových nebo nadzákladových plochy do 0,09 m2, tl. do 300 mm | [15 empty] | PP | 2
16 | K | 977151123 | Jádrové vrty diamantovými korunkami do D 150 mm do stavebních materiálů | m | 1 |  | 0 | CS ÚRS 2016 01 |  |  | základní |  | 0 | 0.00122 | 0.00122 | 0.07 | 0.07 | 4 | K | 2 |  |  |  | ROZPOCET | 0 | 0 | 0 | 0 | 0 | 1 | 0 | 4 | -1235212113
| PP |  | Jádrové vrty diamantovými korunkami do stavebních materiálů (železobetonu, betonu, cihel, obkladů, dlažeb, kamene) průměru přes 130 do 150 mm | [15 empty] | PP | 2
17 | K | R85461832 | M+D Odkrytí a zpětné zakrytí kanálu | kpl | 1 |  | 0 |  |  |  | základní |  | 0 | 0 | 0 | 0 | 0 | 4 | K | 2 |  |  |  | ROZPOCET | 0 | 0 | 0 | 0 | 0 | 1 | 0 | 4 | -959222531
| PP |  | M+D Odkrytí a zpětné zakrytí kanálu | [15 empty] | PP | 2
| D | 998 | Přesun hmot |  |  |  | 0 | [5 empty] | 0 |  | 0 |  | 0 | 1 | D | 1 |  |  |  | ROZPOCET | [6 empty] | 0
18 | K | 998011001 | Přesun hmot pro budovy zděné v do 6 m | t | 6.47 |  | 0 | CS ÚRS 2016 01 |  |  | základní |  | 0 | 0 | 0 | 0 | 0 | 4 | K | 2 |  |  |  | ROZPOCET | 0 | 0 | 0 | 0 | 0 | 1 | 0 | 4 | -294361893
| PP |  | Přesun hmot pro budovy občanské výstavby, bydlení, výrobu a služby s nosnou svislou konstrukcí zděnou z cihel, tvárnic nebo kamene vodorovná dopravní vzdálenost do 100 m pro budovy výšky do 6 m | [15 empty] | PP | 2
| D | PSV | Práce a dodávky PSV |  |  |  | 0 | [5 empty] | 0 |  | 0.44951 |  | 6.558 | 2 | D | 0 |  |  |  | ROZPOCET | [6 empty] | 0
| D | 713 | Izolace tepelné |  |  |  | 0 | [5 empty] | 0 |  | 0.17554 |  | 0 | 2 | D | 1 |  |  |  | ROZPOCET | [6 empty] | 0
19 | K | 713411111 | Montáž izolace tepelné potrubí pásy nebo rohožemi bez úpravy staženými drátem 1x | m2 | 39.986 |  | 0 | CS ÚRS 2016 01 |  |  | základní |  | 0 | 0.0001 | 0.0039986 | 0 | 0 | 16 | K | 2 |  |  |  | ROZPOCET | 0 | 0 | 0 | 0 | 0 | 1 | 0 | 16 | -476170229
| PP |  | Montáž izolace tepelné potrubí a ohybů pásy nebo rohožemi bez povrchové úpravy (izolační materiál ve specifikaci) ovinutými kolem potrubí a staženými ocelovým drátem potrubí jednovrstvá | [15 empty] | PP | 2
| VV |  | (Pi*(0,028+2*0,006+2*0)*318,2) |  | 39.986 | [13 empty] | VV | 2 | 2 | True | 1 | ROZPOCET
20 | M | 631516720 | pás lamelový ORSTECH LSP H tl.60 mm | m2 | 43.985 |  | 0 | CS ÚRS 2016 01 |  |  | základní |  | 0 | 0.0039 | 0.17154 | 0 | 0 | 32 | M | 2 |  |  |  | ROZPOCET | 0 | 0 | 0 | 0 | 0 | 1 | 0 | 16 | 1876140347
| PP |  | Vlákno minerální a výrobky z něj (desky, skruže, pásy, rohože, vložkové pytle apod.) desky ISOVER sendvičové ISOVER - technické izolace lamelový pás ORSTECH LSP-H, pro izolaci horkovodů velkých průměrů, šířka 1000 mm tl. 60 mm | [15 empty] | PP | 2
| VV |  | 39,986*1,1 'Přepočtené koeficientem množství |  | 43.985 | [13 empty] | VV | 2 | 2 | False | 1 | ROZPOCET
| D | 732 | Ústřední vytápění - strojovny |  |  |  | 0 | [5 empty] | 0 |  | 0 |  | 0 | 2 | D | 1 |  |  |  | ROZPOCET | [6 empty] | 0
21 | K | 998732101 | Přesun hmot tonážní pro strojovny v objektech v do 6 m | t | 0.85 |  | 0 | CS ÚRS 2016 01 |  |  | základní |  | 0 | 0 | 0 | 0 | 0 | 16 | K | 2 |  |  |  | ROZPOCET | 0 | 0 | 0 | 0 | 0 | 1 | 0 | 16 | 159621471
| PP |  | Přesun hmot pro strojovny stanovený z hmotnosti přesunovaného materiálu vodorovná dopravní vzdálenost do 50 m v objektech výšky do 6 m | [15 empty] | PP | 2
22 | K | R08951654 | Grundfos ALPHA2 15-40 | kus | 1 |  | 0 |  |  |  | základní |  | 0 | 0 | 0 | 0 | 0 | 16 | K | 2 |  |  |  | ROZPOCET | 0 | 0 | 0 | 0 | 0 | 1 | 0 | 16 | -619887987
| D | 733 | Ústřední vytápění - rozvodné potrubí |  |  |  | 0 | [5 empty] | 0 |  | 0.27197 |  | 0.16 | 2 | D | 1 |  |  |  | ROZPOCET | [6 empty] | 0
23 | K | 733110806 | Demontáž potrubí ocelového závitového do DN 32 | m | 50 |  | 0 | CS ÚRS 2016 01 |  |  | základní |  | 0 | 2e-05 | 0.001 | 0.0032 | 0.16 | 16 | K | 2 |  |  |  | ROZPOCET | 0 | 0 | 0 | 0 | 0 | 1 | 0 | 16 | -1837837529
| PP |  | Demontáž potrubí z trubek ocelových závitových DN přes 15 do 32 | [15 empty] | PP | 2
24 | K | 733222101 | Potrubí měděné polotvrdé spojované měkkým pájením D 12x1 | m | 12.4 |  | 0 | CS ÚRS 2016 01 |  |  | základní |  | 0 | 0.00037 | 0.004588 | 0 | 0 | 16 | K | 2 |  |  |  | ROZPOCET | 0 | 0 | 0 | 0 | 0 | 1 | 0 | 16 | -491146058
| PP |  | Potrubí z trubek měděných polotvrdých spojovaných měkkým pájením D 12/1 | [15 empty] | PP | 2
25 | K | 733222102 | Potrubí měděné polotvrdé spojované měkkým pájením D 15x1 | m | 68.6 |  | 0 | CS ÚRS 2016 01 |  |  | základní |  | 0 | 0.00045 | 0.03087 | 0 | 0 | 16 | K | 2 |  |  |  | ROZPOCET | 0 | 0 | 0 | 0 | 0 | 1 | 0 | 16 | 904120412
| PP |  | Potrubí z trubek měděných polotvrdých spojovaných měkkým pájením D 15/1 | [15 empty] | PP | 2
26 | K | 733222103 | Potrubí měděné polotvrdé spojované měkkým pájením D 18x1 | m | 31.8 |  | 0 | CS ÚRS 2016 01 |  |  | základní |  | 0 | 0.00056 | 0.017808 | 0 | 0 | 16 | K | 2 |  |  |  | ROZPOCET | 0 | 0 | 0 | 0 | 0 | 1 | 0 | 16 | -643526143
| PP |  | Potrubí z trubek měděných polotvrdých spojovaných měkkým pájením D 18/1 | [15 empty] | PP | 2
27 | K | 733222104 | Potrubí měděné polotvrdé spojované měkkým pájením D 22x1 | m | 88.6 |  | 0 | CS ÚRS 2016 01 |  |  | základní |  | 0 | 0.00069 | 0.061134 | 0 | 0 | 16 | K | 2 |  |  |  | ROZPOCET | 0 | 0 | 0 | 0 | 0 | 1 | 0 | 16 | 993703354
| PP |  | Potrubí z trubek měděných polotvrdých spojovaných měkkým pájením D 22/1,0 | [15 empty] | PP | 2
28 | K | 733222105 | Potrubí měděné polotvrdé spojované měkkým pájením D 28x1,5 | m | 51.8 |  | 0 | CS ÚRS 2016 01 |  |  | základní |  | 0 | 0.00104 | 0.053872 | 0 | 0 | 16 | K | 2 |  |  |  | ROZPOCET | 0 | 0 | 0 | 0 | 0 | 1 | 0 | 16 | -1981393174
| PP |  | Potrubí z trubek měděných polotvrdých spojovaných měkkým pájením D 28/1,5 | [15 empty] | PP | 2
29 | K | 733222106 | Potrubí měděné polotvrdé spojované měkkým pájením D 35x1,5 | m | 65 |  | 0 | CS ÚRS 2016 01 |  |  | základní |  | 0 | 0.00158 | 0.1027 | 0 | 0 | 16 | K | 2 |  |  |  | ROZPOCET | 0 | 0 | 0 | 0 | 0 | 1 | 0 | 16 | 175231997
| PP |  | Potrubí z trubek měděných polotvrdých spojovaných měkkým pájením D 35/1,5 | [15 empty] | PP | 2
30 | K | R0498416 | Zaslepení potrubí | kpl | 1 |  | 0 |  |  |  | základní |  | 0 | 0 | 0 | 0 | 0 | 16 | K | 2 |  |  |  | ROZPOCET | 0 | 0 | 0 | 0 | 0 | 1 | 0 | 16 | 544445149
31 | K | 733291101 | Zkouška těsnosti potrubí měděné do D 35x1,5 | m | 318.2 |  | 0 | CS ÚRS 2016 01 |  |  | základní |  | 0 | 0 | 0 | 0 | 0 | 16 | K | 2 |  |  |  | ROZPOCET | 0 | 0 | 0 | 0 | 0 | 1 | 0 | 16 | 1992744927
| PP |  | Zkoušky těsnosti potrubí z trubek měděných D do 35/1,5 | [15 empty] | PP | 2
32 | K | 998733101 | Přesun hmot tonážní pro rozvody potrubí v objektech v do 6 m | t | 0.272 |  | 0 | CS ÚRS 2016 01 |  |  | základní |  | 0 | 0 | 0 | 0 | 0 | 16 | K | 2 |  |  |  | ROZPOCET | 0 | 0 | 0 | 0 | 0 | 1 | 0 | 16 | 1161268928
| PP |  | Přesun hmot pro rozvody potrubí stanovený z hmotnosti přesunovaného materiálu vodorovná dopravní vzdálenost do 50 m v objektech výšky do 6 m | [15 empty] | PP | 2
| D | 734 | Ústřední vytápění - armatury |  |  |  | 0 | [5 empty] | 0 |  | 0.002 |  | 1.4 | 2 | D | 1 |  |  |  | ROZPOCET | [6 empty] | 0
33 | K | 734100811 | Demontáž armatury přírubové se dvěma přírubami do DN 50 | kus | 100 |  | 0 | CS ÚRS 2016 01 |  |  | základní |  | 0 | 2e-05 | 0.002 | 0.014 | 1.4 | 16 | K | 2 |  |  |  | ROZPOCET | 0 | 0 | 0 | 0 | 0 | 1 | 0 | 16 | -171125012
| PP |  | Demontáž armatur přírubových se dvěma přírubami do DN 50 | [15 empty] | PP | 2
34 | K | 998734101 | Přesun hmot tonážní pro armatury v objektech v do 6 m | t | 0.15 |  | 0 | CS ÚRS 2016 01 |  |  | základní |  | 0 | 0 | 0 | 0 | 0 | 16 | K | 2 |  |  |  | ROZPOCET | 0 | 0 | 0 | 0 | 0 | 1 | 0 | 16 | 596789459
| PP |  | Přesun hmot pro armatury stanovený z hmotnosti přesunovaného materiálu vodorovná dopravní vzdálenost do 50 m v objektech výšky do 6 m | [15 empty] | PP | 2
35 | K | K048 | elektropohon Siemens SSC31 | kus | 1 |  | 0 |  |  |  | základní |  | 0 | 0 | 0 | 0 | 0 | 16 | K | 2 |  |  |  | ROZPOCET | 0 | 0 | 0 | 0 | 0 | 1 | 0 | 16 | 505713447
| PP |  | elektropohon Siemens SSC31 | [15 empty] | PP | 2
36 | K | K049 | Týdenní regulátor Siemens REV 34 DC | kus | 1 |  | 0 |  |  |  | základní |  | 0 | 0 | 0 | 0 | 0 | 16 | K | 2 |  |  |  | ROZPOCET | 0 | 0 | 0 | 0 | 0 | 1 | 0 | 16 | 1013056659
| PP |  | Týdenní regulátor Siemens REV 34 DC | [15 empty] | PP | 2
37 | K | K050 | Elektropohon Siemens SSB31 | kus | 1 |  | 0 |  |  |  | základní |  | 0 | 0 | 0 | 0 | 0 | 16 | K | 2 |  |  |  | ROZPOCET | 0 | 0 | 0 | 0 | 0 | 1 | 0 | 16 | 1211997192
| PP |  | Elektropohon Siemens SSB31 | [15 empty] | PP | 2
38 | K | K051 | Kapilára Cu 6x1 s návarkem | kus | 1 |  | 0 |  |  |  | základní |  | 0 | 0 | 0 | 0 | 0 | 16 | K | 2 |  |  |  | ROZPOCET | 0 | 0 | 0 | 0 | 0 | 1 | 0 | 16 | -1883703953
| PP |  | Kapilára Cu 6x1 s návarkem | [15 empty] | PP | 2
39 | K | K052 | Ultrazvukový měřič tepla Utraheat UH50, Qn 2,5 | kus | 1 |  | 0 |  |  |  | základní |  | 0 | 0 | 0 | 0 | 0 | 16 | K | 2 |  |  |  | ROZPOCET | 0 | 0 | 0 | 0 | 0 | 1 | 0 | 16 | 1467959333
| PP |  | Ultrazvukový měřič tepla Utraheat UH50, Qn 2,5 | [15 empty] | PP | 2
40 | K | K053 | Elektronické počítadlo Ultraheat | kus | 1 |  | 0 |  |  |  | základní |  | 0 | 0 | 0 | 0 | 0 | 16 | K | 2 |  |  |  | ROZPOCET | 0 | 0 | 0 | 0 | 0 | 1 | 0 | 16 | 544036858
| PP |  | Elektronické počítadlo Ultraheat | [15 empty] | PP | 2
41 | K | K054 | Teplovodní čidlo Pt 500, s kulovým kohoutem | kus | 1 |  | 0 |  |  |  | základní |  | 0 | 0 | 0 | 0 | 0 | 16 | K | 2 |  |  |  | ROZPOCET | 0 | 0 | 0 | 0 | 0 | 1 | 0 | 16 | 439774204
| PP |  | Teplovodní čidlo Pt 500, s kulovým kohoutem | [15 empty] | PP | 2
42 | K | K055 | Filtr závitový DN 15 | kus | 1 |  | 0 |  |  |  | základní |  | 0 | 0 | 0 | 0 | 0 | 16 | K | 2 |  |  |  | ROZPOCET | 0 | 0 | 0 | 0 | 0 | 1 | 0 | 16 | -1092816800
| PP |  | Filtr závitový DN 15 | [15 empty] | PP | 2
43 | K | K056 | Filtr závitový DN 32 | kus | 1 |  | 0 |  |  |  | základní |  | 0 | 0 | 0 | 0 | 0 | 16 | K | 2 |  |  |  | ROZPOCET | 0 | 0 | 0 | 0 | 0 | 1 | 0 | 16 | -1217715751
| PP |  | Filtr závitový DN 32 | [15 empty] | PP | 2
44 | K | K057 | Zpětný ventil DN 15 | kus | 1 |  | 0 |  |  |  | základní |  | 0 | 0 | 0 | 0 | 0 | 16 | K | 2 |  |  |  | ROZPOCET | 0 | 0 | 0 | 0 | 0 | 1 | 0 | 16 | 103002431
| PP |  | Zpětný ventil DN 15 | [15 empty] | PP | 2
45 | K | K058 | Kulový kohout DN 15 | kus | 7 |  | 0 |  |  |  | základní |  | 0 | 0 | 0 | 0 | 0 | 16 | K | 2 |  |  |  | ROZPOCET | 0 | 0 | 0 | 0 | 0 | 1 | 0 | 16 | 1163586614
| PP |  | Kulový kohout DN 15 | [15 empty] | PP | 2
46 | K | K059 | Kulový kohout DN 25 | kus | 2 |  | 0 |  |  |  | základní |  | 0 | 0 | 0 | 0 | 0 | 16 | K | 2 |  |  |  | ROZPOCET | 0 | 0 | 0 | 0 | 0 | 1 | 0 | 16 | 1910850814
| PP |  | Kulový kohout DN 25 | [15 empty] | PP | 2
47 | K | K060 | Kulový kohout DN 32 | kus | 3 |  | 0 |  |  |  | základní |  | 0 | 0 | 0 | 0 | 0 | 16 | K | 2 |  |  |  | ROZPOCET | 0 | 0 | 0 | 0 | 0 | 1 | 0 | 16 | 1591978979
| PP |  | Kulový kohout DN 32 | [15 empty] | PP | 2
48 | K | K061 | Samoodzvdušňovací ventil | kus | 4 |  | 0 |  |  |  | základní |  | 0 | 0 | 0 | 0 | 0 | 16 | K | 2 |  |  |  | ROZPOCET | 0 | 0 | 0 | 0 | 0 | 1 | 0 | 16 | -176724037
| PP |  | Samoodzvdušňovací ventil | [15 empty] | PP | 2
49 | K | K062 | vypouštěcí kohout DN 10 | kus | 12 |  | 0 |  |  |  | základní |  | 0 | 0 | 0 | 0 | 0 | 16 | K | 2 |  |  |  | ROZPOCET | 0 | 0 | 0 | 0 | 0 | 1 | 0 | 16 | -1400187846
| PP |  | vypouštěcí kohout DN 10 | [15 empty] | PP | 2
50 | K | K063 | vypouštěcí kohout DN 15 | kus | 2 |  | 0 |  |  |  | základní |  | 0 | 0 | 0 | 0 | 0 | 16 | K | 2 |  |  |  | ROZPOCET | 0 | 0 | 0 | 0 | 0 | 1 | 0 | 16 | -992602451
| PP |  | vypouštěcí kohout DN 15 | [15 empty] | PP | 2
51 | K | K064 | Přivařovací kulový kohout DN 32/PN 16 | kus | 2 |  | 0 |  |  |  | základní |  | 0 | 0 | 0 | 0 | 0 | 16 | K | 2 |  |  |  | ROZPOCET | 0 | 0 | 0 | 0 | 0 | 1 | 0 | 16 | 687601015
| PP |  | Přivařovací kulový kohout DN 32/PN 16 | [15 empty] | PP | 2
| D | 735 | Ústřední vytápění - otopná tělesa |  |  |  | 0 | [5 empty] | 0 |  | 0 |  | 4.998 | 2 | D | 1 |  |  |  | ROZPOCET | [6 empty] | 0
52 | K | 735111810 | Demontáž otopného tělesa litinového článkového | m2 | 210 |  | 0 | CS ÚRS 2016 01 |  |  | základní |  | 0 | 0 | 0 | 0.0238 | 4.998 | 16 | K | 2 |  |  |  | ROZPOCET | 0 | 0 | 0 | 0 | 0 | 1 | 0 | 16 | 1105488571
| PP |  | Demontáž otopných těles litinových článkových | [15 empty] | PP | 2
53 | K | 998735101 | Přesun hmot tonážní pro otopná tělesa v objektech v do 6 m | t | 3.85 |  | 0 | CS ÚRS 2016 01 |  |  | základní |  | 0 | 0 | 0 | 0 | 0 | 16 | K | 2 |  |  |  | ROZPOCET | 0 | 0 | 0 | 0 | 0 | 1 | 0 | 16 | -1690220914
| PP |  | Přesun hmot pro otopná tělesa stanovený z hmotnosti přesunovaného materiálu vodorovná dopravní vzdálenost do 50 m v objektech výšky do 6 m | [15 empty] | PP | 2
54 | K | K038 | VK DN15 - T provedení | kus | 32 |  | 0 |  |  |  | základní |  | 0 | 0 | 0 | 0 | 0 | 16 | K | 2 |  |  |  | ROZPOCET | 0 | 0 | 0 | 0 | 0 | 1 | 0 | 16 | -2088194518
| PP |  | VK DN15 - T provedení | [15 empty] | PP | 2
55 | K | K039 | DANFOSS RA-N *R | kus | 2 |  | 0 |  |  |  | základní |  | 0 | 0 | 0 | 0 | 0 | 16 | K | 2 |  |  |  | ROZPOCET | 0 | 0 | 0 | 0 | 0 | 1 | 0 | 16 | -1717287804
| PP |  | DANFOSS RA-N *R | [15 empty] | PP | 2
56 | K | K040 | DANFOSS RLV*R DN10 | kus | 2 |  | 0 |  |  |  | základní |  | 0 | 0 | 0 | 0 | 0 | 16 | K | 2 |  |  |  | ROZPOCET | 0 | 0 | 0 | 0 | 0 | 1 | 0 | 16 | 1428178707
| PP |  | DANFOSS RLV*R DN10 | [15 empty] | PP | 2
57 | K | K041 | DANFOSS RLV*R DN15 | kus | 30 |  | 0 |  |  |  | základní |  | 0 | 0 | 0 | 0 | 0 | 16 | K | 2 |  |  |  | ROZPOCET | 0 | 0 | 0 | 0 | 0 | 1 | 0 | 16 | 1616610572
| PP |  | DANFOSS RLV*R DN15 | [15 empty] | PP | 2
58 | K | K042 | DANFOSS RLV*R DN20 | kus | 2 |  | 0 |  |  |  | základní |  | 0 | 0 | 0 | 0 | 0 | 16 | K | 2 |  |  |  | ROZPOCET | 0 | 0 | 0 | 0 | 0 | 1 | 0 | 16 | -986483864
| PP |  | DANFOSS RLV*R DN20 | [15 empty] | PP | 2
59 | K | K043 | Hydronic Systems DA 516 DN 32 | kus | 1 |  | 0 |  |  |  | základní |  | 0 | 0 | 0 | 0 | 0 | 16 | K | 2 |  |  |  | ROZPOCET | 0 | 0 | 0 | 0 | 0 | 1 | 0 | 16 | -243009465
| PP |  | Hydronic Systems DA 516 DN 32 | [15 empty] | PP | 2
60 | K | K044 | Hydronic Systems D931 DN 25 | kus | 1 |  | 0 |  |  |  | základní |  | 0 | 0 | 0 | 0 | 0 | 16 | K | 2 |  |  |  | ROZPOCET | 0 | 0 | 0 | 0 | 0 | 1 | 0 | 16 | 507351872
| PP |  | Hydronic Systems D931 DN 25 | [15 empty] | PP | 2
61 | K | K045 | IMI - TA STAD DN 10 | kus | 2 |  | 0 |  |  |  | základní |  | 0 | 0 | 0 | 0 | 0 | 16 | K | 2 |  |  |  | ROZPOCET | 0 | 0 | 0 | 0 | 0 | 1 | 0 | 16 | 1743580075
| PP |  | IMI - TA STAD DN 10 | [15 empty] | PP | 2
62 | K | K046 | SIEMENS2015 VVP 45 DN 25 | kus | 1 |  | 0 |  |  |  | základní |  | 0 | 0 | 0 | 0 | 0 | 16 | K | 2 |  |  |  | ROZPOCET | 0 | 0 | 0 | 0 | 0 | 1 | 0 | 16 | 582734546
| PP |  | SIEMENS2015 VVP 45 DN 25 | [15 empty] | PP | 2
63 | K | K047 | SIEMENS2015 VXP 45 DN 10/2 | kus | 1 |  | 0 |  |  |  | základní |  | 0 | 0 | 0 | 0 | 0 | 16 | K | 2 |  |  |  | ROZPOCET | 0 | 0 | 0 | 0 | 0 | 1 | 0 | 16 | -917240267
| PP |  | SIEMENS2015 VXP 45 DN 10/2 | [15 empty] | PP | 2
64 | K | K023 | HENRAD Premium P20/5080 | kus | 1 |  | 0 |  |  |  | základní |  | 0 | 0 | 0 | 0 | 0 | 16 | K | 2 |  |  |  | ROZPOCET | 0 | 0 | 0 | 0 | 0 | 1 | 0 | 16 | 1613813125
| PP |  | HENRAD Premium P20/5080 | [15 empty] | PP | 2
65 | K | K024 | HENRAD Premium P20/5090 | kus | 1 |  | 0 |  |  |  | základní |  | 0 | 0 | 0 | 0 | 0 | 16 | K | 2 |  |  |  | ROZPOCET | 0 | 0 | 0 | 0 | 0 | 1 | 0 | 16 | 558531008
| PP |  | HENRAD Premium P20/5090 | [15 empty] | PP | 2
66 | K | K025 | HENRAD Premium P20/6120 | kus | 1 |  | 0 |  |  |  | základní |  | 0 | 0 | 0 | 0 | 0 | 16 | K | 2 |  |  |  | ROZPOCET | 0 | 0 | 0 | 0 | 0 | 1 | 0 | 16 | 2130463928
| PP |  | HENRAD Premium P20/6120 | [15 empty] | PP | 2
67 | K | K026 | HENRAD Premium P21/5090 | kus | 5 |  | 0 |  |  |  | základní |  | 0 | 0 | 0 | 0 | 0 | 16 | K | 2 |  |  |  | ROZPOCET | 0 | 0 | 0 | 0 | 0 | 1 | 0 | 16 | -534669509
| PP |  | HENRAD Premium P21/5090 | [15 empty] | PP | 2
68 | K | K027 | HENRAD Premium P21/5120 | kus | 1 |  | 0 |  |  |  | základní |  | 0 | 0 | 0 | 0 | 0 | 16 | K | 2 |  |  |  | ROZPOCET | 0 | 0 | 0 | 0 | 0 | 1 | 0 | 16 | -1678914156
| PP |  | HENRAD Premium P21/5120 | [15 empty] | PP | 2
69 | K | K028 | HENRAD Premium P22/4070 | kus | 1 |  | 0 |  |  |  | základní |  | 0 | 0 | 0 | 0 | 0 | 16 | K | 2 |  |  |  | ROZPOCET | 0 | 0 | 0 | 0 | 0 | 1 | 0 | 16 | -1948404673
| PP |  | HENRAD Premium P22/4070 | [15 empty] | PP | 2
70 | K | K029 | HENRAD Premium P22/4090 | kus | 4 |  | 0 |  |  |  | základní |  | 0 | 0 | 0 | 0 | 0 | 16 | K | 2 |  |  |  | ROZPOCET | 0 | 0 | 0 | 0 | 0 | 1 | 0 | 16 | 1794491362
| PP |  | HENRAD Premium P22/4090 | [15 empty] | PP | 2
71 | K | K030 | HENRAD Premium P22/4100 | kus | 4 |  | 0 |  |  |  | základní |  | 0 | 0 | 0 | 0 | 0 | 16 | K | 2 |  |  |  | ROZPOCET | 0 | 0 | 0 | 0 | 0 | 1 | 0 | 16 | 122857537
| PP |  | HENRAD Premium P22/4100 | [15 empty] | PP | 2
72 | K | K031 | HENRAD Premium P22/4120 | kus | 2 |  | 0 |  |  |  | základní |  | 0 | 0 | 0 | 0 | 0 | 16 | K | 2 |  |  |  | ROZPOCET | 0 | 0 | 0 | 0 | 0 | 1 | 0 | 16 | -64817754
| PP |  | HENRAD Premium P22/4120 | [15 empty] | PP | 2
73 | K | K032 | HENRAD Premium P22/5070 | kus | 2 |  | 0 |  |  |  | základní |  | 0 | 0 | 0 | 0 | 0 | 16 | K | 2 |  |  |  | ROZPOCET | 0 | 0 | 0 | 0 | 0 | 1 | 0 | 16 | -1680878116
| PP |  | HENRAD Premium P22/5070 | [15 empty] | PP | 2
74 | K | K033 | HENRAD Premium P22/5080 | kus | 7 |  | 0 |  |  |  | základní |  | 0 | 0 | 0 | 0 | 0 | 16 | K | 2 |  |  |  | ROZPOCET | 0 | 0 | 0 | 0 | 0 | 1 | 0 | 16 | 1504703709
| PP |  | HENRAD Premium P22/5080 | [15 empty] | PP | 2
75 | K | K034 | HENRAD Premium P22/5160 | kus | 1 |  | 0 |  |  |  | základní |  | 0 | 0 | 0 | 0 | 0 | 16 | K | 2 |  |  |  | ROZPOCET | 0 | 0 | 0 | 0 | 0 | 1 | 0 | 16 | -346734867
| PP |  | HENRAD Premium P22/5160 | [15 empty] | PP | 2
76 | K | K035 | HENRAD Premium P22-200.3000 | kus | 2 |  | 0 |  |  |  | základní |  | 0 | 0 | 0 | 0 | 0 | 16 | K | 2 |  |  |  | ROZPOCET | 0 | 0 | 0 | 0 | 0 | 1 | 0 | 16 | 175620753
| PP |  | HENRAD Premium P22-200.3000 | [15 empty] | PP | 2
77 | K | K036 | KORADO tělesa 2015 KLM 900.450 | kus | 1 |  | 0 |  |  |  | základní |  | 0 | 0 | 0 | 0 | 0 | 16 | K | 2 |  |  |  | ROZPOCET | 0 | 0 | 0 | 0 | 0 | 1 | 0 | 16 | -190773860
| PP |  | KORADO tělesa 2015 KLM 900.450 | [15 empty] | PP | 2
78 | K | K037 | KORADO tělesa 2015 KLM 900.600 | kus | 1 |  | 0 |  |  |  | základní |  | 0 | 0 | 0 | 0 | 0 | 16 | K | 2 |  |  |  | ROZPOCET | 0 | 0 | 0 | 0 | 0 | 1 | 0 | 16 | -1894612769
| PP |  | KORADO tělesa 2015 KLM 900.600 | [15 empty] | PP | 2
| D | VRN | Vedlejší rozpočtové náklady |  |  |  | 0 | [5 empty] | 0 |  | 0 |  | 0 | 5 | D | 0 |  |  |  | ROZPOCET | [6 empty] | 0
| D | VRN3 | Zařízení staveniště |  |  |  | 0 | [5 empty] | 0 |  | 0 |  | 0 | 5 | D | 1 |  |  |  | ROZPOCET | [6 empty] | 0
79 | K | 030001000 | Zařízení staveniště | kpl | 1 |  | 0 | CS ÚRS 2016 01 |  |  | základní |  | 0 | 0 | 0 | 0 | 0 | 1024 | K | 2 |  |  |  | ROZPOCET | 0 | 0 | 0 | 0 | 0 | 1 | 0 | 1024 | -1071927665
| PP |  | Základní rozdělení průvodních činností a nákladů zařízení staveniště | [15 empty] | PP | 2
| D | VRN9 | Ostatní náklady |  |  |  | 0 | [5 empty] | 0 |  | 0 |  | 0 | 5 | D | 1 |  |  |  | ROZPOCET | [6 empty] | 0
80 | K | 090001000 | Ostatní náklady | kpl | 1 |  | 0 | CS ÚRS 2016 01 |  |  | základní |  | 0 | 0 | 0 | 0 | 0 | 1024 | K | 2 |  |  |  | ROZPOCET | 0 | 0 | 0 | 0 | 0 | 1 | 0 | 1024 | 236732150
| PP |  | Základní rozdělení průvodních činností a nákladů ostatní náklady | [15 empty] | PP | 2

## č. 03 - Vzduchotechnika
| List obsahuje: |  | 1) Krycí list soupisu | 2) Rekapitulace |  |  | 3) Soupis prací | Zpět na list: | Rekapitulace stavby
{3f091c8c-3a64-4ba3-87bb-aef8932191f0}
2
| KRYCÍ LIST SOUPISU | [8 empty] | v --- níže se nacházejí doplnkové a pomocné údaje k sestavám --- v | [8 empty] | False
Stavba:
Rozšíření Úřadu práce Chomutov, Cihlářská ul. č.p. 4106
Objekt:
SO 01 - Objekt
Soupis:
č. 03 - Vzduchotechnika
| KSO: |  |  |  |  | CC-CZ:
| Místo: |  | Chomutov |  |  | Datum: | 29. 2. 2016
| Zadavatel: |  |  |  |  | IČ:
|  | Úřad práce Chomutov |  |  |  | DIČ:
| Uchazeč: |  |  |  |  | IČ:
DIČ:
| Projektant: |  |  |  |  | IČ: | 25494741
|  | SM - PROJEKT spol. s.r.o. |  |  |  | DIČ: | CZ25494741
Poznámka:
| Cena bez DPH | [5 empty] | 0
|  |  | Základ daně |  |  | Sazba daně | Výše daně
| DPH | základní | 0 |  |  | 21% | 0
|  | snížená | 0 |  |  | 15% | 0
|  | zákl. přenesená | 0 |  |  | 21% | 0
|  | sníž. přenesená | 0 |  |  | 15% | 0
|  | nulová | 0 |  |  | 0% | 0
| Cena s DPH |  |  | v | CZK |  | 0
REKAPITULACE ČLENĚNÍ SOUPISU PRACÍ
Stavba:
Rozšíření Úřadu práce Chomutov, Cihlářská ul. č.p. 4106
Objekt:
SO 01 - Objekt
Soupis:
č. 03 - Vzduchotechnika
Místo: |  |  | Chomutov |  |  | Datum: | 29. 2. 2016
Zadavatel: |  |  | Úřad práce Chomutov |  |  | Projektant: | SM - PROJEKT spol. s.r.o.
Uchazeč:
Kód dílu - Popis | [6 empty] | Cena celkem [CZK]
Náklady soupisu celkem | [6 empty] | 0 | [12 empty] | -1
| PSV - Práce a dodávky PSV | [5 empty] | 0
| 751 - Vzduchotechnika | [5 empty] | 0
SOUPIS PRACÍ
Stavba:
Rozšíření Úřadu práce Chomutov, Cihlářská ul. č.p. 4106
Objekt:
SO 01 - Objekt
Soupis:
č. 03 - Vzduchotechnika
Místo: |  |  | Chomutov |  |  | Datum: | 29. 2. 2016
Zadavatel: |  |  | Úřad práce Chomutov |  |  | Projektant: | SM - PROJEKT spol. s.r.o.
Uchazeč:
PČ | Typ | Kód | Popis | MJ | Množství | J.cena [CZK] | Cena celkem [CZK] | Cenová soustava |  | Poznámka | DPH | J. Nh [h] | Nh celkem [h] | J. hmotnost [t] | Hmotnost celkem [t] | J. suť [t] | Suť Celkem [t]
Náklady soupisu celkem | [6 empty] | 0 | [5 empty] | 0 |  | 0 |  | 0 |  | D | -1 | [7 empty] | 0
| D | PSV | Práce a dodávky PSV |  |  |  | 0 | [5 empty] | 0 |  | 0 |  | 0 | 2 | D | 0 | ROZPOCET | [6 empty] | 0
| D | 751 | Vzduchotechnika |  |  |  | 0 | [5 empty] | 0 |  | 0 |  | 0 | 2 | D | 1 | ROZPOCET | [6 empty] | 0
1 | M | M011 | KOMPAKTNÍ VZT JEDNOTKA splňující Nařízení komise EU č.1253/2014 | kus | 1 |  | 0 |  |  |  | základní |  | 0 | 0 | 0 | 0 | 0 | 32 | M | 2 | ROZPOCET | 0 | 0 | 0 | 0 | 0 | 1 | 0 | 16 | 1974426946
| PP |  | KOMPAKTNÍ VZT JEDNOTKA splňující Nařízení komise EU č.1253/2014 , ve složení - Přívod: uzavírací klapka se servopohonem, kapsový filtr F7, deskový výměník ZZT se suchou účinností min. 87%, radiální ventilátor s volným oběžným kolem, vodní ohřívač. Odvod: uzavírací klapka se servopohonem, kapsový filtr M5, výměník ZZT, radiální ventilátor s volným oběžným kolem. Příslušenství: kompletní regulace s nastavitelným časovým programem, sifon kondenzátu, pružné vložky, základový rám (180mm), stříška, servisní vypínač včetně prokabelování s motory. Obslužná strana: LEVÁ od směru přívodu vzduchu. Technické a výkonové parametry viz příloha TZ - Tabulka výkonů zařízení | [15 empty] | PP | 2
2 | M | M012 | PODPŮRNÝ MODULÁRNÍ SYSTÉM pod větrací jednotku tvořený ocelovými profily s žárově zinkovanou povrchovou úpravou, patkami s nastavitelným úhlem náklonu pro vyrovnání sklonu střechy, protiskluzovou antivibrační podložkou | kpl | 1 |  | 0 |  |  |  | základní |  | 0 | 0 | 0 | 0 | 0 | 32 | M | 2 | ROZPOCET | 0 | 0 | 0 | 0 | 0 | 1 | 0 | 16 | 253867414
| PP |  | PODPŮRNÝ MODULÁRNÍ SYSTÉM pod větrací jednotku tvořený ocelovými profily s žárově zinkovanou povrchovou úpravou, patkami s nastavitelným úhlem náklonu pro vyrovnání sklonu střechy, protiskluzovou antivibrační podložkou | [15 empty] | PP | 2
3 | M | M013 | VLOŽKA KULISOVÉHO TLUMIČE HLUKU 200 x 195 x 1000 | kus | 16 |  | 0 |  |  |  | základní |  | 0 | 0 | 0 | 0 | 0 | 32 | M | 2 | ROZPOCET | 0 | 0 | 0 | 0 | 0 | 1 | 0 | 16 | -1032048510
| PP |  | VLOŽKA KULISOVÉHO TLUMIČE HLUKU 200 x 195 x 1000 | [15 empty] | PP | 2
4 | M | M014 | REGULAČNÍ KLAPKA RUČNÍ 200 x 125 | kus | 2 |  | 0 |  |  |  | základní |  | 0 | 0 | 0 | 0 | 0 | 32 | M | 2 | ROZPOCET | 0 | 0 | 0 | 0 | 0 | 1 | 0 | 16 | 1757154467
| PP |  | REGULAČNÍ KLAPKA RUČNÍ 200 x 125 | [15 empty] | PP | 2
5 | M | M015 | OBDÉLNÍKOVÁ VYÚSTKA DVOUŘADÁ s regulací a nastavitelnými lamelami, skryté uchycení pružinou v rámečku. Povrchová úprava dle požadavků architekta. 325 x 225 | kus | 3 |  | 0 |  |  |  | základní |  | 0 | 0 | 0 | 0 | 0 | 32 | M | 2 | ROZPOCET | 0 | 0 | 0 | 0 | 0 | 1 | 0 | 16 | 992524644
| PP |  | OBDÉLNÍKOVÁ VYÚSTKA DVOUŘADÁ s regulací a nastavitelnými lamelami, skryté uchycení pružinou v rámečku. Povrchová úprava dle požadavků architekta. 325 x 225 | [15 empty] | PP | 2
6 | M | M016 | OBDÉLNÍKOVÁ VYÚSTKA DVOUŘADÁ s regulací a nastavitelnými lamelami, skryté uchycení pružinou v rámečku. Povrchová úprava dle požadavků architekta. 425 x 125 | kus | 3 |  | 0 |  |  |  | základní |  | 0 | 0 | 0 | 0 | 0 | 32 | M | 2 | ROZPOCET | 0 | 0 | 0 | 0 | 0 | 1 | 0 | 16 | 1176996726
| PP |  | OBDÉLNÍKOVÁ VYÚSTKA DVOUŘADÁ s regulací a nastavitelnými lamelami, skryté uchycení pružinou v rámečku. Povrchová úprava dle požadavků architekta. 425 x 125 | [15 empty] | PP | 2
7 | M | M017 | OBDÉLNÍKOVÁ VYÚSTKA JEDNOŘADÁ s regulací, skryté uchycení pružinou v rámečku. Povrchová úprava dle požadavků architekta. 425 x 125 | kus | 1 |  | 0 |  |  |  | základní |  | 0 | 0 | 0 | 0 | 0 | 32 | M | 2 | ROZPOCET | 0 | 0 | 0 | 0 | 0 | 1 | 0 | 16 | 1871418160
| PP |  | OBDÉLNÍKOVÁ VYÚSTKA JEDNOŘADÁ s regulací, skryté uchycení pružinou v rámečku. Povrchová úprava dle požadavků architekta. 425 x 125 | [15 empty] | PP | 2
8 | M | M018 | TALÍŘOVÝ VENTIL PRO ODVOD VZDUCHU Ø 160 | kus | 2 |  | 0 |  |  |  | základní |  | 0 | 0 | 0 | 0 | 0 | 32 | M | 2 | ROZPOCET | 0 | 0 | 0 | 0 | 0 | 1 | 0 | 16 | 1095391083
| PP |  | TALÍŘOVÝ VENTIL PRO ODVOD VZDUCHU Ø 160 | [15 empty] | PP | 2
9 | M | M019 | TALÍŘOVÝ VENTIL PRO ODVOD VZDUCHU Ø 125 | kus | 10 |  | 0 |  |  |  | základní |  | 0 | 0 | 0 | 0 | 0 | 32 | M | 2 | ROZPOCET | 0 | 0 | 0 | 0 | 0 | 1 | 0 | 16 | -171876356
| PP |  | TALÍŘOVÝ VENTIL PRO ODVOD VZDUCHU Ø 125 | [15 empty] | PP | 2
10 | M | M020 | ČTYŘHRANNÉ POTRUBÍ SKUPINY I., včetně tvarovek | m2 | 180 |  | 0 |  |  |  | základní |  | 0 | 0 | 0 | 0 | 0 | 32 | M | 2 | ROZPOCET | 0 | 0 | 0 | 0 | 0 | 1 | 0 | 16 | 172687587
| PP |  | ČTYŘHRANNÉ POTRUBÍ SKUPINY I., včetně tvarovek | [15 empty] | PP | 2
11 | M | M021 | IZOLACE NA POTRUBÍ akustická | m2 | 40 |  | 0 |  |  |  | základní |  | 0 | 0 | 0 | 0 | 0 | 32 | M | 2 | ROZPOCET | 0 | 0 | 0 | 0 | 0 | 1 | 0 | 16 | 624312519
| PP |  | IZOLACE NA POTRUBÍ akustická | [15 empty] | PP | 2
12 | K | K065 | Montáž | kpl | 1 |  | 0 |  |  |  | základní |  | 0 | 0 | 0 | 0 | 0 | 16 | K | 2 | ROZPOCET | 0 | 0 | 0 | 0 | 0 | 1 | 0 | 16 | 2014970264
| PP |  | Montáž | [15 empty] | PP | 2
13 | M | M066 | Montážní materiál | kpl | 1 |  | 0 |  |  |  | základní |  | 0 | 0 | 0 | 0 | 0 | 32 | M | 2 | ROZPOCET | 0 | 0 | 0 | 0 | 0 | 1 | 0 | 16 | -113081791
| PP |  | Montážní materiál | [15 empty] | PP | 2
14 | K | K067 | Doprava | kpl | 1 |  | 0 |  |  |  | základní |  | 0 | 0 | 0 | 0 | 0 | 16 | K | 2 | ROZPOCET | 0 | 0 | 0 | 0 | 0 | 1 | 0 | 16 | -1980867681
| PP |  | Doprava | [15 empty] | PP | 2
15 | K | K068 | Autorizované měření hluku | kpl | 1 |  | 0 |  |  |  | základní |  | 0 | 0 | 0 | 0 | 0 | 16 | K | 2 | ROZPOCET | 0 | 0 | 0 | 0 | 0 | 1 | 0 | 16 | -1611597427
| PP |  | Autorizované měření hluku | [15 empty] | PP | 2
16 | K | K069 | "Měření výkonových parametrů a | kpl | 1 |  | 0 |  |  |  | základní |  | 0 | 0 | 0 | 0 | 0 | 16 | K | 2 | ROZPOCET | 0 | 0 | 0 | 0 | 0 | 1 | 0 | 16 | -1738086866
| PP |  | "Měření výkonových parametrů a | [15 empty] | PP | 2
17 | K | K070 | zaregulování VZT zařízení" | kpl | 1 |  | 0 |  |  |  | základní |  | 0 | 0 | 0 | 0 | 0 | 16 | K | 2 | ROZPOCET | 0 | 0 | 0 | 0 | 0 | 1 | 0 | 16 | -2101638544
| PP |  | zaregulování VZT zařízení" | [15 empty] | PP | 2
18 | K | K071 | Komplexní vyzkoušení a uvedení do provozu | kpl | 1 |  | 0 |  |  |  | základní |  | 0 | 0 | 0 | 0 | 0 | 16 | K | 2 | ROZPOCET | 0 | 0 | 0 | 0 | 0 | 1 | 0 | 16 | 862089584
| PP |  | Komplexní vyzkoušení a uvedení do provozu | [15 empty] | PP | 2
19 | K | K072 | Zkušební provoz | kpl | 1 |  | 0 |  |  |  | základní |  | 0 | 0 | 0 | 0 | 0 | 16 | K | 2 | ROZPOCET | 0 | 0 | 0 | 0 | 0 | 1 | 0 | 16 | 1381433209
| PP |  | Zkušební provoz | [15 empty] | PP | 2
20 | K | K073 | Dokumentace nutná k předání zařízení uživateli | kpl | 1 |  | 0 |  |  |  | základní |  | 0 | 0 | 0 | 0 | 0 | 16 | K | 2 | ROZPOCET | 0 | 0 | 0 | 0 | 0 | 1 | 0 | 16 | -1329753748
| PP |  | Dokumentace nutná k předání zařízení uživateli | [15 empty] | PP | 2

## č. 04 - Elektroistalace
| List obsahuje: |  | 1) Krycí list soupisu | 2) Rekapitulace |  |  | 3) Soupis prací | Zpět na list: | Rekapitulace stavby
{a80f015a-7766-429e-9651-a2af8993e05a}
2
| KRYCÍ LIST SOUPISU | [8 empty] | v --- níže se nacházejí doplnkové a pomocné údaje k sestavám --- v | [8 empty] | False
Stavba:
Rozšíření Úřadu práce Chomutov, Cihlářská ul. č.p. 4106
Objekt:
SO 01 - Objekt
Soupis:
č. 04 - Elektroistalace
| KSO: |  |  |  |  | CC-CZ:
| Místo: |  |  |  |  | Datum: | 29. 2. 2016
| Zadavatel: |  |  |  |  | IČ:
DIČ:
| Uchazeč: |  |  |  |  | IČ:
DIČ:
| Projektant: |  |  |  |  | IČ:
DIČ:
Poznámka:
| Cena bez DPH | [5 empty] | 0
|  |  | Základ daně |  |  | Sazba daně | Výše daně
| DPH | základní | 0 |  |  | 21% | 0
|  | snížená | 0 |  |  | 15% | 0
|  | zákl. přenesená | 0 |  |  | 21% | 0
|  | sníž. přenesená | 0 |  |  | 15% | 0
|  | nulová | 0 |  |  | 0% | 0
| Cena s DPH |  |  | v | CZK |  | 0
REKAPITULACE ČLENĚNÍ SOUPISU PRACÍ
Stavba:
Rozšíření Úřadu práce Chomutov, Cihlářská ul. č.p. 4106
Objekt:
SO 01 - Objekt
Soupis:
č. 04 - Elektroistalace
Místo: | [5 empty] | Datum: | 29. 2. 2016
Zadavatel: | [5 empty] | Projektant:
Uchazeč:
Kód dílu - Popis | [6 empty] | Cena celkem [CZK]
Náklady soupisu celkem | [6 empty] | 0 | [12 empty] | -1
| HSV - HSV | [5 empty] | 0
| 9 - Ostatní konstrukce a práce-bourání | [5 empty] | 0
| 99 - Přesun hmot | [5 empty] | 0
| PSV - Práce a dodávky PSV | [5 empty] | 0
| 743 - Elektromontáže | [5 empty] | 0
| M - Práce a dodávky M | [5 empty] | 0
| 21-M - Elektromontáže | [5 empty] | 0
| 22-M - Montáže oznam. a zabezp. zařízení | [5 empty] | 0
| 46-M - Zemní práce při extr.mont.pracích | [5 empty] | 0
| HZS - Hodinové zúčtovací sazby | [5 empty] | 0
| VRN - Vedlejší rozpočtové náklady | [5 empty] | 0
| 0 - Vedlejší rozpočtové náklady | [5 empty] | 0
SOUPIS PRACÍ
Stavba:
Rozšíření Úřadu práce Chomutov, Cihlářská ul. č.p. 4106
Objekt:
SO 01 - Objekt
Soupis:
č. 04 - Elektroistalace
Místo: | [5 empty] | Datum: | 29. 2. 2016
Zadavatel: | [5 empty] | Projektant:
Uchazeč:
PČ | Typ | Kód | Popis | MJ | Množství | J.cena [CZK] | Cena celkem [CZK] | Cenová soustava |  | Poznámka | DPH | J. Nh [h] | Nh celkem [h] | J. hmotnost [t] | Hmotnost celkem [t] | J. suť [t] | Suť Celkem [t]
Náklady soupisu celkem | [6 empty] | 0 | [5 empty] | 0 |  | 0.0147 |  | 0 |  | D | -1 | [7 empty] | 0
| D | HSV | HSV |  |  |  | 0 | [5 empty] | 0 |  | 0 |  | 0 | 1 | D | 0 | ROZPOCET | [6 empty] | 0
1 | M | 999100001 | ODST. 1.1 - ROZVADĚČE |  | 1 | 0 | 0 |  |  |  | základní |  | 0 | 0 | 0 | 0 | 0 | 8 | M | 1 | ROZPOCET | 0 | 0 | 0 | 0 | 0 | 1 | 0 | 4 | 1797221574
2 | M | 999100002 | ODST. 1.2 - SVÍTIDLA |  | 1 | 0 | 0 |  |  |  | základní |  | 0 | 0 | 0 | 0 | 0 | 8 | M | 1 | ROZPOCET | 0 | 0 | 0 | 0 | 0 | 1 | 0 | 4 | -331640844
3 | M | 999100003 | ODST 2.1 - ZÁS.,OVL.,KR,MOTORY,LIŠTY |  | 1 | 0 | 0 |  |  |  | základní |  | 0 | 0 | 0 | 0 | 0 | 8 | M | 1 | ROZPOCET | 0 | 0 | 0 | 0 | 0 | 1 | 0 | 4 | 17776101
4 | M | 999100004 | ODST. 2.2 - KABELY,VODIČE |  | 1 | 0 | 0 |  |  |  | základní |  | 0 | 0 | 0 | 0 | 0 | 8 | M | 1 | ROZPOCET | 0 | 0 | 0 | 0 | 0 | 1 | 0 | 4 | 1357582851
5 | M | 999100005 | ODST. 2.3 - BLESKOSVOD |  | 1 | 0 | 0 |  |  |  | základní |  | 0 | 0 | 0 | 0 | 0 | 8 | M | 1 | ROZPOCET | 0 | 0 | 0 | 0 | 0 | 1 | 0 | 4 | 2078995732
6 | M | 999100006 | ODST. 2.4 - OBVODOVÝ ZEMNIČ |  | 1 | 0 | 0 |  |  |  | základní |  | 0 | 0 | 0 | 0 | 0 | 8 | M | 1 | ROZPOCET | 0 | 0 | 0 | 0 | 0 | 1 | 0 | 4 | 202925262
7 | M | 999100007 | ODST. 2.5 - SLABOPROUD |  | 1 | 0 | 0 |  |  |  | základní |  | 0 | 0 | 0 | 0 | 0 | 8 | M | 1 | ROZPOCET | 0 | 0 | 0 | 0 | 0 | 1 | 0 | 4 | 1860414309
| D | 9 | Ostatní konstrukce a práce-bourání |  |  |  | 0 | [5 empty] | 0 |  | 0 |  | 0 | 1 | D | 1 | ROZPOCET | [6 empty] | 0
| D | 99 | Přesun hmot |  |  |  | 0 | [5 empty] | 0 |  | 0 |  | 0 | 1 | D | 2 | ROZPOCET | [6 empty] | 0
63 | K | 997013801 | Poplatek za uložení stavebního betonového odpadu na skládce (skládkovné) | t | 4 |  | 0 |  |  |  | základní |  | 0 | 0 | 0 | 0 | 0 | 4 | K | 3 | ROZPOCET | 0 | 0 | 0 | 0 | 0 | 1 | 0 | 4 | 1324222569
| D | PSV | Práce a dodávky PSV |  |  |  | 0 | [5 empty] | 0 |  | 0 |  | 0 | 2 | D | 0 | ROZPOCET | [6 empty] | 0
| D | 743 | Elektromontáže |  |  |  | 0 | [5 empty] | 0 |  | 0 |  | 0 | 2 | D | 1 | ROZPOCET | [6 empty] | 0
59 | K | 743311300 | Montáž lišta a kanálek protahovací šířky do 60 mm | m | 1200 |  | 0 |  |  |  | základní |  | 0 | 0 | 0 | 0 | 0 | 16 | K | 2 | ROZPOCET | 0 | 0 | 0 | 0 | 0 | 1 | 0 | 16 | 1382045523
56 | K | 743411111 | Montáž krabice zapuštěná plastová kruhová typ KU68/2-1902, KO125 | kus | 280 |  | 0 |  |  |  | základní |  | 0 | 0 | 0 | 0 | 0 | 16 | K | 2 | ROZPOCET | 0 | 0 | 0 | 0 | 0 | 1 | 0 | 16 | 1917461090
55 | K | 743414311 | Montáž rozvodka nástěnná plastová kruhová typ KU68/2-1903, KR97 | kus | 80 |  | 0 |  |  |  | základní |  | 0 | 0 | 0 | 0 | 0 | 16 | K | 2 | ROZPOCET | 0 | 0 | 0 | 0 | 0 | 1 | 0 | 16 | -1177887577
57 | K | 743541221 | Montáž rošt a lávka typová ostatní šířky do 400 mm | m | 100 |  | 0 |  |  |  | základní |  | 0 | 0 | 0 | 0 | 0 | 16 | K | 2 | ROZPOCET | 0 | 0 | 0 | 0 | 0 | 1 | 0 | 16 | 1813554485
70 | K | 743541222 | Montáž rošt a lávka typová ostatní šířky do 600 mm | m | 140 |  | 0 |  |  |  | základní |  | 0 | 0 | 0 | 0 | 0 | 16 | K | 2 | ROZPOCET | 0 | 0 | 0 | 0 | 0 | 1 | 0 | 16 | 1838681851
58 | K | 743552311 | Montáž žlab Elektrovod šířky do 170 mm s víkem | m | 30 |  | 0 |  |  |  | základní |  | 0 | 0 | 0 | 0 | 0 | 16 | K | 2 | ROZPOCET | 0 | 0 | 0 | 0 | 0 | 1 | 0 | 16 | -986996126
| D | M | Práce a dodávky M |  |  |  | 0 | [5 empty] | 0 |  | 0.0147 |  | 0 | 3 | D | 0 | ROZPOCET | [6 empty] | 0
| D | 21-M | Elektromontáže |  |  |  | 0 | [5 empty] | 0 |  | 0 |  | 0 | 3 | D | 1 | ROZPOCET | [6 empty] | 0
9 | K | 210100151 | Ukončení kabelů smršťovací záklopkou nebo páskou se zapojením bez letování žíly do 4x16 mm2 | kus | 4 |  | 0 |  |  |  | základní |  | 0 | 0 | 0 | 0 | 0 | 64 | K | 2 | ROZPOCET | 0 | 0 | 0 | 0 | 0 | 1 | 0 | 64 | -110193736
10 | K | 210100188 | Ukončení kabelů smršťovací záklopkou nebo páskou se zapojením bez letování žíly do 3x70+50 mm2 | kus | 4 |  | 0 |  |  |  | základní |  | 0 | 0 | 0 | 0 | 0 | 64 | K | 2 | ROZPOCET | 0 | 0 | 0 | 0 | 0 | 1 | 0 | 64 | 812507554
11 | K | 210100235 | Ukončení šňůr se zapojením počtu a průřezu žil do 5x4 mm2 | kus | 240 |  | 0 |  |  |  | základní |  | 0 | 0 | 0 | 0 | 0 | 64 | K | 2 | ROZPOCET | 0 | 0 | 0 | 0 | 0 | 1 | 0 | 64 | 1913625689
12 | K | 210110001 | Montáž nástěnný vypínač nn jednopólový pro prostředí základní nebo vlhké | kus | 35 |  | 0 |  |  |  | základní |  | 0 | 0 | 0 | 0 | 0 | 64 | K | 2 | ROZPOCET | 0 | 0 | 0 | 0 | 0 | 1 | 0 | 64 | -435352644
13 | K | 210110003 | Montáž nástěnný přepínač nn 5-sériový pro prostředí základní nebo vlhké | kus | 31 |  | 0 |  |  |  | základní |  | 0 | 0 | 0 | 0 | 0 | 64 | K | 2 | ROZPOCET | 0 | 0 | 0 | 0 | 0 | 1 | 0 | 64 | 1243212716
14 | K | 210110019 | Montáž nástěnných čidel pohybu pro prostředí základní nebo vlhké | kus | 9 |  | 0 |  |  |  | základní |  | 0 | 0 | 0 | 0 | 0 | 64 | K | 2 | ROZPOCET | 0 | 0 | 0 | 0 | 0 | 1 | 0 | 64 | -1340953476
15 | K | 210110081 | Montáž spínač nn přípojkasporáková s doutnavkou se zapojením vodičů | kus | 1 |  | 0 |  |  |  | základní |  | 0 | 0 | 0 | 0 | 0 | 64 | K | 2 | ROZPOCET | 0 | 0 | 0 | 0 | 0 | 1 | 0 | 64 | -1142472285
16 | K | 210111042 | Montáž zásuvka (polo)zapuštěná bezšroubové připojení 2P+PE dvojí zapojení - průběžná | kus | 204 |  | 0 |  |  |  | základní |  | 0 | 0 | 0 | 0 | 0 | 64 | K | 2 | ROZPOCET | 0 | 0 | 0 | 0 | 0 | 1 | 0 | 64 | 1702505814
17 | K | 210111108 | Montáž zásuvek průmyslových spojovacích provedení IP 67 3P+N+PE 63 A | kus | 0 |  | 0 |  |  |  | základní |  | 0 | 0 | 0 | 0 | 0 | 64 | K | 2 | ROZPOCET | 0 | 0 | 0 | 0 | 0 | 1 | 0 | 64 | 183514254
18 | K | 210190003 | Montáž rozvodnic běžných oceloplechových nebo plastových do 100 kg | kus | 1 |  | 0 |  |  |  | základní |  | 0 | 0 | 0 | 0 | 0 | 64 | K | 2 | ROZPOCET | 0 | 0 | 0 | 0 | 0 | 1 | 0 | 64 | -2002705137
19 | K | 210190006 | Montáž rozvodnic běžných oceloplechových nebo plastových do 300 kg | kus | 3 |  | 0 |  |  |  | základní |  | 0 | 0 | 0 | 0 | 0 | 64 | K | 2 | ROZPOCET | 0 | 0 | 0 | 0 | 0 | 1 | 0 | 64 | 1968165284
20 | K | 210201025 | Montáž svítidel zářivkových bytových stropních přisazených 2 zdroje s krytem | kus | 248 |  | 0 |  |  |  | základní |  | 0 | 0 | 0 | 0 | 0 | 64 | K | 2 | ROZPOCET | 0 | 0 | 0 | 0 | 0 | 1 | 0 | 64 | -615466670
21 | K | 210220001 | Montáž uzemňovacího vedení vodičů FeZn pomocí svorek na povrchu páskou do 120 mm2 | m | 320 |  | 0 |  |  |  | základní |  | 0 | 0 | 0 | 0 | 0 | 64 | K | 2 | ROZPOCET | 0 | 0 | 0 | 0 | 0 | 1 | 0 | 64 | -15482504
22 | K | 210220101 | Montáž hromosvodného vedení svodových vodičů s podpěrami průměru do 10 mm | m | 300 |  | 0 |  |  |  | základní |  | 0 | 0 | 0 | 0 | 0 | 64 | K | 2 | ROZPOCET | 0 | 0 | 0 | 0 | 0 | 1 | 0 | 64 | 592139739
23 | K | 210220201 | Montáž tyčí jímacích délky do 3 m na střešní hřeben | kus | 31 |  | 0 |  |  |  | základní |  | 0 | 0 | 0 | 0 | 0 | 64 | K | 2 | ROZPOCET | 0 | 0 | 0 | 0 | 0 | 1 | 0 | 64 | 775833896
24 | K | 210220302 | Montáž svorek hromosvodných typu ST, SJ, SK, SZ, SR 01, 02 se 3 a více šrouby | kus | 275 |  | 0 |  |  |  | základní |  | 0 | 0 | 0 | 0 | 0 | 64 | K | 2 | ROZPOCET | 0 | 0 | 0 | 0 | 0 | 1 | 0 | 64 | 966150961
25 | K | 210220361 | Montáž tyčí zemnicích délky do 2 m | kus | 0 |  | 0 |  |  |  | základní |  | 0 | 0 | 0 | 0 | 0 | 64 | K | 2 | ROZPOCET | 0 | 0 | 0 | 0 | 0 | 1 | 0 | 64 | 1578008209
26 | K | 210280003 | Zkoušky a prohlídky el rozvodů a zařízení celková prohlídka pro objem mtž prací do 1 000 000 Kč | kus | 1 |  | 0 |  |  |  | základní |  | 0 | 0 | 0 | 0 | 0 | 64 | K | 2 | ROZPOCET | 0 | 0 | 0 | 0 | 0 | 1 | 0 | 64 | -767087184
27 | K | 210280010 | Příplatek k celkové prohlídce za dalších i započatých 500 000 Kč přes 1 000 000 Kč | kus | 3 |  | 0 |  |  |  | základní |  | 0 | 0 | 0 | 0 | 0 | 64 | K | 2 | ROZPOCET | 0 | 0 | 0 | 0 | 0 | 1 | 0 | 64 | -251754458
28 | K | 210280712 | Měření intenzity osvětlení na pracovišti do 50 svítidel | soubor | 5 |  | 0 |  |  |  | základní |  | 0 | 0 | 0 | 0 | 0 | 64 | K | 2 | ROZPOCET | 0 | 0 | 0 | 0 | 0 | 1 | 0 | 64 | 548437485
29 | K | 210800116 | Montáž měděných kabelů CYKY,CYBY,CYMY,NYM,CYKYLS,CYKYLo 5x2,5 mm2 uložených pod omítku ve stěně | m | 8600 |  | 0 |  |  |  | základní |  | 0 | 0 | 0 | 0 | 0 | 64 | K | 2 | ROZPOCET | 0 | 0 | 0 | 0 | 0 | 1 | 0 | 64 | -1980395141
50 | K | 210810109 | Montáž měděných kabelů CYKY, NYM, NYY, YSLY 1 kV 4x25 mm2 uložených pevně | m | 90 |  | 0 |  |  |  | základní |  | 0 | 0 | 0 | 0 | 0 | 64 | K | 2 | ROZPOCET | 0 | 0 | 0 | 0 | 0 | 1 | 0 | 64 | -226505139
51 | K | 210810112 | Montáž měděných kabelů CYKY, NYM, NYY, YSLY 1 kV 3x70+50mm2 uložených pevně | m | 50 |  | 0 |  |  |  | základní |  | 0 | 0 | 0 | 0 | 0 | 64 | K | 2 | ROZPOCET | 0 | 0 | 0 | 0 | 0 | 1 | 0 | 64 | 1947012266
| D | 22-M | Montáže oznam. a zabezp. zařízení |  |  |  | 0 | [5 empty] | 0 |  | 0.0147 |  | 0 | 3 | D | 1 | ROZPOCET | [6 empty] | 0
32 | K | 220280222 | Montáž kabely bytové uložené pod omítku SYKFY 10 x 2 x 0,5 mm | m | 1470 |  | 0 |  |  |  | základní |  | 0 | 1e-05 | 0.0147 | 0 | 0 | 64 | K | 2 | ROZPOCET | 0 | 0 | 0 | 0 | 0 | 1 | 0 | 64 | 96689505
| D | 46-M | Zemní práce při extr.mont.pracích |  |  |  | 0 | [5 empty] | 0 |  | 0 |  | 0 | 3 | D | 1 | ROZPOCET | [6 empty] | 0
64 | K | 460600061 | Odvoz suti a vybouraných hmot do 1 km | t | 4 |  | 0 |  |  |  | základní |  | 0 | 0 | 0 | 0 | 0 | 64 | K | 2 | ROZPOCET | 0 | 0 | 0 | 0 | 0 | 1 | 0 | 64 | -423703750
65 | K | 460600071 | Příplatek k odvozu suti a vybouraných hmot za každý další 1 km | t | 40 |  | 0 |  |  |  | základní |  | 0 | 0 | 0 | 0 | 0 | 64 | K | 2 | ROZPOCET | 0 | 0 | 0 | 0 | 0 | 1 | 0 | 64 | -479387027
39 | K | 460680112 | Vybourání otvorů ve zdivu z lehkých betonů plochy do 0,25 m2, tloušťky do 30 cm | kus | 50 |  | 0 |  |  |  | základní |  | 0 | 0 | 0 | 0 | 0 | 64 | K | 2 | ROZPOCET | 0 | 0 | 0 | 0 | 0 | 1 | 0 | 64 | 284980239
40 | K | 460680401 | Vysekání kapes a výklenků ve zdivu z lehkých betonů, dutých cihel a tvárnic pro krabice 7x7x5 cm | kus | 270 |  | 0 |  |  |  | základní |  | 0 | 0 | 0 | 0 | 0 | 64 | K | 2 | ROZPOCET | 0 | 0 | 0 | 0 | 0 | 1 | 0 | 64 | -756278250
41 | K | 460680485 | Vysekání kapes a výklenků ve zdivu cihelném pro elinstalační zařízení plochy přes 0,25 m2 | m3 | 2 |  | 0 |  |  |  | základní |  | 0 | 0 | 0 | 0 | 0 | 64 | K | 2 | ROZPOCET | 0 | 0 | 0 | 0 | 0 | 1 | 0 | 64 | 170333199
42 | K | 460680612 | Vysekání rýh pro montáž trubek a kabelů v omítce vápenné a vápenocementové stěn šířky do 5 cm | m | 2000 |  | 0 |  |  |  | základní |  | 0 | 0 | 0 | 0 | 0 | 64 | K | 2 | ROZPOCET | 0 | 0 | 0 | 0 | 0 | 1 | 0 | 64 | -334338692
43 | K | 460680615 | Vysekání rýh pro montáž trubek a kabelů v omítce vápenné a vápenocementové stěn šířky do 15 cm | m | 200 |  | 0 |  |  |  | základní |  | 0 | 0 | 0 | 0 | 0 | 64 | K | 2 | ROZPOCET | 0 | 0 | 0 | 0 | 0 | 1 | 0 | 64 | 1544920329
| D | HZS | Hodinové zúčtovací sazby |  |  |  | 0 | [5 empty] | 0 |  | 0 |  | 0 | 4 | D | 0 | ROZPOCET | [6 empty] | 0
52 | K | HZS2221 | Hodinová zúčtovací sazba elektrikář-demontáž stávající el.inst. | hod | 80 |  | 0 |  |  |  | základní |  | 0 | 0 | 0 | 0 | 0 | 512 | K | 1 | ROZPOCET | 0 | 0 | 0 | 0 | 0 | 1 | 0 | 512 | 878595764
53 | K | HZS2222 | Hodinová zúčtovací sazba elektrikář odborný-ostatní práce jinde nespecifikované | hod | 60 |  | 0 |  |  |  | základní |  | 0 | 0 | 0 | 0 | 0 | 64 | K | 1 | ROZPOCET | 0 | 0 | 0 | 0 | 0 | 1 | 0 | 64 | 1248285938
60 | K | HZS3222 | Hodinová zúčtovací sazba montér slaboproudých zařízení odborný-montáž slaboproudých rozvodů | hod | 300 |  | 0 |  |  |  | základní |  | 0 | 0 | 0 | 0 | 0 | 512 | K | 1 | ROZPOCET | 0 | 0 | 0 | 0 | 0 | 1 | 0 | 512 | 1346169486
| D | VRN | Vedlejší rozpočtové náklady |  |  |  | 0 | [5 empty] | 0 |  | 0 |  | 0 | 5 | D | 0 | ROZPOCET | [6 empty] | 0
| D | 0 | Vedlejší rozpočtové náklady |  |  |  | 0 | [5 empty] | 0 |  | 0 |  | 0 | 5 | D | 1 | ROZPOCET | [6 empty] | 0
44 | K | 013254000 | Dokumentace skutečného provedení stavby | Kč | 1 |  | 0 |  |  |  | základní |  | 0 | 0 | 0 | 0 | 0 | 1024 | K | 2 | ROZPOCET | 0 | 0 | 0 | 0 | 0 | 1 | 0 | 1024 | 89561508
66 | K | 045002000 | Kompletační a koordinační činnost | Kč | 1 |  | 0 |  |  |  | základní |  | 0 | 0 | 0 | 0 | 0 | 1024 | K | 2 | ROZPOCET | 0 | 0 | 0 | 0 | 0 | 1 | 0 | 1024 | 910265817
67 | K | 065002000 | Mimostaveništní doprava materiálů | Kč | 1 |  | 0 |  |  |  | základní |  | 0 | 0 | 0 | 0 | 0 | 1024 | K | 2 | ROZPOCET | 0 | 0 | 0 | 0 | 0 | 1 | 0 | 1024 | 295001256
68 | K | 081002000 | Doprava zaměstnanců na staveniště | Kč | 1 |  | 0 |  |  |  | základní |  | 0 | 0 | 0 | 0 | 0 | 1024 | K | 2 | ROZPOCET | 0 | 0 | 0 | 0 | 0 | 1 | 0 | 1024 | -308498697
69 | K | 091002000 | Ostatní náklady související s objektem | Kč | 1 |  | 0 |  |  |  | základní |  | 0 | 0 | 0 | 0 | 0 | 262144 | K | 2 | ROZPOCET | 0 | 0 | 0 | 0 | 0 | 1 | 0 | 262144 | -1304164838

## Příloha elektro
E L E K T R O I N S T A L A C E + S L A B O P R O U D
ÚŘAD PRÁCE CHOMUTOV 2016
1. D O D Á V K A Z A Ř Í Z E N Í
1.1 R O Z V A D Ě Č E
| P O P I S P O L O Ž K Y | ks(m) | Kč/ks(m) | Kč
rozvaděč RE |  | 1 | 0 | 0
rozvaděč HR |  | 1 | 0 | 0
ROZVADĚČE CELKEM |  |  |  | 0
ROZPIS ROZVADĚČE RE
ČP | P O P I S P O L O Ž K Y | ks(m) | Kč/ks(m) | Kč | 1
| plastový rozvaděč pod omítku NR212-atyp.vyzbrojený pro přímé měření ( DCK Holoubkov) | 1 | 0 | 0 | 0
| jistič 80A/3f/B | 1 | 0 | 0 | 0
| pojistka nožová PN 125AgG | 3 | 0 | 0 | 0
| M A T E R I Á L R O Z V A D Ě Č E |  |  | 0
| P O D R U Ž N Ý M A T E R I Á L R O Z V A D Ě Č E 15 % |  |  | 0
| V Ý R O B A R O Z V A D Ě Č E 20 % |  |  | 0
| C E L K E M R O Z V A D Ě Č |  |  | 0
ROZPIS ROZVADĚČE HR
ČP | P O P I S P O L O Ž K Y | ks(m) | Kč/ks(m) | Kč | 1
| skříňový rozvaděč IP43/20 800x2000x250+SOKL 100 | 1 | 0 | 0 | 0
| vypínač 125A/3f+vyp.spoušť | 1 | 0 | 0 | 0
| vypínač 40A/3f+vyp.spoušť | 1 | 0 | 0 | 0
| chlazení rozvaděče-navrhne dodavatel dle konkétních instalační prvků | 1 | 0 | 0 | 0
| total stop na víku rozvaděče s ochranou proti náhodnému stisku | 1 | 0 | 0 | 0
| I.+II.stupeň přep.ochrany | 3 | 0 | 0 | 0
| jistič 6A/1f/B 6kA | 15 | 0 | 0 | 0
| jistič 10A/1f/B 6kA | 14 | 0 | 0 | 0
| jistič 10A/2f/B 6kA | 3 | 0 | 0 | 0
| jistič 16A/1f/B 6kA | 37 | 0 | 0 | 0
| jistič 16A/3f/B 6kA | 1 | 0 | 0 | 0
| jistič 16A/3f/C 6kA | 1 | 0 | 0 | 0
| jistič 20A/3f/C 6kA | 1 | 0 | 0 | 0
| jistič 25A/3f/B 6kA | 1 | 0 | 0 | 0
| jistič 40A/3f/C 6kA | 1 | 0 | 0 | 0
| chránič s nadproudovou ochranou 10A/1N/B/30mA-1TE 6kA | 4 | 0 | 0 | 0
| chránič s nadproudovou ochranou 16A/1N/B/30mA-1TE 6kA | 26 | 0 | 0 | 0
| impuzní relé s aut.vypnutím po nastaveném čase např.Hager EPS450B | 4 | 0 | 0 | 0
| síťový napáječ pro DT | 1 | 0 | 0 | 0
| spínací hodiny na DIN lištu týdenní digitální-DCF | 1 | 0 | 0 | 0
| stykač 16A,2 spínací kontakty | 6 | 0 | 0 | 0
| vypínač SA na DIN lištu 10A | 5 | 0 | 0 | 0
| instalační relé 10A-2x přepínací kontakt | 2 | 0 | 0 | 0
| instalační relé 16A-2x přepínací kontakt | 1 | 0 | 0 | 0
| instalační relé 10A-5x přepínací kontakt | 1 | 0 | 0 | 0
| fázová sběrnice 125A | 1 | 0 | 0 | 0
| propojovací lišty - fázový hřeben - komplet | 1 | 0 | 0 | 0
| RC člen (např. ABB 6899-0-0231) | 1 | 0 | 0 | 0
| stykač 25A,2 spínací kontakty | 1 | 0 | 0 | 0
| paketový přepínač 0-1-AUT | 6 | 0 | 0 | 0
| soumrakový spínač vč.čidla | 1 | 0 | 0 | 0
| svorkovnice HOP | 1 | 0 | 0 | 0
| svorkovnice PE | 1 | 0 | 0 | 0
| svorkovnice N | 1 | 0 | 0 | 0
| vývodní svorky | 1 | 0 | 0 | 0
| podružný materiál | 1 | 0 | 0 | 0
| M A T E R I Á L R O Z V A D Ě Č E |  |  | 0
| P O D R U Ž N Ý M A T E R I Á L R O Z V A D Ě Č E 15 % |  |  | 0
| V Ý R O B A R O Z V A D Ě Č E 20 % |  |  | 0
| C E L K E M R O Z V A D Ě Č |  |  | 0
1.2 S V Í T I D L A
SVÍTIDLA VČETNĚ ZDROJŮ ( EP=elektronický předřadník !) |  |  |  |  | 1
A – VESTAVNÉ ZÁŘIVKOVÉ SVÍTIDLO 4x18W AL MŘÍŽKA EL.PŘEDŘADNÍK |  | 93 | 0 | 0 | 0
B – VENKOVNÍ SVÍTIDLO S KRYTEM 2x26W EL.PŘEDŘADNÍK IP55 |  | 7 | 0 | 0 | 0
C – VESTAVNÉ SVÍTIDLO 2x18W EL.PŘEDŘADNÍK IP44/ 2x18W/840 + SKLO OPÁL |  | 39 | 0 | 0 | 0
D – VESTAVNÉ SVÍTIDLO 2x26W Al MŘÍŽKA EL.PŘEDŘADNÍK IP20/ 2x26W/840 |  | 36 | 0 | 0 | 0
E – VESTAVNÉ SVÍTIDLO 2x26W EL.PŘEDŘADNÍK IP20/ 2x26W/840 |  | 22 | 0 | 0 | 0
F – VESTAVNÉ ZÁŘIVKOVÉ SVÍTIDLO 1x36W OPÁL KRYT EL.PŘEDŘADNÍK |  | 24 | 0 | 0 | 0
NO1 – NOUZ.SV. LED IP42 S PIKTOGRAMEM S VLASTNÍM NiCd ZDROJEM-PROVEDENÍ SA!!! |  | 7 | 0 | 0 | 0
NO2 – NOUZ. SV. LED 3W VESTAVNÉ-NESYMETR.CHAR. S VLASTNÍM NiCd ZDROJEM-PROVEDENÍ SA!!! |  | 10 | 0 | 0 | 0
NO2–SE -NOUZ. SV. LED 3W VESTAVNÉ-NESYMETR.CHAR. S VLASTNÍM NiCd ZDROJEM-PROVEDENÍ SE!!! |  | 1 | 0 | 0 | 0
NO3 – NOUZ. SV. LED IP42 S PIKTOGRAMEM S VLASTNÍM NiCd ZDROJEM-PROVEDENÍ SE!!! |  | 9 | 0 | 0 | 0
podružný materiál pro uchycení svítidel |  | 1 | 0 | 0 | 0
SVÍTIDLA CELKEM |  |  |  | 0
2. M A T E R I Á L
2.1 ZÁSUVKY,OVLADAČE,KRABICE,MOTORY,LIŠTY
ČP | P O P I S P O L O Ž K Y | ks(m) | Kč/ks(m) | Kč | 1
| ovladač, řazení 1(vypínač), komplet | 12 | 0 | 0 | 0
| ovladač, řazení 5 (sériový), komplet | 17 | 0 | 0 | 0
| ovladač, řazení 6 (střídavý), komplet | 12 | 0 | 0 | 0
| ovladač, řazení 7 (křížový), komplet | 2 | 0 | 0 | 0
| tlačítko s orient.signálkou, komplet | 22 | 0 | 0 | 0
| pohybový spínač ABB-spínací prvek relé | 9 | 0 | 0 | 0
| zásuvka 230V/16A - bílá IP20 | 60 | 0 | 0 | 0
| zásuvka 230V/16A - béžová IP20 - kancelářská technika | 31 | 0 | 0 | 0
| zásuvka 230V/16A s 3.st.přep.ochrany - béžová IP20 - kancelářská technika | 39 | 0 | 0 | 0
| zásuvka 230V/16A - bordó IP20 - výpočetní technika | 30 | 0 | 0 | 0
| zásuvka 230V/16A s 3.st.přep.ochrany - bordó IP20 - výpočetní technika | 30 | 0 | 0 | 0
| dvojzásuvka 230V/16 - bílá IP 20 | 2 | 0 | 0 | 0
| zásuvka 230V/16A s víčkem zapuštěná | 12 | 0 | 0 | 0
| dvojrámeček,svislý | 4 | 0 | 0 | 0
| dvojrámeček,vodorovný | 44 | 0 | 0 | 0
| trojrámeček,svislý | 1 | 0 | 0 | 0
| trojrámeček,vodorovný | 31 | 0 | 0 | 0
| krabice přístrojová pod omítku KP | 280 | 0 | 0 | 0
| krabice rozvodná pod omítku KR | 80 | 0 | 0 | 0
| svorkovnice doplň.pospojení EROCOMM obj.č.1243 | 5 | 0 | 0 | 0
| 2x optická + akustická signalizace + táhlový spínač | 1 | 0 | 0 | 0
| chráničky pro kabely pod obkladem | 300 | 0 | 0 | 0
| chráničky pro kabely v SDK stěnách | 900 | 0 | 0 | 0
| kabelový žlab 125/50 - propoj serveroven - ve všech objektech | 100 | 0 | 0 | 0
| kabelový žlab 500/50 + oddělovací přepážka vč.uchycení,vík,kolen | 140 | 0 | 0 | 0
| parapetní žlab 140/70 +oddělovací přepážka vč.uchycení,rohů,vík | 30 | 0 | 0 | 0
| total stop-tlačítko | 1 | 0 | 0 | 0
| protipožární ucpávky intumex | 5 | 0 | 0 | 0
| požární příchytky vč.uchycení | 180 | 0 | 0 | 0
| C E L K E M |  |  | 0
2.2 KABELY,VODIČE
ČP | P O P I S P O L O Ž K Y | ks(m) | Kč/ks(m) | Kč | 1
| CXKH-R 3Cx1,5 | 2500 | 0 | 0 | 0
| CXKH-R 5Cx1,5 | 490 | 0 | 0 | 0
| CXKH-R 2Ax1,5 | 660 | 0 | 0 | 0
| CXKH-R 3Ax1,5 | 330 | 0 | 0 | 0
| CXKH-R 3Cx2,5 | 4100 | 0 | 0 | 0
| CXKH-R 5Cx2,5 | 60 | 0 | 0 | 0
| CXKH-R 5Cx6 | 90 | 0 | 0 | 0
| CXKH-R 4Bx50 | 30 | 0 | 0 | 0
| CXKH-R 3Bx70+50 | 20 | 0 | 0 | 0
| CXKH-R 1x6 Z/Ž | 100 | 0 | 0 | 0
| CXKH-R 1x10 Z/Ž | 200 | 0 | 0 | 0
| CXKH-R 1x16 Z/Ž | 50 | 0 | 0 | 0
| CXKH-R 1x25 Z/Ž | 50 | 0 | 0 | 0
| 1-CXKH-V 2Bx1,5 | 60 | 0 | 0 | 0
| C E L K E M |  |  | 0
2.3 BLESKOSVOD
ČP | P O P I S P O L O Ž K Y | ks(m) | Kč/ks(m) | Kč | 1
| AlMgSi pr.8mm | 300 | 0 | 0 | 0
| PV - bet.podpěra s plast.podložkou + vzpěra 420mm s držákem jím.vedení | 300 | 0 | 0 | 0
| SZ | 15 | 0 | 0 | 0
| PV 01 | 100 | 0 | 0 | 0
| SS | 100 | 0 | 0 | 0
| SK | 50 | 0 | 0 | 0
| SP | 50 | 0 | 0 | 0
| jímací tyč 1m +SJ01+ betonová podpěra na ploché střechy | 25 | 0 | 0 | 0
| jímací tyč 2m +SJ01+ betonová podpěra na ploché střechy | 6 | 0 | 0 | 0
| C E L K E M |  |  | 0
2.4 ZÁKLADOVÝ ZEMNIČ
ČP | P O P I S P O L O Ž K Y | ks(m) | Kč/ks(m) | Kč | 1
| FeZn 30/4 | 170 | 0 | 0 | 0
| AlMgSi pr.10mm v PVC izolaci | 150 | 0 | 0 | 0
| SR 02 | 10 | 0 | 0 | 0
| SR 03 | 50 | 0 | 0 | 0
| asfaltový nátěr 10kg | 1 | 0 | 0 | 0
| C E L K E M |  |  | 0
2.5 SLABOPROUD
ČP | P O P I S P O L O Ž K Y | ks(m) | Kč/ks(m) | Kč | 1
DOMÁCÍ TELEFON
| tablo - připojitelné k IP síti | 1 | 0 | 0 | 0
| tlačítkové tablo s kamerou | 1 | 0 | 0 | 0
| síťový napáječ | 1 | 0 | 0 | 0
| el.magn.zámek | 1 | 0 | 0 | 0
| SYKFY 10x2x0,5 v PVC chráničce | 300 | 0 | 0 | 0
| KOAX.75 OHM v PVC chráničce | 300 | 0 | 0 | 0
| CXKH-R 2Bx1,5 | 70 | 0 | 0 | 0
| domácí videotelefon | 6 | 0 | 0 | 0
| EZS |  |  |  | 0
| ústředna EZS | 1 | 0 | 0 | 0
| GSM MODUL | 1 | 0 | 0 | 0
| klávesnice | 1 | 0 | 0 | 0
| detektor PIR | 30 | 0 | 0 | 0
| sirena | 1 | 0 | 0 | 0
| Expander | 4 | 0 | 0 | 0
| Skříň pro ústřednu | 1 | 0 | 0 | 0
| transformátor 15/80VA | 1 | 0 | 0 | 0
| zdroj 1,7A | 1 | 0 | 0 | 0
| přídavný zdroj k expanderu | 1 | 0 | 0 | 0
| tísňové tlačítko | 12 | 0 | 0 | 0
| akumulátor 12V/7Ah | 1 | 0 | 0 | 0
| VEZ 2x0,5+6x0,22 cable vč.PVC chráničky | 800 | 0 | 0 | 0
| krabice pro expander (uložení pod omítku) | 4 | 0 | 0 | 0
| podružný mat.(plast.příchytky, popis.štítky,spojovací mat.,atd.) | 1 | 0 | 0 | 0
0
| DATA+TELEFON VIZ.SAMOSTATNÁ CENOVÁ NABÍDKA (PŘÍLOHA Č.05) | - | - | - | 0
| kabel SYKFY 20x2x0,5 vč.PVC chráničky | 30 | 0 | 0 | 0
| dvojrámeček vodorovný | 33 | 0 | 0 | 0
| krabice přístrojová | 63 | 0 | 0 | 0
| VYVOLÁVACÍ SYSTÉM VIZ.SAMOSTATNÁ CENOVÁ NABÍDKA (PŘÍLOHA Č.06) | - | - | - | 0
| C E L K E M |  |  | 0

## č. 05 - Data + telefon
| List obsahuje: |  | 1) Krycí list soupisu | 2) Rekapitulace |  |  | 3) Soupis prací | Zpět na list: | Rekapitulace stavby
{8106aad1-dae0-4b55-a977-c9d43b980002}
2
| KRYCÍ LIST SOUPISU | [8 empty] | v --- níže se nacházejí doplnkové a pomocné údaje k sestavám --- v | [8 empty] | False
Stavba:
Rozšíření Úřadu práce Chomutov, Cihlářská ul. č.p. 4106
Objekt:
SO 01 - Objekt
Soupis:
č. 05 - Data + telefon
| KSO: |  |  |  |  | CC-CZ:
| Místo: |  |  |  |  | Datum: | 29. 2. 2016
| Zadavatel: |  |  |  |  | IČ:
|  | Úřad práce Chomutov |  |  |  | DIČ:
| Uchazeč: |  |  |  |  | IČ:
DIČ:
| Projektant: |  |  |  |  | IČ: | 25494741
|  | SM - PROJEKT spol. s.r.o. |  |  |  | DIČ: | CZ25494741
Poznámka:
| Cena bez DPH | [5 empty] | 0
|  |  | Základ daně |  |  | Sazba daně | Výše daně
| DPH | základní | 0 |  |  | 21% | 0
|  | snížená | 0 |  |  | 15% | 0
|  | zákl. přenesená | 0 |  |  | 21% | 0
|  | sníž. přenesená | 0 |  |  | 15% | 0
|  | nulová | 0 |  |  | 0% | 0
| Cena s DPH |  |  | v | CZK |  | 0
REKAPITULACE ČLENĚNÍ SOUPISU PRACÍ
Stavba:
Rozšíření Úřadu práce Chomutov, Cihlářská ul. č.p. 4106
Objekt:
SO 01 - Objekt
Soupis:
č. 05 - Data + telefon
Místo: | [5 empty] | Datum: | 29. 2. 2016
Zadavatel: |  |  | Úřad práce Chomutov |  |  | Projektant: | SM - PROJEKT spol. s.r.o.
Uchazeč:
Kód dílu - Popis | [6 empty] | Cena celkem [CZK]
Náklady soupisu celkem | [6 empty] | 0 | [12 empty] | -1
| D1 - Rozvaděč - místnost 1.22 | [5 empty] | 0
| D2 - kabeláž | [5 empty] | 0
| D3 - montážní práce | [5 empty] | 0
SOUPIS PRACÍ
Stavba:
Rozšíření Úřadu práce Chomutov, Cihlářská ul. č.p. 4106
Objekt:
SO 01 - Objekt
Soupis:
č. 05 - Data + telefon
Místo: | [5 empty] | Datum: | 29. 2. 2016
Zadavatel: |  |  | Úřad práce Chomutov |  |  | Projektant: | SM - PROJEKT spol. s.r.o.
Uchazeč:
PČ | Typ | Kód | Popis | MJ | Množství | J.cena [CZK] | Cena celkem [CZK] | Cenová soustava |  | Poznámka | DPH | J. Nh [h] | Nh celkem [h] | J. hmotnost [t] | Hmotnost celkem [t] | J. suť [t] | Suť Celkem [t]
Náklady soupisu celkem | [6 empty] | 0 | [5 empty] | 0 |  | 0 |  | 0 |  | D | -1 | [7 empty] | 0
| D | D1 | Rozvaděč - místnost 1.22 |  |  |  | 0 | [5 empty] | 0 |  | 0 |  | 0 | 1 | D | 0 | ROZPOCET | [6 empty] | 0
0 | M | Pol1 | 19" nástěnný rozvaděč, výška 18U, hloubka 500 mm, barva šedá | ks | 1 |  | 0 |  |  |  | základní |  | 0 | 0 | 0 | 0 | 0 | 8 | M | 1 | ROZPOCET | 0 | 0 | 0 | 0 | 0 | 1 | 0 | 4 | 1
| PP |  | 19" nástěnný rozvaděč, výška 18U, hloubka 500 mm, barva šedá | [15 empty] | PP | 1
0 | M | Pol2 | police ukládací 350mm,19",1U | ks | 1 |  | 0 |  |  |  | základní |  | 0 | 0 | 0 | 0 | 0 | 8 | M | 1 | ROZPOCET | 0 | 0 | 0 | 0 | 0 | 1 | 0 | 4 | 2
| PP |  | police ukládací 350mm,19",1U | [15 empty] | PP | 1
0 | M | Pol3 | 19" napájecí panel, 6x UTE, přepěťová ochrana, vypinač | ks | 1 |  | 0 |  |  |  | základní |  | 0 | 0 | 0 | 0 | 0 | 8 | M | 1 | ROZPOCET | 0 | 0 | 0 | 0 | 0 | 1 | 0 | 4 | 3
| PP |  | 19" napájecí panel, 6x UTE, přepěťová ochrana, vypinač | [15 empty] | PP | 1
0 | M | Pol4 | montážní sada 1xM6 | ks | 40 |  | 0 |  |  |  | základní |  | 0 | 0 | 0 | 0 | 0 | 8 | M | 1 | ROZPOCET | 0 | 0 | 0 | 0 | 0 | 1 | 0 | 4 | 4
| PP |  | montážní sada 1xM6 | [15 empty] | PP | 1
| D | D2 | kabeláž |  |  |  | 0 | [5 empty] | 0 |  | 0 |  | 0 | 1 | D | 0 | ROZPOCET | [6 empty] | 0
0 | M | Pol5 | CAT6 Communication Cable, U/UTP, 100Ohm, 4x2xAWG 23/1 bal 305m LSFH | bal | 17 |  | 0 |  |  |  | základní |  | 0 | 0 | 0 | 0 | 0 | 8 | M | 1 | ROZPOCET | 0 | 0 | 0 | 0 | 0 | 1 | 0 | 4 | 5
| PP |  | CAT6 Communication Cable, U/UTP, 100Ohm, 4x2xAWG 23/1 bal 305m LSFH | [15 empty] | PP | 1
0 | M | Pol6 | Category 6 Panel with cable management 24port | ks | 6 |  | 0 |  |  |  | základní |  | 0 | 0 | 0 | 0 | 0 | 8 | M | 1 | ROZPOCET | 0 | 0 | 0 | 0 | 0 | 1 | 0 | 4 | 6
| PP |  | Category 6 Panel with cable management 24port | [15 empty] | PP | 1
0 | M | Pol7 | Category 6 Tool-free Jack | ks | 126 |  | 0 |  |  |  | základní |  | 0 | 0 | 0 | 0 | 0 | 8 | M | 1 | ROZPOCET | 0 | 0 | 0 | 0 | 0 | 1 | 0 | 4 | 7
| PP |  | Category 6 Tool-free Jack | [15 empty] | PP | 1
0 | M | Pol8 | Nosná maska pro ABB Time | ks | 63 |  | 0 |  |  |  | základní |  | 0 | 0 | 0 | 0 | 0 | 8 | M | 1 | ROZPOCET | 0 | 0 | 0 | 0 | 0 | 1 | 0 | 4 | 8
| PP |  | Nosná maska pro ABB Time | [15 empty] | PP | 1
0 | M | Pol9 | kryt zásuvky komunikační Time | ks | 63 |  | 0 |  |  |  | základní |  | 0 | 0 | 0 | 0 | 0 | 8 | M | 1 | ROZPOCET | 0 | 0 | 0 | 0 | 0 | 1 | 0 | 4 | 9
| PP |  | kryt zásuvky komunikační Time | [15 empty] | PP | 1
0 | M | Pol10 | ABB Time rámeček pro elektroinst. přístroje jednonásobný | ks | 63 |  | 0 |  |  |  | základní |  | 0 | 0 | 0 | 0 | 0 | 8 | M | 1 | ROZPOCET | 0 | 0 | 0 | 0 | 0 | 1 | 0 | 4 | 10
| PP |  | ABB Time rámeček pro elektroinst. přístroje jednonásobný | [15 empty] | PP | 1
0 | M | Pol11 | Category 6 Patch Cord 1m, Grey | ks | 65 |  | 0 |  |  |  | základní |  | 0 | 0 | 0 | 0 | 0 | 8 | M | 1 | ROZPOCET | 0 | 0 | 0 | 0 | 0 | 1 | 0 | 4 | 11
| PP |  | Category 6 Patch Cord 1m, Grey | [15 empty] | PP | 1
0 | M | Pol12 | Category 6 Patch Cord 2m, Grey | ks | 30 |  | 0 |  |  |  | základní |  | 0 | 0 | 0 | 0 | 0 | 8 | M | 1 | ROZPOCET | 0 | 0 | 0 | 0 | 0 | 1 | 0 | 4 | 12
| PP |  | Category 6 Patch Cord 2m, Grey | [15 empty] | PP | 1
0 | M | Pol13 | Category 6 Patch Cord 3m, Grey | ks | 20 |  | 0 |  |  |  | základní |  | 0 | 0 | 0 | 0 | 0 | 8 | M | 1 | ROZPOCET | 0 | 0 | 0 | 0 | 0 | 1 | 0 | 4 | 13
| PP |  | Category 6 Patch Cord 3m, Grey | [15 empty] | PP | 1
0 | M | Pol14 | Category 6 Patch Cord 5m, Grey | ks | 15 |  | 0 |  |  |  | základní |  | 0 | 0 | 0 | 0 | 0 | 8 | M | 1 | ROZPOCET | 0 | 0 | 0 | 0 | 0 | 1 | 0 | 4 | 14
| PP |  | Category 6 Patch Cord 5m, Grey | [15 empty] | PP | 1
0 | M | Pol15 | 19"vyvazovací panel 1U,jednostranný plast.oka 40x50 mm | ks | 6 |  | 0 |  |  |  | základní |  | 0 | 0 | 0 | 0 | 0 | 8 | M | 1 | ROZPOCET | 0 | 0 | 0 | 0 | 0 | 1 | 0 | 4 | 15
| PP |  | 19"vyvazovací panel 1U,jednostranný plast.oka 40x50 mm | [15 empty] | PP | 1
0 | M | Pol16 | KRABICE KU 68 LD/1 NA | ks | 63 |  | 0 |  |  |  | základní |  | 0 | 0 | 0 | 0 | 0 | 8 | M | 1 | ROZPOCET | 0 | 0 | 0 | 0 | 0 | 1 | 0 | 4 | 16
| PP |  | KRABICE KU 68 LD/1 NA | [15 empty] | PP | 1
0 | M | Pol17 | TRUBKA MONOFLEX 1432 XX | m | 120 |  | 0 |  |  |  | základní |  | 0 | 0 | 0 | 0 | 0 | 8 | M | 1 | ROZPOCET | 0 | 0 | 0 | 0 | 0 | 1 | 0 | 4 | 17
| PP |  | TRUBKA MONOFLEX 1432 XX | [15 empty] | PP | 1
0 | M | Pol18 | drobný a montážní materiál | bal | 1 |  | 0 |  |  |  | základní |  | 0 | 0 | 0 | 0 | 0 | 8 | M | 1 | ROZPOCET | 0 | 0 | 0 | 0 | 0 | 1 | 0 | 4 | 18
| PP |  | drobný a montážní materiál | [15 empty] | PP | 1
| D | D3 | montážní práce |  |  |  | 0 | [5 empty] | 0 |  | 0 |  | 0 | 1 | D | 0 | ROZPOCET | [6 empty] | 0
0 | K | Pol19 | montáž rozvaděčové skříně, usazení, kompletace | ks | 1 |  | 0 |  |  |  | základní |  | 0 | 0 | 0 | 0 | 0 | 4 | K | 1 | ROZPOCET | 0 | 0 | 0 | 0 | 0 | 1 | 0 | 4 | 19
| PP |  | montáž rozvaděčové skříně, usazení, kompletace | [15 empty] | PP | 1
0 | K | Pol20 | montáž strukturované kabeláže certifikované | ks | 1 |  | 0 |  |  |  | základní |  | 0 | 0 | 0 | 0 | 0 | 4 | K | 1 | ROZPOCET | 0 | 0 | 0 | 0 | 0 | 1 | 0 | 4 | 20
| PP |  | montáž strukturované kabeláže certifikované | [15 empty] | PP | 1
0 | K | Pol21 | Měření strukturované kabeláže včetně protokolu certifikační 250MHz | ks | 112 |  | 0 |  |  |  | základní |  | 0 | 0 | 0 | 0 | 0 | 4 | K | 1 | ROZPOCET | 0 | 0 | 0 | 0 | 0 | 1 | 0 | 4 | 21
| PP |  | Měření strukturované kabeláže včetně protokolu certifikační 250MHz | [15 empty] | PP | 1
0 | K | Pol22 | dokumentace skutečného provedení | ks | 1 |  | 0 |  |  |  | základní |  | 0 | 0 | 0 | 0 | 0 | 4 | K | 1 | ROZPOCET | 0 | 0 | 0 | 0 | 0 | 1 | 0 | 4 | 22
| PP |  | dokumentace skutečného provedení | [15 empty] | PP | 1
0 | K | Pol23 | drobné práce jinde neuvedené | bal | 1 |  | 0 |  |  |  | základní |  | 0 | 0 | 0 | 0 | 0 | 4 | K | 1 | ROZPOCET | 0 | 0 | 0 | 0 | 0 | 1 | 0 | 4 | 23
| PP |  | drobné práce jinde neuvedené | [15 empty] | PP | 1
0 | K | Pol24 | doprava | ks | 1 |  | 0 |  |  |  | základní |  | 0 | 0 | 0 | 0 | 0 | 4 | K | 1 | ROZPOCET | 0 | 0 | 0 | 0 | 0 | 1 | 0 | 4 | 24
| PP |  | doprava | [15 empty] | PP | 1

## č. 06 - Vyvolávací systém
| List obsahuje: |  | 1) Krycí list soupisu | 2) Rekapitulace |  |  | 3) Soupis prací | Zpět na list: | Rekapitulace stavby
{6537de52-cbda-476e-840a-1459c8099b84}
2
| KRYCÍ LIST SOUPISU | [8 empty] | v --- níže se nacházejí doplnkové a pomocné údaje k sestavám --- v | [8 empty] | False
Stavba:
Rozšíření Úřadu práce Chomutov, Cihlářská ul. č.p. 4106
Objekt:
SO 01 - Objekt
Soupis:
č. 06 - Vyvolávací systém
| KSO: |  |  |  |  | CC-CZ:
| Místo: |  |  |  |  | Datum: | 29. 2. 2016
| Zadavatel: |  |  |  |  | IČ:
|  | Úřad práce Chomutov |  |  |  | DIČ:
| Uchazeč: |  |  |  |  | IČ:
DIČ:
| Projektant: |  |  |  |  | IČ: | 25494741
|  | SM - PROJEKT spol. s.r.o. |  |  |  | DIČ: | CZ25494741
Poznámka:
| Cena bez DPH | [5 empty] | 0
|  |  | Základ daně |  |  | Sazba daně | Výše daně
| DPH | základní | 0 |  |  | 21% | 0
|  | snížená | 0 |  |  | 15% | 0
|  | zákl. přenesená | 0 |  |  | 21% | 0
|  | sníž. přenesená | 0 |  |  | 15% | 0
|  | nulová | 0 |  |  | 0% | 0
| Cena s DPH |  |  | v | CZK |  | 0
REKAPITULACE ČLENĚNÍ SOUPISU PRACÍ
Stavba:
Rozšíření Úřadu práce Chomutov, Cihlářská ul. č.p. 4106
Objekt:
SO 01 - Objekt
Soupis:
č. 06 - Vyvolávací systém
Místo: | [5 empty] | Datum: | 29. 2. 2016
Zadavatel: |  |  | Úřad práce Chomutov |  |  | Projektant: | SM - PROJEKT spol. s.r.o.
Uchazeč:
Kód dílu - Popis | [6 empty] | Cena celkem [CZK]
Náklady soupisu celkem | [6 empty] | 0 | [12 empty] | -1
| D1 - | [5 empty] | 0
SOUPIS PRACÍ
Stavba:
Rozšíření Úřadu práce Chomutov, Cihlářská ul. č.p. 4106
Objekt:
SO 01 - Objekt
Soupis:
č. 06 - Vyvolávací systém
Místo: | [5 empty] | Datum: | 29. 2. 2016
Zadavatel: |  |  | Úřad práce Chomutov |  |  | Projektant: | SM - PROJEKT spol. s.r.o.
Uchazeč:
PČ | Typ | Kód | Popis | MJ | Množství | J.cena [CZK] | Cena celkem [CZK] | Cenová soustava |  | Poznámka | DPH | J. Nh [h] | Nh celkem [h] | J. hmotnost [t] | Hmotnost celkem [t] | J. suť [t] | Suť Celkem [t]
Náklady soupisu celkem | [6 empty] | 0 | [5 empty] | 0 |  | 0 |  | 0 |  | D | -1 | [7 empty] | 0
0 | K | Pol25 | KIOSEK s výdejnou lístků a s dotykovou obrazovkou TS 19" ELO provedení - kovový korpus "horní díl" bez podstavce se zabudovanou termo tiskárnou, řídící PC s OS, interní zdroj. Připojení přímo do LAN sítě a napájení ze stávající sítě 230V Barva bílá. Barva | kus | 1 |  | 0 |  |  |  | základní |  | 0 | 0 | 0 | 0 | 0 | 4 | K | 0 | ROZPOCET | 0 | 0 | 0 | 0 | 0 | 1 | 0 | 4 | 1
| PP |  | KIOSEK s výdejnou lístků a s dotykovou obrazovkou TS 19" ELO provedení - kovový korpus "horní díl" bez podstavce se zabudovanou termo tiskárnou, řídící PC s OS, interní zdroj. Připojení přímo do LAN sítě a napájení ze stávající sítě 230V Barva bílá. Barva plastového rámečku dle požadavku ze vzroníku. | [15 empty] | PP | 0
0 | K | Pol26 | Univerzální stojan pro KIOSEK řady QVL... | kus | 1 |  | 0 |  |  |  | základní |  | 0 | 0 | 0 | 0 | 0 | 4 | K | 0 | ROZPOCET | 0 | 0 | 0 | 0 | 0 | 1 | 0 | 4 | 2
| PP |  | Univerzální stojan pro KIOSEK řady QVL... | [15 empty] | PP | 0
0 | K | Pol27 | Thermolístky do tiskárny: 60/120/12 - délka 189 m | kus | 1 |  | 0 |  |  |  | základní |  | 0 | 0 | 0 | 0 | 0 | 4 | K | 0 | ROZPOCET | 0 | 0 | 0 | 0 | 0 | 1 | 0 | 4 | 3
| PP |  | Thermolístky do tiskárny: 60/120/12 - délka 189 m | [15 empty] | PP | 0
0 | K | Pol28 | Přepážková informační tabulka, pasivní 2 místné, číslo přepážky (70 mm) | kus | 12 |  | 0 |  |  |  | základní |  | 0 | 0 | 0 | 0 | 0 | 4 | K | 0 | ROZPOCET | 0 | 0 | 0 | 0 | 0 | 1 | 0 | 4 | 4
| PP |  | Přepážková informační tabulka, pasivní 2 místné, číslo přepážky (70 mm) | [15 empty] | PP | 0
0 | K | Pol29 | LCD obrazovka 40" ( 100 cm) s reproduktorem - na obrazovce jsou spolu s čísly vyvolaných klientů a přepážek zobrazeny šipky do osmi směrů. Uživatelsky nastavitelný počet řádků a harmonogram zobrazení dle požadavků zákazníka. Možnost rozdělení obrazu dle z | kus | 2 |  | 0 |  |  |  | základní |  | 0 | 0 | 0 | 0 | 0 | 4 | K | 0 | ROZPOCET | 0 | 0 | 0 | 0 | 0 | 1 | 0 | 4 | 5
| PP |  | LCD obrazovka 40" ( 100 cm) s reproduktorem - na obrazovce jsou spolu s čísly vyvolaných klientů a přepážek zobrazeny šipky do osmi směrů. Uživatelsky nastavitelný počet řádků a harmonogram zobrazení dle požadavků zákazníka. Možnost rozdělení obrazu dle zvolené šablony a zobrazení doplňkových informací - např. reklama nebo prezentace města v AVI, JPG, možnost doplňkového textu k rachlé informaci pro klienty. / Ovládací mini PC s OS a SW licencí pro virtupní displej + Zdroj (Adaptér) | [15 empty] | PP | 0
0 | K | Pol30 | Přepážkový virtuální terminál - SW aplikace slouží k přihlášení / odhlášení pracovníka, zvaní klientů k přepážce, přeposílání klientů na jinou službu i přepážku, přepínaní priorit, zobrazení počtu klientů ve frontě, zobrazení chyb systému a času, interní | kus | 12 |  | 0 |  |  |  | základní |  | 0 | 0 | 0 | 0 | 0 | 4 | K | 0 | ROZPOCET | 0 | 0 | 0 | 0 | 0 | 1 | 0 | 4 | 6
| PP |  | Přepážkový virtuální terminál - SW aplikace slouží k přihlášení / odhlášení pracovníka, zvaní klientů k přepážce, přeposílání klientů na jinou službu i přepážku, přepínaní priorit, zobrazení počtu klientů ve frontě, zobrazení chyb systému a času, interní | [15 empty] | PP | 0
0 | K | Pol31 | Ovládací software, plně síťová SQL varianta - WIN 7 a vyšší, MS SQL 2008 R2 a vyšší, umožňuje celý systém řídit, konfigurovat, sledovat, aj. | kus | 1 |  | 0 |  |  |  | základní |  | 0 | 0 | 0 | 0 | 0 | 4 | K | 0 | ROZPOCET | 0 | 0 | 0 | 0 | 0 | 1 | 0 | 4 | 7
| PP |  | Ovládací software, plně síťová SQL varianta - WIN 7 a vyšší, MS SQL 2008 R2 a vyšší, umožňuje celý systém řídit, konfigurovat, sledovat, aj. | [15 empty] | PP | 0
0 | K | Pol32 | Modul statistiky - poskytuje veškeré informace pro sledování vytížení jednotlivých přepážek (min. max. čas odbavení, čekání. Počet klientů na přepážky na služby. Různě dlouhé časové vzorky atd.) | kus | 1 |  | 0 |  |  |  | základní |  | 0 | 0 | 0 | 0 | 0 | 4 | K | 0 | ROZPOCET | 0 | 0 | 0 | 0 | 0 | 1 | 0 | 4 | 8
| PP |  | Modul statistiky - poskytuje veškeré informace pro sledování vytížení jednotlivých přepážek (min. max. čas odbavení, čekání. Počet klientů na přepážky na služby. Různě dlouhé časové vzorky atd.) | [15 empty] | PP | 0
| D | D1 |  |  |  |  | 0 | [5 empty] | 0 |  | 0 |  | 0 | 1 | D | 0 | ROZPOCET | [6 empty] | 0
0 | K | Pol36 | Montáž systému zahrnuje - Montáž nových HW prvků (QVL192, QPD... a QHD… LCD aj.), Příprava kabelových tras LAN výhradně pro systém QTRONIK, oživení a zprovoznění ( hod ), počítáno s využitím stávající el. sítě a napájením komponentů ~230V. | kus | 20 |  | 0 |  |  |  | základní |  | 0 | 0 | 0 | 0 | 0 | 4 | K | 1 | ROZPOCET | 0 | 0 | 0 | 0 | 0 | 1 | 0 | 4 | 12
| PP |  | Montáž systému zahrnuje - Montáž nových HW prvků (QVL192, QPD... a QHD… LCD aj.), Příprava kabelových tras LAN výhradně pro systém QTRONIK, oživení a zprovoznění ( hod ), počítáno s využitím stávající el. sítě a napájením komponentů ~230V. | [15 empty] | PP | 1
0 | K | Pol37 | Oživení, HW test, konfigurace (hod) | kus | 4 |  | 0 |  |  |  | základní |  | 0 | 0 | 0 | 0 | 0 | 4 | K | 1 | ROZPOCET | 0 | 0 | 0 | 0 | 0 | 1 | 0 | 4 | 13
| PP |  | Oživení, HW test, konfigurace (hod) | [15 empty] | PP | 1
0 | K | Pol38 | Držák QLCD TV na zeď - standardní provedení. | kus | 2 |  | 0 |  |  |  | základní |  | 0 | 0 | 0 | 0 | 0 | 4 | K | 1 | ROZPOCET | 0 | 0 | 0 | 0 | 0 | 1 | 0 | 4 | 14
| PP |  | Držák QLCD TV na zeď - standardní provedení. | [15 empty] | PP | 1
0 | K | Pol40 | Instalační materiál, kabelové trasy apod. | kus | 50 |  | 0 |  |  |  | základní |  | 0 | 0 | 0 | 0 | 0 | 4 | K | 1 | ROZPOCET | 0 | 0 | 0 | 0 | 0 | 1 | 0 | 4 | 16
| PP |  | Instalační materiál, kabelové trasy apod. | [15 empty] | PP | 1
0 | K | Pol42 | Cestovné - celkem z Terezín / HW + SW technik / 2x 70 km | kus | 140 |  | 0 |  |  |  | základní |  | 0 | 0 | 0 | 0 | 0 | 4 | K | 1 | ROZPOCET | 0 | 0 | 0 | 0 | 0 | 1 | 0 | 4 | 18
| PP |  | Cestovné - celkem z Terezín / HW + SW technik / 2x 70 km | [15 empty] | PP | 1
0 | K | Pol43 | Instalace SW, nastavení a školení obsluhy / donastavení systému na míru | kus | 7 |  | 0 |  |  |  | základní |  | 0 | 0 | 0 | 0 | 0 | 4 | K | 1 | ROZPOCET | 0 | 0 | 0 | 0 | 0 | 1 | 0 | 4 | 19
| PP |  | Instalace SW, nastavení a školení obsluhy / donastavení systému na míru | [15 empty] | PP | 1

## SO 02 - Komunikace
| List obsahuje: |  | 1) Krycí list soupisu | 2) Rekapitulace |  |  | 3) Soupis prací | Zpět na list: | Rekapitulace stavby
{80505496-fb4a-48cd-9950-6756ee94ebe6}
2
| KRYCÍ LIST SOUPISU | [8 empty] | v --- níže se nacházejí doplnkové a pomocné údaje k sestavám --- v | [8 empty] | False
Stavba:
Rozšíření Úřadu práce Chomutov, Cihlářská ul. č.p. 4106
Objekt:
SO 02 - Komunikace
| KSO: |  |  |  |  | CC-CZ:
| Místo: |  | Chomutov |  |  | Datum: | 29. 2. 2016
| Zadavatel: |  |  |  |  | IČ:
|  | Úřad práce Chomutov |  |  |  | DIČ:
| Uchazeč: |  |  |  |  | IČ:
DIČ:
| Projektant: |  |  |  |  | IČ: | 25494741
|  | SM - PROJEKT spol. s.r.o. |  |  |  | DIČ: | CZ25494741
Poznámka:
| Cena bez DPH | [5 empty] | 0
|  |  | Základ daně |  |  | Sazba daně | Výše daně
| DPH | základní | 0 |  |  | 21% | 0
|  | snížená | 0 |  |  | 15% | 0
|  | zákl. přenesená | 0 |  |  | 21% | 0
|  | sníž. přenesená | 0 |  |  | 15% | 0
|  | nulová | 0 |  |  | 0% | 0
| Cena s DPH |  |  | v | CZK |  | 0
REKAPITULACE ČLENĚNÍ SOUPISU PRACÍ
Stavba:
Rozšíření Úřadu práce Chomutov, Cihlářská ul. č.p. 4106
Objekt:
SO 02 - Komunikace
Místo: |  |  | Chomutov |  |  | Datum: | 29. 2. 2016
Zadavatel: |  |  | Úřad práce Chomutov |  |  | Projektant: | SM - PROJEKT spol. s.r.o.
Uchazeč:
Kód dílu - Popis | [6 empty] | Cena celkem [CZK]
Náklady soupisu celkem | [6 empty] | 0 | [12 empty] | -1
| HSV - Práce a dodávky HSV | [5 empty] | 0
| 1 - Zemní práce | [5 empty] | 0
| 2 - Zakládání | [5 empty] | 0
| 5 - Komunikace pozemní | [5 empty] | 0
| 9 - Ostatní konstrukce a práce, bourání | [5 empty] | 0
| 997 - Přesun sutě | [5 empty] | 0
| 998 - Přesun hmot | [5 empty] | 0
| VRN - Vedlejší rozpočtové náklady | [5 empty] | 0
| VRN3 - Zařízení staveniště | [5 empty] | 0
| VRN7 - Provozní vlivy | [5 empty] | 0
SOUPIS PRACÍ
Stavba:
Rozšíření Úřadu práce Chomutov, Cihlářská ul. č.p. 4106
Objekt:
SO 02 - Komunikace
Místo: |  |  | Chomutov |  |  | Datum: | 29. 2. 2016
Zadavatel: |  |  | Úřad práce Chomutov |  |  | Projektant: | SM - PROJEKT spol. s.r.o.
Uchazeč:
PČ | Typ | Kód | Popis | MJ | Množství | J.cena [CZK] | Cena celkem [CZK] | Cenová soustava |  | Poznámka | DPH | J. Nh [h] | Nh celkem [h] | J. hmotnost [t] | Hmotnost celkem [t] | J. suť [t] | Suť Celkem [t]
Náklady soupisu celkem | [6 empty] | 0 | [5 empty] | 0 |  | 131.812 |  | 59.8 |  | D | -1 | [10 empty] | 0
| D | HSV | Práce a dodávky HSV |  |  |  | 0 | [5 empty] | 0 |  | 131.812 |  | 59.8 | 1 | D | 0 |  |  |  | ROZPOCET | [6 empty] | 0
| D | 1 | Zemní práce |  |  |  | 0 | [5 empty] | 0 |  | 1.5996 |  | 59.8 | 1 | D | 1 |  |  |  | ROZPOCET | [6 empty] | 0
1 | K | 111201101 | Odstranění křovin a stromů průměru kmene do 100 mm i s kořeny z celkové plochy do 1000 m2 | m2 | 100 |  | 0 | CS ÚRS 2016 01 |  |  | základní |  | 0 | 0 | 0 | 0 | 0 | 4 | K | 2 |  |  |  | ROZPOCET | 0 | 0 | 0 | 0 | 0 | 1 | 0 | 4 | 1075566183
| PP |  | Odstranění křovin a stromů s odstraněním kořenů průměru kmene do 100 mm do sklonu terénu 1 : 5, při celkové ploše do 1 000 m2 | [15 empty] | PP | 2
2 | K | 111201401 | Spálení křovin a stromů průměru kmene do 100 mm | m2 | 100 |  | 0 | CS ÚRS 2016 01 |  |  | základní |  | 0 | 0.00018 | 0.018 | 0 | 0 | 4 | K | 2 |  |  |  | ROZPOCET | 0 | 0 | 0 | 0 | 0 | 1 | 0 | 4 | 2123302363
| PP |  | Spálení odstraněných křovin a stromů na hromadách průměru kmene do 100 mm pro jakoukoliv plochu | [15 empty] | PP | 2
3 | K | 112101103 | Kácení stromů listnatých D kmene do 700 mm | kus | 2 |  | 0 | CS ÚRS 2016 01 |  |  | základní |  | 0 | 0 | 0 | 0 | 0 | 4 | K | 2 |  |  |  | ROZPOCET | 0 | 0 | 0 | 0 | 0 | 1 | 0 | 4 | -904580858
| PP |  | Kácení stromů s odřezáním kmene a s odvětvením listnatých, průměru kmene přes 500 do 700 mm | [15 empty] | PP | 2
4 | K | 112101104 | Kácení stromů listnatých D kmene do 900 mm | kus | 3 |  | 0 | CS ÚRS 2016 01 |  |  | základní |  | 0 | 0 | 0 | 0 | 0 | 4 | K | 2 |  |  |  | ROZPOCET | 0 | 0 | 0 | 0 | 0 | 1 | 0 | 4 | 203726178
| PP |  | Kácení stromů s odřezáním kmene a s odvětvením listnatých, průměru kmene přes 700 do 900 mm | [15 empty] | PP | 2
5 | K | 112101105 | Kácení stromů listnatých D kmene do 1100 mm | kus | 3 |  | 0 | CS ÚRS 2016 01 |  |  | základní |  | 0 | 0 | 0 | 0 | 0 | 4 | K | 2 |  |  |  | ROZPOCET | 0 | 0 | 0 | 0 | 0 | 1 | 0 | 4 | -1087337774
| PP |  | Kácení stromů s odřezáním kmene a s odvětvením listnatých, průměru kmene přes 900 do 1100 mm | [15 empty] | PP | 2
6 | K | 112101125 | Kácení stromů jehličnatých D kmene do 1100 mm | kus | 4 |  | 0 | CS ÚRS 2016 01 |  |  | základní |  | 0 | 0 | 0 | 0 | 0 | 4 | K | 2 |  |  |  | ROZPOCET | 0 | 0 | 0 | 0 | 0 | 1 | 0 | 4 | 1042392315
| PP |  | Kácení stromů s odřezáním kmene a s odvětvením jehličnatých bez odkornění, kmene průměru přes 900 do 1100 mm | [15 empty] | PP | 2
7 | K | 112201104 | Odstranění pařezů D do 900 mm | kus | 5 |  | 0 | CS ÚRS 2016 01 |  |  | základní |  | 0 | 0.00017 | 0.00085 | 0 | 0 | 4 | K | 2 |  |  |  | ROZPOCET | 0 | 0 | 0 | 0 | 0 | 1 | 0 | 4 | -1876739742
| PP |  | Odstranění pařezů s jejich vykopáním, vytrháním nebo odstřelením, s přesekáním kořenů průměru přes 700 do 900 mm | [15 empty] | PP | 2
8 | K | 112201105 | Odstranění pařezů D přes 900 mm | kus | 7 |  | 0 | CS ÚRS 2016 01 |  |  | základní |  | 0 | 0.00017 | 0.00119 | 0 | 0 | 4 | K | 2 |  |  |  | ROZPOCET | 0 | 0 | 0 | 0 | 0 | 1 | 0 | 4 | -194023889
| PP |  | Odstranění pařezů s jejich vykopáním, vytrháním nebo odstřelením, s přesekáním kořenů průměru přes 900 mm | [15 empty] | PP | 2
9 | K | 113106123 | Rozebrání dlažeb komunikací pro pěší ze zámkových dlaždic | m2 | 230 |  | 0 | CS ÚRS 2016 01 |  |  | základní |  | 0 | 0 | 0 | 0.26 | 59.8 | 4 | K | 2 |  |  |  | ROZPOCET | 0 | 0 | 0 | 0 | 0 | 1 | 0 | 4 | -1547552551
| PP |  | Rozebrání dlažeb a dílců komunikací pro pěší, vozovek a ploch s přemístěním hmot na skládku na vzdálenost do 3 m nebo s naložením na dopravní prostředek komunikací pro pěší s ložem z kameniva nebo živice a s výplní spár ze zámkové dlažby | [15 empty] | PP | 2
10 | K | 121101101 | Sejmutí ornice s přemístěním na vzdálenost do 50 m | m3 | 56.4 |  | 0 | CS ÚRS 2016 01 |  |  | základní |  | 0 | 0 | 0 | 0 | 0 | 4 | K | 2 |  |  |  | ROZPOCET | 0 | 0 | 0 | 0 | 0 | 1 | 0 | 4 | -852072693
| PP |  | Sejmutí ornice nebo lesní půdy s vodorovným přemístěním na hromady v místě upotřebení nebo na dočasné či trvalé skládky se složením, na vzdálenost do 50 m | [15 empty] | PP | 2
| VV |  | 376*0,15 |  | 56.4 | [13 empty] | VV | 2 | 2 | True | 1 | ROZPOCET
11 | K | 122201102 | Odkopávky a prokopávky nezapažené v hornině tř. 3 objem do 1000 m3 | m3 | 175 |  | 0 | CS ÚRS 2016 01 |  |  | základní |  | 0 | 0 | 0 | 0 | 0 | 4 | K | 2 |  |  |  | ROZPOCET | 0 | 0 | 0 | 0 | 0 | 1 | 0 | 4 | -1048730424
| PP |  | Odkopávky a prokopávky nezapažené s přehozením výkopku na vzdálenost do 3 m nebo s naložením na dopravní prostředek v hornině tř. 3 přes 100 do 1 000 m3 | [15 empty] | PP | 2
12 | K | 132201101 | Hloubení rýh š do 600 mm v hornině tř. 3 objemu do 100 m3 | m3 | 45 |  | 0 | CS ÚRS 2016 01 |  |  | základní |  | 0 | 0 | 0 | 0 | 0 | 4 | K | 2 |  |  |  | ROZPOCET | 0 | 0 | 0 | 0 | 0 | 1 | 0 | 4 | -2138807688
| PP |  | Hloubení zapažených i nezapažených rýh šířky do 600 mm s urovnáním dna do předepsaného profilu a spádu v hornině tř. 3 do 100 m3 | [15 empty] | PP | 2
| VV |  | plynovodní potrubí | [15 empty] | VV | 2 | 1 | True | 0 | ROZPOCET
| VV |  | 50,000*1,5*0,6 |  | 45 | [13 empty] | VV | 2 | 2 | True | 1 | ROZPOCET
13 | K | 132201109 | Příplatek za lepivost k hloubení rýh š do 600 mm v hornině tř. 3 | m3 | 45 |  | 0 | CS ÚRS 2016 01 |  |  | základní |  | 0 | 0 | 0 | 0 | 0 | 4 | K | 2 |  |  |  | ROZPOCET | 0 | 0 | 0 | 0 | 0 | 1 | 0 | 4 | -1314553409
| PP |  | Hloubení zapažených i nezapažených rýh šířky do 600 mm s urovnáním dna do předepsaného profilu a spádu v hornině tř. 3 Příplatek k cenám za lepivost horniny tř. 3 | [15 empty] | PP | 2
14 | K | 162701105 | Vodorovné přemístění do 10000 m výkopku/sypaniny z horniny tř. 1 až 4 | m3 | 191.4 |  | 0 | CS ÚRS 2016 01 |  |  | základní |  | 0 | 0 | 0 | 0 | 0 | 4 | K | 2 |  |  |  | ROZPOCET | 0 | 0 | 0 | 0 | 0 | 1 | 0 | 4 | -2080162176
| PP |  | Vodorovné přemístění výkopku nebo sypaniny po suchu na obvyklém dopravním prostředku, bez naložení výkopku, avšak se složením bez rozhrnutí z horniny tř. 1 až 4 na vzdálenost přes 9 000 do 10 000 m | [15 empty] | PP | 2
| VV |  | 175+56,4-40 |  | 191.4 | [13 empty] | VV | 2 | 2 | True | 1 | ROZPOCET
15 | K | 171201201 | Uložení sypaniny na skládky | m3 | 191.4 |  | 0 | CS ÚRS 2016 01 |  |  | základní |  | 0 | 0 | 0 | 0 | 0 | 4 | K | 2 |  |  |  | ROZPOCET | 0 | 0 | 0 | 0 | 0 | 1 | 0 | 4 | 2133394782
| PP |  | Uložení sypaniny na skládky | [15 empty] | PP | 2
16 | K | 171201211 | Poplatek za uložení odpadu ze sypaniny na skládce (skládkovné) | t | 401.94 |  | 0 | CS ÚRS 2016 01 |  |  | základní |  | 0 | 0 | 0 | 0 | 0 | 4 | K | 2 |  |  |  | ROZPOCET | 0 | 0 | 0 | 0 | 0 | 1 | 0 | 4 | 1431469659
| PP |  | Uložení sypaniny poplatek za uložení sypaniny na skládce (skládkovné) | [15 empty] | PP | 2
| VV |  | 191,4*2,1 |  | 401.94 | [13 empty] | VV | 2 | 2 | True | 1 | ROZPOCET
17 | K | 174101101 | Zásyp jam, šachet rýh nebo kolem objektů sypaninou se zhutněním | m3 | 45 |  | 0 | CS ÚRS 2016 01 |  |  | základní |  | 0 | 0 | 0 | 0 | 0 | 4 | K | 2 |  |  |  | ROZPOCET | 0 | 0 | 0 | 0 | 0 | 1 | 0 | 4 | 1666252870
| PP |  | Zásyp sypaninou z jakékoliv horniny s uložením výkopku ve vrstvách se zhutněním jam, šachet, rýh nebo kolem objektů v těchto vykopávkách | [15 empty] | PP | 2
18 | K | 181301102 | Rozprostření ornice tl vrstvy do 150 mm pl do 500 m2 v rovině nebo ve svahu do 1:5 | m2 | 265 |  | 0 | CS ÚRS 2016 01 |  |  | základní |  | 0 | 0 | 0 | 0 | 0 | 4 | K | 2 |  |  |  | ROZPOCET | 0 | 0 | 0 | 0 | 0 | 1 | 0 | 4 | -2047002316
| PP |  | Rozprostření a urovnání ornice v rovině nebo ve svahu sklonu do 1:5 při souvislé ploše do 500 m2, tl. vrstvy přes 100 do 150 mm | [15 empty] | PP | 2
19 | K | 181411131 | Založení parkového trávníku výsevem plochy do 1000 m2 v rovině a ve svahu do 1:5 | m2 | 265 |  | 0 | CS ÚRS 2015 02 |  |  | základní |  | 0 | 0 | 0 | 0 | 0 | 4 | K | 2 |  |  |  | ROZPOCET | 0 | 0 | 0 | 0 | 0 | 1 | 0 | 4 | -2040228557
| PP |  | Založení trávníku na půdě předem připravené plochy do 1000 m2 výsevem včetně utažení parkového v rovině nebo na svahu do 1:5 | [15 empty] | PP | 2
20 | M | 005724100 | osivo směs travní parková | kg | 3.975 |  | 0 | CS ÚRS 2015 02 |  |  | základní |  | 0 | 0.001 | 0.003975 | 0 | 0 | 8 | M | 2 |  |  |  | ROZPOCET | 0 | 0 | 0 | 0 | 0 | 1 | 0 | 4 | 367882916
| PP |  | Osiva pícnin směsi travní balení obvykle 25 kg parková | [15 empty] | PP | 2
| VV |  | 265*0,015 'Přepočtené koeficientem množství |  | 3.975 | [13 empty] | VV | 2 | 2 | False | 1 | ROZPOCET
21 | K | 181951102 | Úprava pláně v hornině tř. 1 až 4 se zhutněním | m2 | 376 |  | 0 | CS ÚRS 2016 01 |  |  | základní |  | 0 | 0 | 0 | 0 | 0 | 4 | K | 2 |  |  |  | ROZPOCET | 0 | 0 | 0 | 0 | 0 | 1 | 0 | 4 | 927871422
| PP |  | Úprava pláně vyrovnáním výškových rozdílů v hornině tř. 1 až 4 se zhutněním | [15 empty] | PP | 2
22 | K | 182303111 | Doplnění zeminy nebo substrátu na travnatých plochách tl 50 mm rovina v rovinně a svahu do 1:5 | m2 | 50 |  | 0 | CS ÚRS 2015 02 |  |  | základní |  | 0 | 0 | 0 | 0 | 0 | 4 | K | 2 |  |  |  | ROZPOCET | 0 | 0 | 0 | 0 | 0 | 1 | 0 | 4 | 1053016287
| PP |  | Doplnění zeminy nebo substrátu na travnatých plochách tloušťky do 50 mm v rovině nebo na svahu do 1:5 | [15 empty] | PP | 2
23 | M | 103715000 | substrát pro trávníky A VL | m3 | 7.503 |  | 0 | CS ÚRS 2015 02 |  |  | základní |  | 0 | 0.21 | 1.5756 | 0 | 0 | 8 | M | 2 |  |  |  | ROZPOCET | 0 | 0 | 0 | 0 | 0 | 1 | 0 | 4 | -423515581
| PP |  | Hnojiva humusová substrát pro trávníky A VL | [15 empty] | PP | 2
24 | K | R10916155 | M+D Půlená PVC chránička obetonovaná | m | 6 |  | 0 |  |  |  | základní |  | 0 | 0 | 0 | 0 | 0 | 4 | K | 2 |  |  |  | ROZPOCET | 0 | 0 | 0 | 0 | 0 | 1 | 0 | 4 | 112100948
| D | 2 | Zakládání |  |  |  | 0 | [5 empty] | 0 |  | 0 |  | 0 | 1 | D | 1 |  |  |  | ROZPOCET | [6 empty] | 0
25 | K | 215901101 | Zhutnění podloží z hornin soudržných do 92% PS nebo nesoudržných sypkých I(d) do 0,8 | m2 | 376 |  | 0 | CS ÚRS 2016 01 |  |  | základní |  | 0 | 0 | 0 | 0 | 0 | 4 | K | 2 |  |  |  | ROZPOCET | 0 | 0 | 0 | 0 | 0 | 1 | 0 | 4 | -328404935
| PP |  | Zhutnění podloží pod násypy z rostlé horniny tř. 1 až 4 z hornin soudružných do 92 % PS a nesoudržných sypkých relativní ulehlosti I(d) do 0,8 | [15 empty] | PP | 2
| D | 5 | Komunikace pozemní |  |  |  | 0 | [5 empty] | 0 |  | 102.8803 |  | 0 | 1 | D | 1 |  |  |  | ROZPOCET | [6 empty] | 0
26 | K | 564851111 | Podklad ze štěrkodrtě ŠD tl 150 mm | m2 | 282 |  | 0 | CS ÚRS 2016 01 |  |  | základní |  | 0 | 0 | 0 | 0 | 0 | 4 | K | 2 |  |  |  | ROZPOCET | 0 | 0 | 0 | 0 | 0 | 1 | 0 | 4 | 653403679
| PP |  | Podklad ze štěrkodrti ŠD s rozprostřením a zhutněním, po zhutnění tl. 150 mm | [15 empty] | PP | 2
27 | K | 564861111 | Podklad ze štěrkodrtě ŠD tl 200 mm | m2 | 282 |  | 0 | CS ÚRS 2016 01 |  |  | základní |  | 0 | 0 | 0 | 0 | 0 | 4 | K | 2 |  |  |  | ROZPOCET | 0 | 0 | 0 | 0 | 0 | 1 | 0 | 4 | -1956100395
| PP |  | Podklad ze štěrkodrti ŠD s rozprostřením a zhutněním, po zhutnění tl. 200 mm | [15 empty] | PP | 2
28 | K | 564871111 | Podklad ze štěrkodrtě ŠD tl 250 mm | m2 | 94 |  | 0 | CS ÚRS 2016 01 |  |  | základní |  | 0 | 0 | 0 | 0 | 0 | 4 | K | 2 |  |  |  | ROZPOCET | 0 | 0 | 0 | 0 | 0 | 1 | 0 | 4 | 1564776676
| PP |  | Podklad ze štěrkodrti ŠD s rozprostřením a zhutněním, po zhutnění tl. 250 mm | [15 empty] | PP | 2
29 | K | 596211111 | Kladení zámkové dlažby komunikací pro pěší tl 60 mm skupiny A pl do 100 m2 | m2 | 94 |  | 0 | CS ÚRS 2016 01 |  |  | základní |  | 0 | 0.08425 | 7.9195 | 0 | 0 | 4 | K | 2 |  |  |  | ROZPOCET | 0 | 0 | 0 | 0 | 0 | 1 | 0 | 4 | -339053853
| PP |  | Kladení dlažby z betonových zámkových dlaždic komunikací pro pěší s ložem z kameniva těženého nebo drceného tl. do 40 mm, s vyplněním spár s dvojitým hutněním, vibrováním a se smetením přebytečného materiálu na krajnici tl. 60 mm skupiny A, pro plochy přes 50 do 100 m2 | [15 empty] | PP | 2
30 | M | 592451100 | dlažba skladebná 20x10x6 cm přírodní | m2 | 98 |  | 0 | CS ÚRS 2016 01 |  |  | základní |  | 0 | 0.14 | 13.72 | 0 | 0 | 8 | M | 2 |  |  |  | ROZPOCET | 0 | 0 | 0 | 0 | 0 | 1 | 0 | 4 | 268588166
| PP |  | Dlaždice betonové dlažba zámková (ČSN EN 1338) dlažba skladebná, s fazetou 1 m2=50 kusů 20 x 10 x 6 přírodní | [15 empty] | PP | 2
31 | K | 596212212 | Kladení zámkové dlažby pozemních komunikací tl 80 mm skupiny A pl do 300 m2 | m2 | 282 |  | 0 | CS ÚRS 2016 01 |  |  | základní |  | 0 | 0.10362 | 29.2208 | 0 | 0 | 4 | K | 2 |  |  |  | ROZPOCET | 0 | 0 | 0 | 0 | 0 | 1 | 0 | 4 | 933132831
| PP |  | Kladení dlažby z betonových zámkových dlaždic pozemních komunikací s ložem z kameniva těženého nebo drceného tl. do 50 mm, s vyplněním spár, s dvojitým hutněním vibrováním a se smetením přebytečného materiálu na krajnici tl. 80 mm skupiny A, pro plochy přes 100 do 300 m2 | [15 empty] | PP | 2
32 | M | 592451090 | dlažba skladebná 20x10x8 cm přírodní | m2 | 289 |  | 0 | CS ÚRS 2016 01 |  |  | základní |  | 0 | 0.18 | 52.02 | 0 | 0 | 8 | M | 2 |  |  |  | ROZPOCET | 0 | 0 | 0 | 0 | 0 | 1 | 0 | 4 | 851771676
| PP |  | Dlaždice betonové dlažba zámková (ČSN EN 1338) dlažba skladebná , s fazetou 1 m2=50 kusů 20 x 10 x 8 přírodní | [15 empty] | PP | 2
| D | 9 | Ostatní konstrukce a práce, bourání |  |  |  | 0 | [5 empty] | 0 |  | 27.332 |  | 0 | 1 | D | 1 |  |  |  | ROZPOCET | [6 empty] | 0
33 | K | 913121111 | Montáž a demontáž dočasné dopravní značky kompletní základní | kus | 1 |  | 0 | CS ÚRS 2015 02 |  |  | základní |  | 0 | 0 | 0 | 0 | 0 | 4 | K | 2 |  |  |  | ROZPOCET | 0 | 0 | 0 | 0 | 0 | 1 | 0 | 4 | -1905127211
| PP |  | Montáž a demontáž dočasných dopravních značek kompletních značek vč. podstavce a sloupku základních | [15 empty] | PP | 2
34 | K | 913121211 | Příplatek k dočasné dopravní značce kompletní základní za první a ZKD den použití | kus | 30 |  | 0 | CS ÚRS 2015 02 |  |  | základní |  | 0 | 0 | 0 | 0 | 0 | 4 | K | 2 |  |  |  | ROZPOCET | 0 | 0 | 0 | 0 | 0 | 1 | 0 | 4 | -352724921
| PP |  | Montáž a demontáž dočasných dopravních značek Příplatek za první a každý další den použití dočasných dopravních značek k ceně 12-1111 | [15 empty] | PP | 2
35 | K | 913211113 | Montáž a demontáž dočasné dopravní zábrany Z2 reflexní šířky 3 m | kus | 2 |  | 0 | CS ÚRS 2015 02 |  |  | základní |  | 0 | 0 | 0 | 0 | 0 | 4 | K | 2 |  |  |  | ROZPOCET | 0 | 0 | 0 | 0 | 0 | 1 | 0 | 4 | 52215015
| PP |  | Montáž a demontáž dočasných dopravních zábran Z2 reflexních, šířky 3 m | [15 empty] | PP | 2
36 | K | 913321111 | Montáž a demontáž dočasné dopravní směrové desky základní Z4 | kus | 10 |  | 0 | CS ÚRS 2015 02 |  |  | základní |  | 0 | 0 | 0 | 0 | 0 | 4 | K | 2 |  |  |  | ROZPOCET | 0 | 0 | 0 | 0 | 0 | 1 | 0 | 4 | -1537177186
| PP |  | Montáž a demontáž dočasných dopravních vodících zařízení směrové desky Z4 základní | [15 empty] | PP | 2
37 | K | 913321211 | Příplatek k dočasné směrové desce základní Z4 za první a ZKD den použití | kus | 30 |  | 0 | CS ÚRS 2015 02 |  |  | základní |  | 0 | 0 | 0 | 0 | 0 | 4 | K | 2 |  |  |  | ROZPOCET | 0 | 0 | 0 | 0 | 0 | 1 | 0 | 4 | 1441129335
| PP |  | Montáž a demontáž dočasných dopravních vodících zařízení Příplatek za první a každý další den použití dočasných dopravních vodících zařízení k ceně 32-1111 | [15 empty] | PP | 2
38 | K | 914111111 | Montáž svislé dopravní značky do velikosti 1 m2 objímkami na sloupek nebo konzolu | kus | 3 |  | 0 | CS ÚRS 2016 01 |  |  | základní |  | 0 | 0.0007 | 0.0021 | 0 | 0 | 4 | K | 2 |  |  |  | ROZPOCET | 0 | 0 | 0 | 0 | 0 | 1 | 0 | 4 | 845183636
| PP |  | Montáž svislé dopravní značky základní velikosti do 1 m2 objímkami na sloupky nebo konzoly | [15 empty] | PP | 2
39 | M | 404442580 | značka svislá reflexní AL- 3M 500 x 700 mm | kus | 3 |  | 0 | CS ÚRS 2016 01 |  |  | základní |  | 0 | 0.003 | 0.009 | 0 | 0 | 8 | M | 2 |  |  |  | ROZPOCET | 0 | 0 | 0 | 0 | 0 | 1 | 0 | 4 | 1997659762
| PP |  | Výrobky a zabezpečovací prvky pro zařízení silniční značky dopravní svislé FeZn plech FeZn AL plech Al NK, 3M povrchová úprava reflexní fólií tř.1 obdélníkové značky IP8,IP9,IP11,IP12, IP13,IS15, IJ1-15, E2,E12 500x700 mm AL- 3M reflexní tř.1 | [15 empty] | PP | 2
40 | K | 914511111 | Montáž sloupku dopravních značek délky do 3,5 m s betonovým základem | kus | 2 |  | 0 | CS ÚRS 2016 01 |  |  | základní |  | 0 | 0.10941 | 0.21882 | 0 | 0 | 4 | K | 2 |  |  |  | ROZPOCET | 0 | 0 | 0 | 0 | 0 | 1 | 0 | 4 | 656332951
| PP |  | Montáž sloupku dopravních značek délky do 3,5 m do betonového základu | [15 empty] | PP | 2
41 | M | 404452350 | sloupek Al 60 - 350 | kus | 2 |  | 0 | CS ÚRS 2016 01 |  |  | základní |  | 0 | 0.0025 | 0.005 | 0 | 0 | 8 | M | 2 |  |  |  | ROZPOCET | 0 | 0 | 0 | 0 | 0 | 1 | 0 | 4 | -231970046
| PP |  | Výrobky a zabezpečovací prvky pro zařízení silniční značky dopravní svislé sloupky Al 60 - 350 | [15 empty] | PP | 2
42 | K | 915211115 | Vodorovné dopravní značení žlutým plastem dělící čáry souvislé šířky 125 mm | m | 9 |  | 0 | CS ÚRS 2015 02 |  |  | základní |  | 0 | 0.0002 | 0.0018 | 0 | 0 | 4 | K | 2 |  |  |  | ROZPOCET | 0 | 0 | 0 | 0 | 0 | 1 | 0 | 4 | -1007243811
| PP |  | Vodorovné dopravní značení stříkaným plastem dělící čára šířky 125 mm souvislá žlutá základní | [15 empty] | PP | 2
43 | K | 915231112 | Vodorovné dopravní značení retroreflexním bílým plastem přechody pro chodce, šipky nebo symboly | m2 | 5 |  | 0 | CS ÚRS 2016 01 |  |  | základní |  | 0 | 0.0026 | 0.013 | 0 | 0 | 4 | K | 2 |  |  |  | ROZPOCET | 0 | 0 | 0 | 0 | 0 | 1 | 0 | 4 | 499580771
| PP |  | Vodorovné dopravní značení stříkaným plastem přechody pro chodce, šipky, symboly nápisy bílé retroreflexní | [15 empty] | PP | 2
44 | K | 916131213 | Osazení silničního obrubníku betonového stojatého s boční opěrou do lože z betonu prostého | m | 70 |  | 0 | CS ÚRS 2016 01 |  |  | základní |  | 0 | 0.1554 | 10.878 | 0 | 0 | 4 | K | 2 |  |  |  | ROZPOCET | 0 | 0 | 0 | 0 | 0 | 1 | 0 | 4 | -2087660078
| PP |  | Osazení silničního obrubníku betonového se zřízením lože, s vyplněním a zatřením spár cementovou maltou stojatého s boční opěrou z betonu prostého tř. C 12/15, do lože z betonu prostého téže značky | [15 empty] | PP | 2
45 | M | 592174650 | obrubník betonový silniční Standard 100x15x25 cm | kus | 73 |  | 0 | CS ÚRS 2016 01 |  |  | základní |  | 0 | 0.0821 | 5.9933 | 0 | 0 | 8 | M | 2 |  |  |  | ROZPOCET | 0 | 0 | 0 | 0 | 0 | 1 | 0 | 4 | -1694577811
| PP |  | Obrubníky betonové a železobetonové obrubník silniční Standard 100 x 15 x 25 | [15 empty] | PP | 2
46 | K | 916231213 | Osazení chodníkového obrubníku betonového stojatého s boční opěrou do lože z betonu prostého | m | 58 |  | 0 | CS ÚRS 2016 01 |  |  | základní |  | 0 | 0.1295 | 7.511 | 0 | 0 | 4 | K | 2 |  |  |  | ROZPOCET | 0 | 0 | 0 | 0 | 0 | 1 | 0 | 4 | 959755394
| PP |  | Osazení chodníkového obrubníku betonového se zřízením lože, s vyplněním a zatřením spár cementovou maltou stojatého s boční opěrou z betonu prostého tř. C 12/15, do lože z betonu prostého téže značky | [15 empty] | PP | 2
47 | M | 592174090 | obrubník betonový chodníkový ABO 16-10 100x8x25 cm | kus | 60 |  | 0 | CS ÚRS 2016 01 |  |  | základní |  | 0 | 0.045 | 2.7 | 0 | 0 | 8 | M | 2 |  |  |  | ROZPOCET | 0 | 0 | 0 | 0 | 0 | 1 | 0 | 4 | -763609237
| PP |  | Obrubníky betonové a železobetonové chodníkové ABO 16-10 100 x 8 x 25 | [15 empty] | PP | 2
48 | K | R04984368 | Demontáž plynovodního potrubí z oceli, včetně zaslepení | m | 50 |  | 0 |  |  |  | základní |  | 0 | 0 | 0 | 0 | 0 | 4 | K | 2 |  |  |  | ROZPOCET | 0 | 0 | 0 | 0 | 0 | 1 | 0 | 4 | 1642622571
49 | K | R10851615 | Bourání oplocení | m | 50 |  | 0 |  |  |  | základní |  | 0 | 0 | 0 | 0 | 0 | 4 | K | 2 |  |  |  | ROZPOCET | 0 | 0 | 0 | 0 | 0 | 1 | 0 | 4 | 285098244
| D | 997 | Přesun sutě |  |  |  | 0 | [5 empty] | 0 |  | 0 |  | 0 | 1 | D | 1 |  |  |  | ROZPOCET | [6 empty] | 0
50 | K | R97221571 | Vodorovná doprava vybouraných hmot do 10 km | t | 59.8 |  | 0 |  |  |  | základní |  | 0 | 0 | 0 | 0 | 0 | 4 | K | 2 |  |  |  | ROZPOCET | 0 | 0 | 0 | 0 | 0 | 1 | 0 | 4 | 2126198964
| PP |  | Vodorovná doprava vybouraných hmot bez naložení, ale se složením a s hrubým urovnáním na vzdálenost do 10 km | [15 empty] | PP | 2
51 | K | 997221815 | Poplatek za uložení betonového odpadu na skládce (skládkovné) | t | 59.8 |  | 0 | CS ÚRS 2016 01 |  |  | základní |  | 0 | 0 | 0 | 0 | 0 | 4 | K | 2 |  |  |  | ROZPOCET | 0 | 0 | 0 | 0 | 0 | 1 | 0 | 4 | 583784079
| PP |  | Poplatek za uložení stavebního odpadu na skládce (skládkovné) betonového | [15 empty] | PP | 2
| D | 998 | Přesun hmot |  |  |  | 0 | [5 empty] | 0 |  | 0 |  | 0 | 1 | D | 1 |  |  |  | ROZPOCET | [6 empty] | 0
52 | K | 998223011 | Přesun hmot pro pozemní komunikace s krytem dlážděným | t | 131.812 |  | 0 | CS ÚRS 2016 01 |  |  | základní |  | 0 | 0 | 0 | 0 | 0 | 4 | K | 2 |  |  |  | ROZPOCET | 0 | 0 | 0 | 0 | 0 | 1 | 0 | 4 | -537067500
| PP |  | Přesun hmot pro pozemní komunikace s krytem dlážděným dopravní vzdálenost do 200 m jakékoliv délky objektu | [15 empty] | PP | 2
| D | VRN | Vedlejší rozpočtové náklady |  |  |  | 0 | [5 empty] | 0 |  | 0 |  | 0 | 5 | D | 0 |  |  |  | ROZPOCET | [6 empty] | 0
| D | VRN3 | Zařízení staveniště |  |  |  | 0 | [5 empty] | 0 |  | 0 |  | 0 | 5 | D | 1 |  |  |  | ROZPOCET | [6 empty] | 0
53 | K | 030001000 | Zařízení staveniště | kpl | 1 |  | 0 | CS ÚRS 2015 02 |  |  | základní |  | 0 | 0 | 0 | 0 | 0 | 1024 | K | 2 |  |  |  | ROZPOCET | 0 | 0 | 0 | 0 | 0 | 1 | 0 | 1024 | -1231330272
| PP |  | Základní rozdělení průvodních činností a nákladů zařízení staveniště | [15 empty] | PP | 2
| D | VRN7 | Provozní vlivy |  |  |  | 0 | [5 empty] | 0 |  | 0 |  | 0 | 5 | D | 1 |  |  |  | ROZPOCET | [6 empty] | 0
54 | K | 070001000 | Provozní vlivy | kpl | 1 |  | 0 | CS ÚRS 2015 02 |  |  | základní |  | 0 | 0 | 0 | 0 | 0 | 1024 | K | 2 |  |  |  | ROZPOCET | 0 | 0 | 0 | 0 | 0 | 1 | 0 | 1024 | -1290531618
| PP |  | Základní rozdělení průvodních činností a nákladů provozní vlivy | [15 empty] | PP | 2

## SO 03 - Kanalizace
| List obsahuje: |  | 1) Krycí list soupisu | 2) Rekapitulace |  |  | 3) Soupis prací | Zpět na list: | Rekapitulace stavby
{9aed5fba-323a-44e4-b831-1f669c4eda05}
2
| KRYCÍ LIST SOUPISU | [8 empty] | v --- níže se nacházejí doplnkové a pomocné údaje k sestavám --- v | [8 empty] | False
Stavba:
Rozšíření Úřadu práce Chomutov, Cihlářská ul. č.p. 4106
Objekt:
SO 03 - Kanalizace
| KSO: |  |  |  |  | CC-CZ:
| Místo: |  | Chomutov |  |  | Datum: | 29. 2. 2016
| Zadavatel: |  |  |  |  | IČ:
|  | Úřad práce Chomutov |  |  |  | DIČ:
| Uchazeč: |  |  |  |  | IČ:
DIČ:
| Projektant: |  |  |  |  | IČ: | 25494741
|  | SM - PROJEKT spol. s.r.o. |  |  |  | DIČ: | CZ25494741
Poznámka:
| Cena bez DPH | [5 empty] | 0
|  |  | Základ daně |  |  | Sazba daně | Výše daně
| DPH | základní | 0 |  |  | 21% | 0
|  | snížená | 0 |  |  | 15% | 0
|  | zákl. přenesená | 0 |  |  | 21% | 0
|  | sníž. přenesená | 0 |  |  | 15% | 0
|  | nulová | 0 |  |  | 0% | 0
| Cena s DPH |  |  | v | CZK |  | 0
REKAPITULACE ČLENĚNÍ SOUPISU PRACÍ
Stavba:
Rozšíření Úřadu práce Chomutov, Cihlářská ul. č.p. 4106
Objekt:
SO 03 - Kanalizace
Místo: |  |  | Chomutov |  |  | Datum: | 29. 2. 2016
Zadavatel: |  |  | Úřad práce Chomutov |  |  | Projektant: | SM - PROJEKT spol. s.r.o.
Uchazeč:
Kód dílu - Popis | [6 empty] | Cena celkem [CZK]
Náklady soupisu celkem | [6 empty] | 0 | [12 empty] | -1
| HSV - Práce a dodávky HSV | [5 empty] | 0
| 1 - Zemní práce | [5 empty] | 0
| 2 - Zakládání | [5 empty] | 0
| 8 - Trubní vedení | [5 empty] | 0
| 89 - Ostatní konstrukce | [5 empty] | 0
| 998 - Přesun hmot | [5 empty] | 0
| VRN - Vedlejší rozpočtové náklady | [5 empty] | 0
| VRN3 - Zařízení staveniště | [5 empty] | 0
| VRN9 - Ostatní náklady | [5 empty] | 0
SOUPIS PRACÍ
Stavba:
Rozšíření Úřadu práce Chomutov, Cihlářská ul. č.p. 4106
Objekt:
SO 03 - Kanalizace
Místo: |  |  | Chomutov |  |  | Datum: | 29. 2. 2016
Zadavatel: |  |  | Úřad práce Chomutov |  |  | Projektant: | SM - PROJEKT spol. s.r.o.
Uchazeč:
PČ | Typ | Kód | Popis | MJ | Množství | J.cena [CZK] | Cena celkem [CZK] | Cenová soustava |  | Poznámka | DPH | J. Nh [h] | Nh celkem [h] | J. hmotnost [t] | Hmotnost celkem [t] | J. suť [t] | Suť Celkem [t]
Náklady soupisu celkem | [6 empty] | 0 | [5 empty] | 0 |  | 49.8461 |  | 0 |  | D | -1 | [10 empty] | 0
| D | HSV | Práce a dodávky HSV |  |  |  | 0 | [5 empty] | 0 |  | 49.8461 |  | 0 | 1 | D | 0 |  |  |  | ROZPOCET | [6 empty] | 0
| D | 1 | Zemní práce |  |  |  | 0 | [5 empty] | 0 |  | 25.7681 |  | 0 | 1 | D | 1 |  |  |  | ROZPOCET | [6 empty] | 0
1 | K | 132201202 | Hloubení rýh š do 2000 mm v hornině tř. 3 objemu do 1000 m3 | m3 | 88.14 |  | 0 | CS ÚRS 2015 02 |  |  | základní |  | 0 | 0 | 0 | 0 | 0 | 4 | K | 2 |  |  |  | ROZPOCET | 0 | 0 | 0 | 0 | 0 | 1 | 0 | 4 | -1140900385
| PP |  | Hloubení zapažených i nezapažených rýh šířky přes 600 do 2 000 mm s urovnáním dna do předepsaného profilu a spádu v hornině tř. 3 přes 100 do 1 000 m3 | [15 empty] | PP | 2
| VV |  | 37,6*1*2,1 |  | 78.96 | [13 empty] | VV | 2 | 2 | True | 0 | ROZPOCET
| VV |  | 5,1*1*1,8 |  | 9.18 | [13 empty] | VV | 2 | 2 | True | 0 | ROZPOCET
| VV |  | Součet |  | 88.14 | [13 empty] | VV | 2 | 4 | True | 1 | ROZPOCET
2 | K | 132201209 | Příplatek za lepivost k hloubení rýh š do 2000 mm v hornině tř. 3 | m3 | 88.14 |  | 0 | CS ÚRS 2016 01 |  |  | základní |  | 0 | 0 | 0 | 0 | 0 | 4 | K | 2 |  |  |  | ROZPOCET | 0 | 0 | 0 | 0 | 0 | 1 | 0 | 4 | 718331857
| PP |  | Hloubení zapažených i nezapažených rýh šířky přes 600 do 2 000 mm s urovnáním dna do předepsaného profilu a spádu v hornině tř. 3 Příplatek k cenám za lepivost horniny tř. 3 | [15 empty] | PP | 2
3 | K | 151101101 | Zřízení příložného pažení a rozepření stěn rýh hl do 2 m | m2 | 176.28 |  | 0 | CS ÚRS 2015 02 |  |  | základní |  | 0 | 0.00084 | 0.14808 | 0 | 0 | 4 | K | 2 |  |  |  | ROZPOCET | 0 | 0 | 0 | 0 | 0 | 1 | 0 | 4 | 1319058352
| PP |  | Zřízení pažení a rozepření stěn rýh pro podzemní vedení pro všechny šířky rýhy příložné pro jakoukoliv mezerovitost, hloubky do 2 m | [15 empty] | PP | 2
| VV |  | 88,14*2 |  | 176.28 | [13 empty] | VV | 2 | 2 | True | 1 | ROZPOCET
4 | K | 151101111 | Odstranění příložného pažení a rozepření stěn rýh hl do 2 m | m2 | 176.28 |  | 0 | CS ÚRS 2015 02 |  |  | základní |  | 0 | 0 | 0 | 0 | 0 | 4 | K | 2 |  |  |  | ROZPOCET | 0 | 0 | 0 | 0 | 0 | 1 | 0 | 4 | -1731711757
| PP |  | Odstranění pažení a rozepření stěn rýh pro podzemní vedení s uložením materiálu na vzdálenost do 3 m od kraje výkopu příložné, hloubky do 2 m | [15 empty] | PP | 2
5 | K | 162701105 | Vodorovné přemístění do 10000 m výkopku/sypaniny z horniny tř. 1 až 4 | m3 | 19.26 |  | 0 | CS ÚRS 2015 02 |  |  | základní |  | 0 | 0 | 0 | 0 | 0 | 4 | K | 2 |  |  |  | ROZPOCET | 0 | 0 | 0 | 0 | 0 | 1 | 0 | 4 | -450618774
| PP |  | Vodorovné přemístění výkopku nebo sypaniny po suchu na obvyklém dopravním prostředku, bez naložení výkopku, avšak se složením bez rozhrnutí z horniny tř. 1 až 4 na vzdálenost přes 9 000 do 10 000 m | [15 empty] | PP | 2
| VV |  | 19,26 |  | 19.26 | [13 empty] | VV | 2 | 2 | True | 1 | ROZPOCET
6 | K | 171201201 | Uložení sypaniny na skládky | m3 | 19.26 |  | 0 | CS ÚRS 2015 02 |  |  | základní |  | 0 | 0 | 0 | 0 | 0 | 4 | K | 2 |  |  |  | ROZPOCET | 0 | 0 | 0 | 0 | 0 | 1 | 0 | 4 | -1586115129
| PP |  | Uložení sypaniny na skládky | [15 empty] | PP | 2
| VV |  | 19,26 |  | 19.26 | [13 empty] | VV | 2 | 2 | True | 1 | ROZPOCET
7 | K | 171201211 | Poplatek za uložení odpadu ze sypaniny na skládce (skládkovné) | t | 40.446 |  | 0 | CS ÚRS 2015 02 |  |  | základní |  | 0 | 0 | 0 | 0 | 0 | 4 | K | 2 |  |  |  | ROZPOCET | 0 | 0 | 0 | 0 | 0 | 1 | 0 | 4 | 290229438
| PP |  | Uložení sypaniny poplatek za uložení sypaniny na skládce (skládkovné) | [15 empty] | PP | 2
| VV |  | 19,26*2,1 |  | 40.446 | [13 empty] | VV | 2 | 2 | True | 1 | ROZPOCET
8 | K | 174101101 | Zásyp jam, šachet rýh nebo kolem objektů sypaninou se zhutněním | m3 | 61.88 |  | 0 | CS ÚRS 2015 02 |  |  | základní |  | 0 | 0 | 0 | 0 | 0 | 4 | K | 2 |  |  |  | ROZPOCET | 0 | 0 | 0 | 0 | 0 | 1 | 0 | 4 | -1646264692
| PP |  | Zásyp sypaninou z jakékoliv horniny s uložením výkopku ve vrstvách se zhutněním jam, šachet, rýh nebo kolem objektů v těchto vykopávkách | [15 empty] | PP | 2
| VV |  | 61,88 |  | 61.88 | [13 empty] | VV | 2 | 2 | True | 1 | ROZPOCET
9 | K | 175151101 | Obsypání potrubí strojně sypaninou bez prohození, uloženou do 3 m | m3 | 12.81 |  | 0 | CS ÚRS 2015 02 |  |  | základní |  | 0 | 0 | 0 | 0 | 0 | 4 | K | 2 |  |  |  | ROZPOCET | 0 | 0 | 0 | 0 | 0 | 1 | 0 | 4 | -847066243
| PP |  | Obsypání potrubí strojně sypaninou z vhodných hornin tř. 1 až 4 nebo materiálem připraveným podél výkopu ve vzdálenosti do 3 m od jeho kraje, pro jakoukoliv hloubku výkopu a míru zhutnění bez prohození sypaniny | [15 empty] | PP | 2
| VV |  | 42,7*0,3*1 |  | 12.81 | [13 empty] | VV | 2 | 2 | True | 0 | ROZPOCET
| VV |  | Součet |  | 12.81 | [13 empty] | VV | 2 | 4 | True | 1 | ROZPOCET
10 | M | 583312000 | štěrkopísek netříděný zásypový materiál | t | 25.62 |  | 0 | CS ÚRS 2015 02 |  |  | základní |  | 0 | 1 | 25.62 | 0 | 0 | 8 | M | 2 |  |  |  | ROZPOCET | 0 | 0 | 0 | 0 | 0 | 1 | 0 | 4 | -26519507
| PP |  | Kamenivo přírodní těžené pro stavební účely PTK (drobné, hrubé, štěrkopísky) kamenivo mimo normu frakce 0-2 štěrkopísek netříděný | [15 empty] | PP | 2
| VV |  | 12,81 |  | 12.81 | [13 empty] | VV | 2 | 2 | True | 1 | ROZPOCET
| VV |  | 12,81*2 'Přepočtené koeficientem množství |  | 25.62 | [13 empty] | VV | 2 | 2 | False | 1 | ROZPOCET
| D | 2 | Zakládání |  |  |  | 0 | [5 empty] | 0 |  | 1.2762 |  | 0 | 1 | D | 1 |  |  |  | ROZPOCET | [6 empty] | 0
11 | K | 278381133 | Základy pod technologická zařízení půdorysné plochy do 0,25 m2 z betonu prostého tř. C 12/15 | m3 | 0.45 |  | 0 | CS ÚRS 2016 01 |  |  | základní |  | 0 | 2.836 | 1.2762 | 0 | 0 | 4 | K | 2 |  |  |  | ROZPOCET | 0 | 0 | 0 | 0 | 0 | 1 | 0 | 4 | -17938389
| PP |  | Základ (podezdívka) betonový pod ventilátory, čerpadla, ohřívače, motorová zařízení apod. z betonu prostého včetně potřebného bednění, s hladkou cementovou omítkou stěn, s potěrem, s vynecháním otvorů pro kotevní železa, bez zemních prací a izolace půdorysná plocha základu přes 0,09 do 0,25 m2 tř. C 8/10 až C12/15 | [15 empty] | PP | 2
| VV |  | 0,225*2 |  | 0.45 | [13 empty] | VV | 2 | 2 | True | 1 | ROZPOCET
| D | 8 | Trubní vedení |  |  |  | 0 | [5 empty] | 0 |  | 22.8018 |  | 0 | 1 | D | 1 |  |  |  | ROZPOCET | [6 empty] | 0
12 | K | 451572111 | Lože pod potrubí otevřený výkop z kameniva drobného těženého | m3 | 6.405 |  | 0 | CS ÚRS 2015 02 |  |  | základní |  | 0 | 1.8908 | 12.1104 | 0 | 0 | 4 | K | 2 |  |  |  | ROZPOCET | 0 | 0 | 0 | 0 | 0 | 1 | 0 | 4 | 1116857584
| PP |  | Lože pod potrubí, stoky a drobné objekty v otevřeném výkopu z kameniva drobného těženého 0 až 4 mm | [15 empty] | PP | 2
| VV |  | 42,7*0,15*1 |  | 6.405 | [13 empty] | VV | 2 | 2 | True | 0 | ROZPOCET
| VV |  | Součet |  | 6.405 | [13 empty] | VV | 2 | 4 | True | 1 | ROZPOCET
13 | K | 871315221 | Kanalizační potrubí z tvrdého PVC-systém KG tuhost třídy SN8 DN150 | m | 5.1 |  | 0 | CS ÚRS 2016 01 |  |  | základní |  | 0 | 0.0033 | 0.01683 | 0 | 0 | 4 | K | 2 |  |  |  | ROZPOCET | 0 | 0 | 0 | 0 | 0 | 1 | 0 | 4 | 1932742354
| PP |  | Kanalizační potrubí z tvrdého PVC systém KG v otevřeném výkopu ve sklonu do 20 %, tuhost třídy SN 8 DN 150 | [15 empty] | PP | 2
| VV |  | 2,4+2,7 |  | 5.1 | [13 empty] | VV | 2 | 2 | True | 1 | ROZPOCET
14 | K | 871355221 | Kanalizační potrubí z tvrdého PVC-systém KG tuhost třídy SN8 DN200 | m | 37.6 |  | 0 | CS ÚRS 2016 01 |  |  | základní |  | 0 | 0.00482 | 0.18123 | 0 | 0 | 4 | K | 2 |  |  |  | ROZPOCET | 0 | 0 | 0 | 0 | 0 | 1 | 0 | 4 | -1731157653
| PP |  | Kanalizační potrubí z tvrdého PVC systém KG v otevřeném výkopu ve sklonu do 20 %, tuhost třídy SN 8 DN 200 | [15 empty] | PP | 2
15 | K | 894411121.1 | Zřízení šachet kanalizačních z betonových dílců na potrubí DN nad 200 do 300 dno beton tř. C 25/30 | kus | 2 |  | 0 |  |  |  | základní |  | 0 | 2.028 | 4.056 | 0 | 0 | 4 | K | 2 |  |  |  | ROZPOCET | 0 | 0 | 0 | 0 | 0 | 1 | 0 | 4 | 25460033
| PP |  | Zřízení šachet kanalizačních z betonových dílců výšky vstupu do 1,50 m s obložením dna betonem tř. C 25/30, na potrubí DN přes 200 do 300 | [15 empty] | PP | 2
16 | M | 592243120 | konus šachetní betonový TBR-Q.1 100-63/58/12 KPS 100x62,5x58 cm | kus | 2 |  | 0 |  |  |  | základní |  | 0 | 0.585 | 1.17 | 0 | 0 | 8 | M | 2 |  |  |  | ROZPOCET | 0 | 0 | 0 | 0 | 0 | 1 | 0 | 4 | 1211292665
| PP |  | prefabrikáty pro vstupní šachty a drenážní šachtice (betonové a železobetonové) šachty pro odpadní kanály a potrubí uložená v zemi konus šachetní (síla stěny 12 cm) KPS - kapsové plastové stupadlo TBR-Q.1 100-63/58/12 KPS 100 x 62,5 x 58 | [15 empty] | PP | 2
| VV |  | 2 |  | 2 | [13 empty] | VV | 2 | 2 | True | 1 | ROZPOCET
17 | M | 592243200 | prstenec šachetní betonový vyrovnávací TBW-Q.1 63/6 62,5 x 12 x 6 cm | kus | 1 |  | 0 |  |  |  | základní |  | 0 | 0.04 | 0.04 | 0 | 0 | 8 | M | 2 |  |  |  | ROZPOCET | 0 | 0 | 0 | 0 | 0 | 1 | 0 | 4 | 4372206
| PP |  | prefabrikáty pro vstupní šachty a drenážní šachtice (betonové a železobetonové) šachty pro odpadní kanály a potrubí uložená v zemi vyrovnávací prstence TBW-Q.1 63/6 62,5 x 12 x 6 | [15 empty] | PP | 2
| VV |  | 1 |  | 1 | [13 empty] | VV | 2 | 2 | True | 1 | ROZPOCET
18 | M | 592243210 | prstenec šachetní betonový vyrovnávací TBW-Q.1 63/8 62,5 x 12 x 8 cm | kus | 2 |  | 0 |  |  |  | základní |  | 0 | 0.054 | 0.108 | 0 | 0 | 8 | M | 2 |  |  |  | ROZPOCET | 0 | 0 | 0 | 0 | 0 | 1 | 0 | 4 | 1021550906
| PP |  | prefabrikáty pro vstupní šachty a drenážní šachtice (betonové a železobetonové) šachty pro odpadní kanály a potrubí uložená v zemi vyrovnávací prstence TBW-Q.1 63/8 62,5 x 12 x 8 | [15 empty] | PP | 2
| VV |  | 2 |  | 2 | [13 empty] | VV | 2 | 2 | True | 1 | ROZPOCET
19 | M | 592243370 | dno betonové šachty kanalizační přímé TBZ-Q.1 100/60 V max. 40 100/60x40 cm | kus | 2 |  | 0 |  |  |  | základní |  | 0 | 1.6 | 3.2 | 0 | 0 | 8 | M | 2 |  |  |  | ROZPOCET | 0 | 0 | 0 | 0 | 0 | 1 | 0 | 4 | 1445739785
| PP |  | prefabrikáty pro vstupní šachty a drenážní šachtice (betonové a železobetonové) šachty pro odpadní kanály a potrubí uložená v zemi dno šachty kanalizační přímé V - průměr odtoku TBZ-Q.1 100/60 V max.40 100 / 60 x 40 | [15 empty] | PP | 2
| VV |  | 2 |  | 2 | [13 empty] | VV | 2 | 2 | True | 1 | ROZPOCET
20 | M | 592243480 | těsnění elastometrové pro spojení šachetních dílů EMT DN 1000 | kus | 9 |  | 0 |  |  |  | základní |  | 0 | 0.002 | 0.018 | 0 | 0 | 8 | M | 2 |  |  |  | ROZPOCET | 0 | 0 | 0 | 0 | 0 | 1 | 0 | 4 | 1145495656
| PP |  | prefabrikáty pro vstupní šachty a drenážní šachtice (betonové a železobetonové) šachty pro odpadní kanály a potrubí uložená v zemi těsnění elastomerové pro spojení šachetních dílů EMT DN 1000 | [15 empty] | PP | 2
| VV |  | 9 |  | 9 | [13 empty] | VV | 2 | 2 | True | 1 | ROZPOCET
21 | M | 592243060 | skruž betonová šachetní TBS-Q.1 100/50 D100x50x12 cm | kus | 1 |  | 0 |  |  |  | základní |  | 0 | 0.5 | 0.5 | 0 | 0 | 8 | M | 2 |  |  |  | ROZPOCET | 0 | 0 | 0 | 0 | 0 | 1 | 0 | 4 | 1183364891
| PP |  | prefabrikáty pro vstupní šachty a drenážní šachtice (betonové a železobetonové) šachty pro odpadní kanály a potrubí uložená v zemi skruže šachetní TBS-Q.1 100/50 D 100 x 50 x 12 | [15 empty] | PP | 2
| VV |  | 1 |  | 1 | [13 empty] | VV | 2 | 2 | True | 1 | ROZPOCET
22 | M | 592243070 | skruž betonová šachetní TBS-Q.1 100/100 D100x100x12 cm | kus | 1 |  | 0 |  |  |  | základní |  | 0 | 1 | 1 | 0 | 0 | 8 | M | 2 |  |  |  | ROZPOCET | 0 | 0 | 0 | 0 | 0 | 1 | 0 | 4 | 1790238754
| PP |  | prefabrikáty pro vstupní šachty a drenážní šachtice (betonové a železobetonové) šachty pro odpadní kanály a potrubí uložená v zemi skruže šachetní TBS-Q.1 100/100 D 100 x 100 x 12 | [15 empty] | PP | 2
| VV |  | 1 |  | 1 | [13 empty] | VV | 2 | 2 | True | 1 | ROZPOCET
23 | K | 899101111 | Osazení poklopů litinových nebo ocelových včetně rámů hmotnosti do 50 kg | kus | 2 |  | 0 |  |  |  | základní |  | 0 | 0.00468 | 0.00936 | 0 | 0 | 4 | K | 2 |  |  |  | ROZPOCET | 0 | 0 | 0 | 0 | 0 | 1 | 0 | 4 | -25169441
| PP |  | Osazení poklopů litinových a ocelových včetně rámů hmotnosti jednotlivě do 50 kg | [15 empty] | PP | 2
24 | M | 286619350 | poklop litinový 600 D400 | kus | 2 |  | 0 |  |  |  | základní |  | 0 | 0.196 | 0.392 | 0 | 0 | 8 | M | 2 |  |  |  | ROZPOCET | 0 | 0 | 0 | 0 | 0 | 1 | 0 | 4 | -534922927
| PP |  | revizní šachty a dvorní vpusti systém Wavin - kanalizační šachty revizní šachty DN 600 poklop litinový 600 D400 | [15 empty] | PP | 2
25 | K | R07641684 | Obetonování potrubí DN 150 | m | 3 |  | 0 |  |  |  | základní |  | 0 | 0 | 0 | 0 | 0 | 4 | K | 2 |  |  |  | ROZPOCET | 0 | 0 | 0 | 0 | 0 | 1 | 0 | 4 | -304119348
| D | 89 | Ostatní konstrukce |  |  |  | 0 | [5 empty] | 0 |  | 0 |  | 0 | 1 | D | 2 |  |  |  | ROZPOCET | [6 empty] | 0
26 | K | R8465184 | M+D Sorpční vpusť SOL-2/4M - polypropylenová nádrž s gravitačně sedimentační komorou a dočištěním na sorpčním filtru | kus | 2 |  | 0 |  |  |  | základní |  | 0 | 0 | 0 | 0 | 0 | 4 | K | 3 |  |  |  | ROZPOCET | 0 | 0 | 0 | 0 | 0 | 1 | 0 | 4 | -2099043678
| D | 998 | Přesun hmot |  |  |  | 0 | [5 empty] | 0 |  | 0 |  | 0 | 1 | D | 1 |  |  |  | ROZPOCET | [6 empty] | 0
27 | K | 998276101 | Přesun hmot pro trubní vedení z trub z plastických hmot otevřený výkop | t | 49.846 |  | 0 | CS ÚRS 2016 01 |  |  | základní |  | 0 | 0 | 0 | 0 | 0 | 4 | K | 2 |  |  |  | ROZPOCET | 0 | 0 | 0 | 0 | 0 | 1 | 0 | 4 | -1544966719
| PP |  | Přesun hmot pro trubní vedení hloubené z trub z plastických hmot nebo sklolaminátových pro vodovody nebo kanalizace v otevřeném výkopu dopravní vzdálenost do 15 m | [15 empty] | PP | 2
| D | VRN | Vedlejší rozpočtové náklady |  |  |  | 0 | [5 empty] | 0 |  | 0 |  | 0 | 5 | D | 0 |  |  |  | ROZPOCET | [6 empty] | 0
| D | VRN3 | Zařízení staveniště |  |  |  | 0 | [5 empty] | 0 |  | 0 |  | 0 | 5 | D | 1 |  |  |  | ROZPOCET | [6 empty] | 0
28 | K | 030001000 | Zařízení staveniště | kpl | 1 |  | 0 | CS ÚRS 2015 02 |  |  | základní |  | 0 | 0 | 0 | 0 | 0 | 1024 | K | 2 |  |  |  | ROZPOCET | 0 | 0 | 0 | 0 | 0 | 1 | 0 | 1024 | 1325739405
| PP |  | Základní rozdělení průvodních činností a nákladů zařízení staveniště | [15 empty] | PP | 2
| D | VRN9 | Ostatní náklady |  |  |  | 0 | [5 empty] | 0 |  | 0 |  | 0 | 5 | D | 1 |  |  |  | ROZPOCET | [6 empty] | 0
29 | K | 090001000 | Ostatní náklady | kpl | 1 |  | 0 | CS ÚRS 2015 02 |  |  | základní |  | 0 | 0 | 0 | 0 | 0 | 1024 | K | 2 |  |  |  | ROZPOCET | 0 | 0 | 0 | 0 | 0 | 1 | 0 | 1024 | 924082838
| PP |  | Základní rozdělení průvodních činností a nákladů ostatní náklady | [15 empty] | PP | 2

## SO 04 - Přípojka vodovodu
| List obsahuje: |  | 1) Krycí list soupisu | 2) Rekapitulace |  |  | 3) Soupis prací | Zpět na list: | Rekapitulace stavby
[19 empty] | {cbf6e037-fd2c-49bf-9ee7-af0297f81231} | [5 empty] | obsyp | 11,515 | 2
2
| KRYCÍ LIST SOUPISU | [8 empty] | v --- níže se nacházejí doplnkové a pomocné údaje k sestavám --- v | [8 empty] | False
Stavba:
Rozšíření Úřadu práce Chomutov, Cihlářská ul. č.p. 4106
Objekt:
SO 04 - Přípojka vodovodu
| KSO: |  |  |  |  | CC-CZ:
| Místo: |  | Chomutov |  |  | Datum: | 29. 2. 2016
| Zadavatel: |  |  |  |  | IČ:
|  | Úřad práce Chomutov |  |  |  | DIČ:
| Uchazeč: |  |  |  |  | IČ:
DIČ:
| Projektant: |  |  |  |  | IČ: | 25494741
|  | SM - PROJEKT spol. s.r.o. |  |  |  | DIČ: | CZ25494741
Poznámka:
| Cena bez DPH | [5 empty] | 0
|  |  | Základ daně |  |  | Sazba daně | Výše daně
| DPH | základní | 0 |  |  | 21% | 0
|  | snížená | 0 |  |  | 15% | 0
|  | zákl. přenesená | 0 |  |  | 21% | 0
|  | sníž. přenesená | 0 |  |  | 15% | 0
|  | nulová | 0 |  |  | 0% | 0
| Cena s DPH |  |  | v | CZK |  | 0
REKAPITULACE ČLENĚNÍ SOUPISU PRACÍ
Stavba:
Rozšíření Úřadu práce Chomutov, Cihlářská ul. č.p. 4106
Objekt:
SO 04 - Přípojka vodovodu
Místo: |  |  | Chomutov |  |  | Datum: | 29. 2. 2016
Zadavatel: |  |  | Úřad práce Chomutov |  |  | Projektant: | SM - PROJEKT spol. s.r.o.
Uchazeč:
Kód dílu - Popis | [6 empty] | Cena celkem [CZK]
Náklady soupisu celkem | [6 empty] | 0 | [12 empty] | -1
| HSV - Práce a dodávky HSV | [5 empty] | 0
| 1 - Zemní práce | [5 empty] | 0
| 4 - Vodorovné konstrukce | [5 empty] | 0
| 8 - Trubní vedení | [5 empty] | 0
| 998 - Přesun hmot | [5 empty] | 0
| VRN - Vedlejší rozpočtové náklady | [5 empty] | 0
| VRN3 - Zařízení staveniště | [5 empty] | 0
| VRN9 - Ostatní náklady | [5 empty] | 0
SOUPIS PRACÍ
Stavba:
Rozšíření Úřadu práce Chomutov, Cihlářská ul. č.p. 4106
Objekt:
SO 04 - Přípojka vodovodu
Místo: |  |  | Chomutov |  |  | Datum: | 29. 2. 2016
Zadavatel: |  |  | Úřad práce Chomutov |  |  | Projektant: | SM - PROJEKT spol. s.r.o.
Uchazeč:
PČ | Typ | Kód | Popis | MJ | Množství | J.cena [CZK] | Cena celkem [CZK] | Cenová soustava |  | Poznámka | DPH | J. Nh [h] | Nh celkem [h] | J. hmotnost [t] | Hmotnost celkem [t] | J. suť [t] | Suť Celkem [t]
Náklady soupisu celkem | [6 empty] | 0 | [5 empty] | 0 |  | 31.255 |  | 0 |  | D | -1 | [13 empty] | 0
| D | HSV | Práce a dodávky HSV |  |  |  | 0 | [5 empty] | 0 |  | 31.255 |  | 0 | 1 | D | 0 |  |  |  | ROZPOCET | [9 empty] | 0
| D | 1 | Zemní práce |  |  |  | 0 | [5 empty] | 0 |  | 21.879 |  | 0 | 1 | D | 1 |  |  |  | ROZPOCET | [9 empty] | 0
1 | K | 132201201 | Hloubení rýh š do 2000 mm v hornině tř. 3 objemu do 100 m3 | m3 | 39.48 |  | 0 | CS ÚRS 2016 01 |  |  | základní |  | 0 | 0 | 0 | 0 | 0 | 4 | K | 2 |  |  |  | ROZPOCET |  |  |  | 0 | 0 | 0 | 0 | 0 | 1 | 0 | 4 | -552429723
| PP |  | Hloubení zapažených i nezapažených rýh šířky přes 600 do 2 000 mm s urovnáním dna do předepsaného profilu a spádu v hornině tř. 3 do 100 m3 | [15 empty] | PP | 2
| VV |  | 32,9*1,5*0,8 |  | 39.48 | [13 empty] | VV | 2 | 2 | True | 1 | ROZPOCET
2 | K | 132201209 | Příplatek za lepivost k hloubení rýh š do 2000 mm v hornině tř. 3 | m3 | 39.48 |  | 0 | CS ÚRS 2016 01 |  |  | základní |  | 0 | 0 | 0 | 0 | 0 | 4 | K | 2 |  |  |  | ROZPOCET |  |  |  | 0 | 0 | 0 | 0 | 0 | 1 | 0 | 4 | -675499884
| PP |  | Hloubení zapažených i nezapažených rýh šířky přes 600 do 2 000 mm s urovnáním dna do předepsaného profilu a spádu v hornině tř. 3 Příplatek k cenám za lepivost horniny tř. 3 | [15 empty] | PP | 2
3 | K | 171201201 | Uložení sypaniny na skládky | m3 | 16.45 |  | 0 | CS ÚRS 2016 01 |  |  | základní |  | 0 | 0 | 0 | 0 | 0 | 4 | K | 2 |  |  |  | ROZPOCET |  |  |  | 0 | 0 | 0 | 0 | 0 | 1 | 0 | 4 | -1764834613
| PP |  | Uložení sypaniny na skládky | [15 empty] | PP | 2
4 | K | 171201211 | Poplatek za uložení odpadu ze sypaniny na skládce (skládkovné) | t | 34.545 |  | 0 | CS ÚRS 2016 01 |  |  | základní |  | 0 | 0 | 0 | 0 | 0 | 4 | K | 2 |  |  |  | ROZPOCET |  |  |  | 0 | 0 | 0 | 0 | 0 | 1 | 0 | 4 | 1620906825
| PP |  | Uložení sypaniny poplatek za uložení sypaniny na skládce (skládkovné) | [15 empty] | PP | 2
| VV |  | 16,45*2,1 |  | 34.545 | [13 empty] | VV | 2 | 2 | True | 1 | ROZPOCET
5 | K | 174101101 | Zásyp jam, šachet rýh nebo kolem objektů sypaninou se zhutněním | m3 | 39.48 |  | 0 | CS ÚRS 2016 01 |  |  | základní |  | 0 | 0 | 0 | 0 | 0 | 4 | K | 2 |  |  |  | ROZPOCET |  |  |  | 0 | 0 | 0 | 0 | 0 | 1 | 0 | 4 | 606820288
| PP |  | Zásyp sypaninou z jakékoliv horniny s uložením výkopku ve vrstvách se zhutněním jam, šachet, rýh nebo kolem objektů v těchto vykopávkách | [15 empty] | PP | 2
6 | K | 175101101 | Obsypání potrubí bez prohození sypaniny z hornin tř. 1 až 4 uloženým do 3 m od kraje výkopu | m3 | 11.515 |  | 0 |  |  |  | základní |  | 0 | 0 | 0 | 0 | 0 | 4 | K | 2 |  |  |  | ROZPOCET |  |  |  | 0 | 0 | 0 | 0 | 0 | 1 | 0 | 4 | 1612397206
| PP |  | Obsypání potrubí sypaninou z vhodných hornin tř. 1 až 4 nebo materiálem připraveným podél výkopu ve vzdálenosti do 3 m od jeho kraje, pro jakoukoliv hloubku výkopu a míru zhutnění bez prohození sypaniny | [15 empty] | PP | 2
| VV |  | 1*32,9*0,35 |  | 11.515 | [13 empty] | VV | 2 | 2 | True | 0 | ROZPOCET
| VV | obsyp | Součet |  | 11.515 | [13 empty] | VV | 2 | 4 | True | 1 | ROZPOCET
7 | M | 583373030 | štěrkopísek frakce 0-8 | t | 21.879 |  | 0 |  |  |  | základní |  | 0 | 1 | 21.879 | 0 | 0 | 8 | M | 2 |  |  |  | ROZPOCET |  |  |  | 0 | 0 | 0 | 0 | 0 | 1 | 0 | 4 | 1135737220
| PP |  | kamenivo přírodní těžené pro stavební účely PTK (drobné, hrubé, štěrkopísky) štěrkopísky ČSN 72 1511-2 frakce 0-8 | [15 empty] | PP | 2
| VV |  | obsyp |  | 11.515 | [13 empty] | VV | 2 | 2 | True | 1 | ROZPOCET
| VV |  | 11,515*1,9 'Přepočtené koeficientem množství |  | 21.879 | [13 empty] | VV | 2 | 2 | False | 1 | ROZPOCET
8 | K | R62701105 | Vodorovné přemístění do 30000 m výkopku/sypaniny z horniny tř. 1 až 4 | m3 | 16.45 |  | 0 |  |  |  | základní |  | 0 | 0 | 0 | 0 | 0 | 4 | K | 2 |  |  |  | ROZPOCET |  |  |  | 0 | 0 | 0 | 0 | 0 | 1 | 0 | 4 | -134326047
| PP |  | Vodorovné přemístění výkopku nebo sypaniny po suchu na obvyklém dopravním prostředku, bez naložení výkopku, avšak se složením bez rozhrnutí z horniny tř. 1 až 4 na vzdálenost do 30 km | [15 empty] | PP | 2
| VV |  | 11,515+4,935 |  | 16.45 | [13 empty] | VV | 2 | 2 | True | 1 | ROZPOCET
| D | 4 | Vodorovné konstrukce |  |  |  | 0 | [5 empty] | 0 |  | 9.3309 |  | 0 | 1 | D | 1 |  |  |  | ROZPOCET | [9 empty] | 0
9 | K | 451573111 | Lože pod potrubí otevřený výkop ze štěrkopísku | m3 | 4.935 |  | 0 |  |  |  | základní |  | 0 | 1.8908 | 9.3309 | 0 | 0 | 4 | K | 2 |  |  |  | ROZPOCET |  |  |  | 0 | 0 | 0 | 0 | 0 | 1 | 0 | 4 | 1967930267
| PP |  | Lože pod potrubí, stoky a drobné objekty v otevřeném výkopu z písku a štěrkopísku do 63 mm | [15 empty] | PP | 2
| VV |  | 1*32,9*0,15 |  | 4.935 | [13 empty] | VV | 2 | 2 | True | 0 | ROZPOCET
| VV | lože | Součet |  | 4.935 | [13 empty] | VV | 2 | 4 | True | 1 | ROZPOCET
| D | 8 | Trubní vedení |  |  |  | 0 | [5 empty] | 0 |  | 0.045088 |  | 0 | 1 | D | 1 |  |  |  | ROZPOCET | [9 empty] | 0
10 | K | 871181121 | Montáž potrubí z trubek z tlakového polyetylénu otevřený výkop svařovaných vnější průměr 50 mm | m | 32.9 |  | 0 |  |  |  | základní |  | 0 | 0 | 0 | 0 | 0 | 4 | K | 2 |  |  |  | ROZPOCET |  |  |  | 0 | 0 | 0 | 0 | 0 | 1 | 0 | 4 | 1148025734
| PP |  | Montáž potrubí z plastických hmot v otevřeném výkopu, z tlakových trubek polyetylenových PE svařených vnějšího průměru 50 mm | [15 empty] | PP | 2
11 | M | 286138220 | potrubí vodovodní PE HD (IPE) tyče 6,12 m, 50 x 4,6 mm | m | 33.8 |  | 0 |  |  |  | základní |  | 0 | 0.00066 | 0.022308 | 0 | 0 | 8 | M | 2 |  |  |  | ROZPOCET |  |  |  | 0 | 0 | 0 | 0 | 0 | 1 | 0 | 4 | 439949525
| PP |  | trubky z polyetylénu vodovodní potrubí PE HD (IPE) PE 80 SDR 11 tyče 6 nebo 12 m 50 x 4,6 mm | [15 empty] | PP | 2
| VV |  | 33,3004926108374*1,015 'Přepočtené koeficientem množství |  | 33.8 | [13 empty] | VV | 2 | 2 | False | 1 | ROZPOCET
12 | K | 891359111 | Montáž navrtávacích pasů na potrubí z jakýchkoli trub DN 200 | kus | 1 |  | 0 |  |  |  | základní |  | 0 | 0 | 0 | 0 | 0 | 4 | K | 2 |  |  |  | ROZPOCET |  |  |  | 0 | 0 | 0 | 0 | 0 | 1 | 0 | 4 | -73353051
| PP |  | Montáž vodovodních armatur na potrubí navrtávacích pasů s ventilem Jt 1 Mpa, na potrubí z trub osinkocementových, litinových, ocelových nebo plastických hmot DN 200 | [15 empty] | PP | 2
13 | M | M42273572 | navrtávací pasy s přírubovým výstupem z tvárné litiny, pro vodovodní z litiny 200/40 | kus | 1 |  | 0 |  |  |  | základní |  | 0 | 0.0083 | 0.0083 | 0 | 0 | 8 | M | 2 |  |  |  | ROZPOCET |  |  |  | 0 | 0 | 0 | 0 | 0 | 1 | 0 | 4 | 1375498305
| PP |  | armatury speciální ostatní do PN 40 pasy navrtávací HAKU se závitovým výstupem pro vodovodní PE a PVC potrubí 200-6/4” | [15 empty] | PP | 2
14 | K | R0250 | Přesunutí vodoměrné šachty a úprava výškových rozdílů | kus | 1 |  | 0 |  |  |  | základní |  | 0 | 0 | 0 | 0 | 0 | 16 | K | 2 |  |  |  | ROZPOCET |  |  |  | 0 | 0 | 0 | 0 | 0 | 1 | 0 | 16 | -2137290545
15 | K | R89118115 | M+D vodoměrné šachty BOCR SVO 1000 - 1000x1200x1500 mm, vč. pochozího plastového poklopu | kus | 1 |  | 0 |  |  |  | základní |  | 0 | 0.00072 | 0.00072 | 0 | 0 | 4 | K | 2 |  |  |  | ROZPOCET |  |  |  | 0 | 0 | 0 | 0 | 0 | 1 | 0 | 4 | 861989617
| PP |  | včetně obetonování, hutněného zásypu | [15 empty] | PP | 2
16 | K | 722219191 | Montáž zemních souprav ostatní typ | kus | 2 |  | 0 |  |  |  | základní |  | 0 | 0 | 0 | 0 | 0 | 16 | K | 2 |  |  |  | ROZPOCET |  |  |  | 0 | 0 | 0 | 0 | 0 | 1 | 0 | 16 | 1443601374
| PP |  | Armatury přírubové montáž zemních souprav ostatních typů | [15 empty] | PP | 2
17 | M | M42291051 | souprava zemní pro šoupě či hydrant teleskopická do hl. max. 1,8 m | kus | 2 |  | 0 |  |  |  | základní |  | 0 | 0.003 | 0.006 | 0 | 0 | 32 | M | 2 |  |  |  | ROZPOCET |  |  |  | 0 | 0 | 0 | 0 | 0 | 1 | 0 | 16 | -895932439
| PP |  | díly (sestavy) k armaturám průmyslovým soupravy zemní LADA pro ovládání armatur zakopaných v zemi typ B pro HOD navrtávací pas se šoupátkem všech provedení nástavec a spojka z tvárné litiny GGG-40, prodlužovací tyč z uhlíkové oceli, ochranná trubka z plastu, kolíky z nerezu krycí hloubka Rd 1,00 m | [15 empty] | PP | 2
18 | K | 722270104 | Sestava vodoměrová závitová G 6/4 | soubor | 1 |  | 0 |  |  |  | základní |  | 0 | 0.00776 | 0.00776 | 0 | 0 | 16 | K | 2 |  |  |  | ROZPOCET |  |  |  | 0 | 0 | 0 | 0 | 0 | 1 | 0 | 16 | -346393118
| PP |  | Vodoměrové sestavy závitové G 6/4 - zpětná klapka DN 40, kul. uz. ventil s vyp. DN 40, vodoměr DN 40, kul. uz. ventil DN 40 | [15 empty] | PP | 2
| D | 998 | Přesun hmot |  |  |  | 0 | [5 empty] | 0 |  | 0 |  | 0 | 1 | D | 1 |  |  |  | ROZPOCET | [9 empty] | 0
19 | K | 998276101 | Přesun hmot pro trubní vedení z trub z plastických hmot otevřený výkop | t | 31.241 |  | 0 | CS ÚRS 2016 01 |  |  | základní |  | 0 | 0 | 0 | 0 | 0 | 4 | K | 2 |  |  |  | ROZPOCET |  |  |  | 0 | 0 | 0 | 0 | 0 | 1 | 0 | 4 | -1182434553
| PP |  | Přesun hmot pro trubní vedení hloubené z trub z plastických hmot nebo sklolaminátových pro vodovody nebo kanalizace v otevřeném výkopu dopravní vzdálenost do 15 m | [15 empty] | PP | 2
20 | K | 998276128 | Příplatek k přesunu hmot pro trubní vedení z trub z plastických hmot za zvětšený přesun do 5000 m | t | 31.241 |  | 0 | CS ÚRS 2016 01 |  |  | základní |  | 0 | 0 | 0 | 0 | 0 | 4 | K | 2 |  |  |  | ROZPOCET |  |  |  | 0 | 0 | 0 | 0 | 0 | 1 | 0 | 4 | 1522100797
| PP |  | Přesun hmot pro trubní vedení hloubené z trub z plastických hmot nebo sklolaminátových Příplatek k cenám za zvětšený přesun přes vymezenou největší dopravní vzdálenost přes 3000 do 5000 m | [15 empty] | PP | 2
| D | VRN | Vedlejší rozpočtové náklady |  |  |  | 0 | [5 empty] | 0 |  | 0 |  | 0 | 5 | D | 0 |  |  |  | ROZPOCET | [9 empty] | 0
| D | VRN3 | Zařízení staveniště |  |  |  | 0 | [5 empty] | 0 |  | 0 |  | 0 | 5 | D | 1 |  |  |  | ROZPOCET | [9 empty] | 0
21 | K | 030001000 | Zařízení staveniště | kpl | 1 |  | 0 | CS ÚRS 2016 01 |  |  | základní |  | 0 | 0 | 0 | 0 | 0 | 1024 | K | 2 |  |  |  | ROZPOCET |  |  |  | 0 | 0 | 0 | 0 | 0 | 1 | 0 | 1024 | -944036710
| PP |  | Základní rozdělení průvodních činností a nákladů zařízení staveniště | [15 empty] | PP | 2
| D | VRN9 | Ostatní náklady |  |  |  | 0 | [5 empty] | 0 |  | 0 |  | 0 | 5 | D | 1 |  |  |  | ROZPOCET | [9 empty] | 0
22 | K | 090001000 | Ostatní náklady | kpl | 1 |  | 0 | CS ÚRS 2016 01 |  |  | základní |  | 0 | 0 | 0 | 0 | 0 | 1024 | K | 2 |  |  |  | ROZPOCET |  |  |  | 0 | 0 | 0 | 0 | 0 | 1 | 0 | 1024 | 1900503615
| PP |  | Základní rozdělení průvodních činností a nákladů ostatní náklady | [15 empty] | PP | 2

## SO 05 - Přeložka VO + dat...
| List obsahuje: |  | 1) Krycí list soupisu | 2) Rekapitulace |  |  | 3) Soupis prací | Zpět na list: | Rekapitulace stavby
{6fe1b1bc-c222-4814-8afb-bcdf962590f3}
2
| KRYCÍ LIST SOUPISU | [8 empty] | v --- níže se nacházejí doplnkové a pomocné údaje k sestavám --- v | [8 empty] | False
Stavba:
Rozšíření Úřadu práce Chomutov, Cihlářská ul. č.p. 4106
Objekt:
SO 05 - Přeložka VO + datový propoj
| KSO: |  |  |  |  | CC-CZ:
| Místo: |  |  |  |  | Datum: | 29. 2. 2016
| Zadavatel: |  |  |  |  | IČ:
DIČ:
| Uchazeč: |  |  |  |  | IČ:
DIČ:
| Projektant: |  |  |  |  | IČ:
DIČ:
Poznámka:
| Cena bez DPH | [5 empty] | 0
|  |  | Základ daně |  |  | Sazba daně | Výše daně
| DPH | základní | 0 |  |  | 21% | 0
|  | snížená | 0 |  |  | 15% | 0
|  | zákl. přenesená | 0 |  |  | 21% | 0
|  | sníž. přenesená | 0 |  |  | 15% | 0
|  | nulová | 0 |  |  | 0% | 0
| Cena s DPH |  |  | v | CZK |  | 0
REKAPITULACE ČLENĚNÍ SOUPISU PRACÍ
Stavba:
Rozšíření Úřadu práce Chomutov, Cihlářská ul. č.p. 4106
Objekt:
SO 05 - Přeložka VO + datový propoj
Místo: | [5 empty] | Datum: | 29. 2. 2016
Zadavatel: | [5 empty] | Projektant:
Uchazeč:
Kód dílu - Popis | [6 empty] | Cena celkem [CZK]
Náklady soupisu celkem | [6 empty] | 0 | [12 empty] | -1
| HSV - Práce a dodávky HSV | [5 empty] | 0
| 9 - Ostatní konstrukce a práce-bourání | [5 empty] | 0
| 99 - Přesun hmot | [5 empty] | 0
| PSV - Práce a dodávky PSV | [5 empty] | 0
| 740 - Elektromontáže | [5 empty] | 0
| 742 - Elektromontáže | [5 empty] | 0
| 743 - Elektromontáže | [5 empty] | 0
| 746 - Elektromontáže | [5 empty] | 0
| 748 - Elektromontáže | [5 empty] | 0
| 783 - Dokončovací práce | [5 empty] | 0
| M - Práce a dodávky M | [5 empty] | 0
| 21-M - Elektromontáže | [5 empty] | 0
| 46-M - Zemní práce při extr.mont.pracích | [5 empty] | 0
| HZS - Hodinové zúčtovací sazby | [5 empty] | 0
| N00 - Nepojmenované práce | [5 empty] | 0
| N01 - Nepojmenovaný díl | [5 empty] | 0
| VRN - Vedlejší rozpočtové náklady | [5 empty] | 0
| 0 - Vedlejší rozpočtové náklady | [5 empty] | 0
SOUPIS PRACÍ
Stavba:
Rozšíření Úřadu práce Chomutov, Cihlářská ul. č.p. 4106
Objekt:
SO 05 - Přeložka VO + datový propoj
Místo: | [5 empty] | Datum: | 29. 2. 2016
Zadavatel: | [5 empty] | Projektant:
Uchazeč:
PČ | Typ | Kód | Popis | MJ | Množství | J.cena [CZK] | Cena celkem [CZK] | Cenová soustava |  | Poznámka | DPH | J. Nh [h] | Nh celkem [h] | J. hmotnost [t] | Hmotnost celkem [t] | J. suť [t] | Suť Celkem [t]
Náklady soupisu celkem | [6 empty] | 0 | [5 empty] | 0 |  | 39.6521 |  | 0 |  | D | -1 | [7 empty] | 0
| D | HSV | Práce a dodávky HSV |  |  |  | 0 | [5 empty] | 0 |  | 0 |  | 0 | 1 | D | 0 | ROZPOCET | [6 empty] | 0
| D | 9 | Ostatní konstrukce a práce-bourání |  |  |  | 0 | [5 empty] | 0 |  | 0 |  | 0 | 1 | D | 1 | ROZPOCET | [6 empty] | 0
| D | 99 | Přesun hmot |  |  |  | 0 | [5 empty] | 0 |  | 0 |  | 0 | 1 | D | 2 | ROZPOCET | [6 empty] | 0
1 | K | 997013801 | Poplatek za uložení stavebního betonového odpadu na skládce (skládkovné) | t | 16 |  | 0 |  |  |  | základní |  | 0 | 0 | 0 | 0 | 0 | 4 | K | 3 | ROZPOCET | 0 | 0 | 0 | 0 | 0 | 1 | 0 | 4 | -842169884
| D | PSV | Práce a dodávky PSV |  |  |  | 0 | [5 empty] | 0 |  | 0.2892 |  | 0 | 2 | D | 0 | ROZPOCET | [6 empty] | 0
| D | 740 | Elektromontáže |  |  |  | 0 | [5 empty] | 0 |  | 0 |  | 0 | 2 | D | 1 | ROZPOCET | [6 empty] | 0
2 | K | 740991300 | Celková prohlídka elektrického rozvodu a zařízení do 1 milionu Kč | kus | 1 |  | 0 |  |  |  | základní |  | 0 | 0 | 0 | 0 | 0 | 16 | K | 2 | ROZPOCET | 0 | 0 | 0 | 0 | 0 | 1 | 0 | 16 | 257203808
| D | 742 | Elektromontáže |  |  |  | 0 | [5 empty] | 0 |  | 0 |  | 0 | 2 | D | 1 | ROZPOCET | [6 empty] | 0
| D | 743 | Elektromontáže |  |  |  | 0 | [5 empty] | 0 |  | 0.08 |  | 0 | 2 | D | 1 | ROZPOCET | [6 empty] | 0
3 | K | 743612111 | Montáž vodič uzemňovací FeZn pásek průřezu do 120 mm2v městské zástavbě v zemi | m | 80 |  | 0 |  |  |  | základní |  | 0 | 0 | 0 | 0 | 0 | 16 | K | 2 | ROZPOCET | 0 | 0 | 0 | 0 | 0 | 1 | 0 | 16 | -1728803269
4 | M | 354420620 | páska zemnící 30 x 4 mm FeZn | kg | 80 |  | 0 |  |  |  | základní |  | 0 | 0.001 | 0.08 | 0 | 0 | 32 | M | 2 | ROZPOCET | 0 | 0 | 0 | 0 | 0 | 1 | 0 | 16 | 506380174
| D | 746 | Elektromontáže |  |  |  | 0 | [5 empty] | 0 |  | 0.0222 |  | 0 | 2 | D | 1 | ROZPOCET | [6 empty] | 0
5 | K | 746413150 | Ukončení kabelů 3x1,5 až 4 mm2 smršťovací záklopkou nebo páskem bez letování | kus | 6 |  | 0 |  |  |  | základní |  | 0 | 0 | 0 | 0 | 0 | 16 | K | 2 | ROZPOCET | 0 | 0 | 0 | 0 | 0 | 1 | 0 | 16 | -1773829984
6 | K | 746413440 | Ukončení kabelů 4x16 mm2 smršťovací záklopkou nebo páskem bez letování | kus | 6 |  | 0 |  |  |  | základní |  | 0 | 0 | 0 | 0 | 0 | 16 | K | 2 | ROZPOCET | 0 | 0 | 0 | 0 | 0 | 1 | 0 | 16 | -1297230183
7 | M | 354363140 | hlava rozdělovací, smršťovaná přímá do 1kV SKE-4F/1+2 4x 1,5-25 | kus | 6 |  | 0 |  |  |  | základní |  | 0 | 0.0037 | 0.0222 | 0 | 0 | 32 | M | 2 | ROZPOCET | 0 | 0 | 0 | 0 | 0 | 1 | 0 | 16 | 2051613949
| D | 748 | Elektromontáže |  |  |  | 0 | [5 empty] | 0 |  | 0.186 |  | 0 | 2 | D | 1 | ROZPOCET | [6 empty] | 0
8 | M | 999100001 | Svítidlo VO SON 70W | ks | 3 |  | 0 |  |  |  | základní |  | 0 | 0 | 0 | 0 | 0 | 8 | M | 2 | ROZPOCET | 0 | 0 | 0 | 0 | 0 | 1 | 0 | 4 | -1382751473
9 | M | 999100002 | Výbojka SON 70W, | ks | 3 |  | 0 |  |  |  | základní |  | 0 | 0 | 0 | 0 | 0 | 8 | M | 2 | ROZPOCET | 0 | 0 | 0 | 0 | 0 | 1 | 0 | 4 | 627171036
10 | M | 316740670 | stožár osvětlovací K 6 - 133/89/60 žárově zinkovaný - sadový | kus | 3 |  | 0 |  |  |  | základní |  | 0 | 0.062 | 0.186 | 0 | 0 | 8 | M | 2 | ROZPOCET | 0 | 0 | 0 | 0 | 0 | 1 | 0 | 4 | -737359664
11 | M | 020510 | ochranná manžeta plastová | ks | 3 |  | 0 |  |  |  | základní |  | 0 | 0 | 0 | 0 | 0 | 8 | M | 2 | ROZPOCET | 0 | 0 | 0 | 0 | 0 | 1 | 0 | 4 | 306340000
12 | K | 748132300 | Montáž svítidlo výbojkové průmyslové stropní na výložník | kus | 3 |  | 0 |  |  |  | základní |  | 0 | 0 | 0 | 0 | 0 | 16 | K | 2 | ROZPOCET | 0 | 0 | 0 | 0 | 0 | 1 | 0 | 16 | -2117655412
61 | K | 748132300-D | Demontáž svítidlo výbojkové průmyslové stropní na výložník | kus | 2 |  | 0 |  |  |  | základní |  | 0 | 0 | 0 | 0 | 0 | 16 | K | 2 | ROZPOCET | 0 | 0 | 0 | 0 | 0 | 1 | 0 | 16 | 1026187659
13 | K | 748719211 | Montáž stožár osvětlení ostatní ocelový samostatně stojící do 12m | kus | 3 |  | 0 |  |  |  | základní |  | 0 | 0 | 0 | 0 | 0 | 16 | K | 2 | ROZPOCET | 0 | 0 | 0 | 0 | 0 | 1 | 0 | 16 | 1500475401
60 | K | 748719211-D | Demontáž stožár osvětlení ostatní ocelový samostatně stojící do 12m | kus | 2 |  | 0 |  |  |  | základní |  | 0 | 0 | 0 | 0 | 0 | 16 | K | 2 | ROZPOCET | 0 | 0 | 0 | 0 | 0 | 1 | 0 | 16 | -2044199029
| D | 783 | Dokončovací práce |  |  |  | 0 | [5 empty] | 0 |  | 0.001 |  | 0 | 2 | D | 1 | ROZPOCET | [6 empty] | 0
14 | K | 783903510 | Nátěry elektrických zařízení systémy jednosložkovými zemnicích pásků 1x krycí s proužky | m | 4 |  | 0 |  |  |  | základní |  | 0 | 0 | 0 | 0 | 0 | 16 | K | 2 | ROZPOCET | 0 | 0 | 0 | 0 | 0 | 1 | 0 | 16 | -2137968098
15 | M | 246231650 | nátěr antikorozní pro výztužné oceli ( bal. 2kg) | kg | 1 |  | 0 |  |  |  | základní |  | 0 | 0.001 | 0.001 | 0 | 0 | 32 | M | 2 | ROZPOCET | 0 | 0 | 0 | 0 | 0 | 1 | 0 | 16 | -412729982
| D | M | Práce a dodávky M |  |  |  | 0 | [5 empty] | 0 |  | 39.3629 |  | 0 | 3 | D | 0 | ROZPOCET | [6 empty] | 0
| D | 21-M | Elektromontáže |  |  |  | 0 | [5 empty] | 0 |  | 0.06544 |  | 0 | 3 | D | 1 | ROZPOCET | [6 empty] | 0
16 | K | 210021063 | Osazení výstražné fólie z PVC | m | 70 |  | 0 |  |  |  | základní |  | 0 | 0 | 0 | 0 | 0 | 64 | K | 2 | ROZPOCET | 0 | 0 | 0 | 0 | 0 | 1 | 0 | 64 | 1962178293
17 | M | 283234210 | fólie varovná PE šíře 33 cm s potiskem | m | 70 |  | 0 |  |  |  | základní |  | 0 | 2e-05 | 0.0014 | 0 | 0 | 128 | M | 2 | ROZPOCET | 0 | 0 | 0 | 0 | 0 | 1 | 0 | 128 | 1482908974
18 | K | 210204202 | Montáž elektrovýzbroje stožárů osvětlení 2 okruhy | kus | 4 |  | 0 |  |  |  | základní |  | 0 | 0 | 0 | 0 | 0 | 64 | K | 2 | ROZPOCET | 0 | 0 | 0 | 0 | 0 | 1 | 0 | 64 | -1249147646
19 | M | 94440 | stožárová svorkovnice 3xkabel do 35mm2,1*E27 | ks | 4 |  | 0 |  |  |  | základní |  | 0 | 0 | 0 | 0 | 0 | 8 | M | 2 | ROZPOCET | 0 | 0 | 0 | 0 | 0 | 1 | 0 | 4 | 588215134
20 | K | 210220301 | Montáž svorek hromosvodných typu SS, SR 03 se 2 šrouby | kus | 8 |  | 0 |  |  |  | základní |  | 0 | 0 | 0 | 0 | 0 | 64 | K | 2 | ROZPOCET | 0 | 0 | 0 | 0 | 0 | 1 | 0 | 64 | -406355523
21 | M | 354419860 | svorka odbočovací a spojovací SR 2a pro pásek 30x4 mm FeZn | kus | 8 |  | 0 |  |  |  | základní |  | 0 | 0.00026 | 0.00208 | 0 | 0 | 128 | M | 2 | ROZPOCET | 0 | 0 | 0 | 0 | 0 | 1 | 0 | 128 | 1537294773
22 | K | 210810006 | Montáž měděných kabelů CYKY, CYKYD, CYKYDY, NYM, NYY, YSLY 750 V 3x2,5 mm2 uložených volně | m | 20 |  | 0 |  |  |  | základní |  | 0 | 0 | 0 | 0 | 0 | 64 | K | 2 | ROZPOCET | 0 | 0 | 0 | 0 | 0 | 1 | 0 | 64 | 105644675
23 | M | 341110360 | kabel silový s Cu jádrem CYKY 3x2,5 mm2 | m | 20 |  | 0 |  |  |  | základní |  | 0 | 0.000175 | 0.0035 | 0 | 0 | 128 | M | 2 | ROZPOCET | 0 | 0 | 0 | 0 | 0 | 1 | 0 | 128 | -1712745108
24 | K | 210810014 | Montáž měděných kabelů CYKY, CYKYD, CYKYDY, NYM, NYY, YSLY 750 V 4x16mm2 uložených volně | m | 85 |  | 0 |  |  |  | základní |  | 0 | 0 | 0 | 0 | 0 | 64 | K | 2 | ROZPOCET | 0 | 0 | 0 | 0 | 0 | 1 | 0 | 64 | -11869289
25 | M | 345713520 | trubka elektroinstalační ohebná , HDPE+LDPE KF 09063 | m | 15 |  | 0 |  |  |  | základní |  | 0 | 0.00035 | 0.00525 | 0 | 0 | 256 | M | 2 | ROZPOCET | 0 | 0 | 0 | 0 | 0 | 1 | 0 | 64 | 730910757
58 | M | 341110760 | kabel silový s Cu jádrem CYKY 4x10 mm2 | m | 85 |  | 0 |  |  |  | základní |  | 0 | 0.000626 | 0.05321 | 0 | 0 | 128 | M | 2 | ROZPOCET | 0 | 0 | 0 | 0 | 0 | 1 | 0 | 128 | -55535029
| D | 46-M | Zemní práce při extr.mont.pracích |  |  |  | 0 | [5 empty] | 0 |  | 39.2974 |  | 0 | 3 | D | 1 | ROZPOCET | [6 empty] | 0
28 | K | 460010025 | Vytyčení trasy inženýrských sítí v zastavěném prostoru | km | 0.08 |  | 0 |  |  |  | základní |  | 0 | 0.0099 | 0.000792 | 0 | 0 | 64 | K | 2 | ROZPOCET | 0 | 0 | 0 | 0 | 0 | 1 | 0 | 64 | -617417284
29 | K | 460030007 | Sejmutí ornice ručně v hornině třídy 2, vrstva tloušťky přes 15 cm | m3 | 4 |  | 0 |  |  |  | základní |  | 0 | 0 | 0 | 0 | 0 | 64 | K | 2 | ROZPOCET | 0 | 0 | 0 | 0 | 0 | 1 | 0 | 64 | -40764594
30 | K | 460030015 | Odstranění travnatého porostu, kosení a shrabávání trávy | m2 | 25 |  | 0 |  |  |  | základní |  | 0 | 0 | 0 | 0 | 0 | 64 | K | 2 | ROZPOCET | 0 | 0 | 0 | 0 | 0 | 1 | 0 | 64 | 1297387184
31 | K | 460030021 | Odstranění dřevitého porostu z křovin a stromů měkkého středně hustého | m2 | 20 |  | 0 |  |  |  | základní |  | 0 | 0 | 0 | 0 | 0 | 64 | K | 2 | ROZPOCET | 0 | 0 | 0 | 0 | 0 | 1 | 0 | 64 | -1872892362
32 | K | 460030028 | Ostatní práce štěpkování netěžitelného porostu s odvozem | prms | 1 |  | 0 |  |  |  | základní |  | 0 | 0 | 0 | 0 | 0 | 64 | K | 2 | ROZPOCET | 0 | 0 | 0 | 0 | 0 | 1 | 0 | 64 | -2075610123
33 | K | 460050003 | Hloubení nezapažených jam pro stožáry jednoduché délky do 8 m na rovině ručně v hornině tř 3 | kus | 3 |  | 0 |  |  |  | základní |  | 0 | 0 | 0 | 0 | 0 | 64 | K | 2 | ROZPOCET | 0 | 0 | 0 | 0 | 0 | 1 | 0 | 64 | -242490618
34 | K | 460080014 | Základové konstrukce z monolitického betonu C 16/20 bez bednění | m3 | 2 |  | 0 |  |  |  | základní |  | 0 | 2.2563 | 4.5127 | 0 | 0 | 64 | K | 2 | ROZPOCET | 0 | 0 | 0 | 0 | 0 | 1 | 0 | 64 | 1192454065
35 | M | 286112480 | trubka KGEM s hrdlem 250X6,2X1M SN4KOEX,PVC | kus | 3 |  | 0 |  |  |  | základní |  | 0 | 0.00828 | 0.02484 | 0 | 0 | 8 | M | 2 | ROZPOCET | 0 | 0 | 0 | 0 | 0 | 1 | 0 | 4 | -278779395
36 | M | 589325500 | potěr cementový CP 20 kamenivo do 4 mm | m3 | 4 |  | 0 |  |  |  | základní |  | 0 | 2.234 | 8.936 | 0 | 0 | 8 | M | 2 | ROZPOCET | 0 | 0 | 0 | 0 | 0 | 1 | 0 | 4 | -1553761098
37 | M | 583336510 | kamenivo těžené hrubé frakce 8-16 | t | 2.8 |  | 0 |  |  |  | základní |  | 0 | 1 | 2.8 | 0 | 0 | 8 | M | 2 | ROZPOCET | 0 | 0 | 0 | 0 | 0 | 1 | 0 | 4 | 1220851628
38 | M | 286112200 | trubka drenážní flexibilní D 50 mm | m | 6 |  | 0 |  |  |  | základní |  | 0 | 0.00016 | 0.00096 | 0 | 0 | 8 | M | 2 | ROZPOCET | 0 | 0 | 0 | 0 | 0 | 1 | 0 | 4 | -1951043229
39 | K | 460080112 | Bourání základu betonového se záhozem jámy sypaninou | m3 | 2 |  | 0 |  |  |  | základní |  | 0 | 0 | 0 | 0 | 0 | 64 | K | 2 | ROZPOCET | 0 | 0 | 0 | 0 | 0 | 1 | 0 | 64 | -595816158
40 | K | 460200173 | Hloubení kabelových nezapažených rýh ručně š 35 cm, hl 90 cm, v hornině tř 3 | m | 70 |  | 0 |  |  |  | základní |  | 0 | 0 | 0 | 0 | 0 | 64 | K | 2 | ROZPOCET | 0 | 0 | 0 | 0 | 0 | 1 | 0 | 64 | -18786729
63 | K | 460200303 | Hloubení kabelových nezapažených rýh ručně š 50 cm, hl 120 cm, v hornině tř 3 | m | 10 |  | 0 |  |  |  | základní |  | 0 | 0 | 0 | 0 | 0 | 64 | K | 2 | ROZPOCET | 0 | 0 | 0 | 0 | 0 | 1 | 0 | 64 | 1286010320
41 | K | 460201553 | Hloubení kabelových nezapažených rýh ručně ostatních rozměrů v hornině tř 3-pro pásek 10x10cm | m3 | 1 |  | 0 |  |  |  | základní |  | 0 | 0 | 0 | 0 | 0 | 64 | K | 2 | ROZPOCET | 0 | 0 | 0 | 0 | 0 | 1 | 0 | 64 | 1701213110
42 | K | 460421072 | Lože kabelů z písku nebo štěrkopísku tl 5 cm nad kabel, kryté plastovou deskou, š lože do 50 cm | m | 70 |  | 0 |  |  |  | základní |  | 0 | 0.0525 | 3.675 | 0 | 0 | 64 | K | 2 | ROZPOCET | 0 | 0 | 0 | 0 | 0 | 1 | 0 | 64 | 451801832
43 | M | 583313450 | kamenivo těžené drobné frakce 0-4 | t | 8 |  | 0 |  |  |  | základní |  | 0 | 1 | 8 | 0 | 0 | 128 | M | 2 | ROZPOCET | 0 | 0 | 0 | 0 | 0 | 1 | 0 | 128 | 962610305
44 | M | 345751050 | deska kabelová krycí 300/2 PVC červená | m | 70 |  | 0 |  |  |  | základní |  | 0 | 0.00078 | 0.0546 | 0 | 0 | 128 | M | 2 | ROZPOCET | 0 | 0 | 0 | 0 | 0 | 1 | 0 | 128 | -1050357453
45 | K | 460470011 | Provizorní zajištění kabelů ve výkopech při jejich křížení | kus | 2 |  | 0 |  |  |  | základní |  | 0 | 0.0076 | 0.0152 | 0 | 0 | 64 | K | 2 | ROZPOCET | 0 | 0 | 0 | 0 | 0 | 1 | 0 | 64 | -65249042
46 | K | 460470012 | Provizorní zajištění kabelů ve výkopech při jejich souběhu | m | 10 |  | 0 |  |  |  | základní |  | 0 | 0.0019 | 0.019 | 0 | 0 | 64 | K | 2 | ROZPOCET | 0 | 0 | 0 | 0 | 0 | 1 | 0 | 64 | -2003208298
64 | K | 460510075 | Kabelové prostupy z trub plastových do rýhy s obetonováním, průměru do 15 cm | m | 30 |  | 0 |  |  |  | základní |  | 0 | 0.22563 | 6.7689 | 0 | 0 | 64 | K | 2 | ROZPOCET | 0 | 0 | 0 | 0 | 0 | 1 | 0 | 64 | 692813787
65 | M | 345713550 | trubka elektroinstalační ohebná Kopoflex, HDPE+LDPE KF 09110 | m | 30 |  | 0 |  |  |  | základní |  | 0 | 0.00069 | 0.0207 | 0 | 0 | 128 | M | 2 | ROZPOCET | 0 | 0 | 0 | 0 | 0 | 1 | 0 | 128 | 1520044806
66 | M | 589325500 | potěr cementový CP 20 kamenivo do 4 mm | m3 | 2 |  | 0 |  |  |  | základní |  | 0 | 2.234 | 4.468 | 0 | 0 | 8 | M | 2 | ROZPOCET | 0 | 0 | 0 | 0 | 0 | 1 | 0 | 4 | -596076754
47 | K | 460560153 | Zásyp rýh ručně šířky 35 cm, hloubky 70 cm, z horniny třídy 3 | m | 70 |  | 0 |  |  |  | základní |  | 0 | 0 | 0 | 0 | 0 | 64 | K | 2 | ROZPOCET | 0 | 0 | 0 | 0 | 0 | 1 | 0 | 64 | 614389155
67 | K | 460560273 | Zásyp rýh ručně šířky 50 cm, hloubky 90 cm, z horniny třídy 3 | m | 10 |  | 0 |  |  |  | základní |  | 0 | 0 | 0 | 0 | 0 | 64 | K | 2 | ROZPOCET | 0 | 0 | 0 | 0 | 0 | 1 | 0 | 64 | -77889411
48 | K | 460600021 | Vodorovné přemístění horniny jakékoliv třídy do 50 m | m3 | 7 |  | 0 |  |  |  | základní |  | 0 | 0 | 0 | 0 | 0 | 64 | K | 2 | ROZPOCET | 0 | 0 | 0 | 0 | 0 | 1 | 0 | 64 | 1151297318
49 | K | 460600061 | Odvoz suti a vybouraných hmot do 1 km | t | 16 |  | 0 |  |  |  | základní |  | 0 | 0 | 0 | 0 | 0 | 64 | K | 2 | ROZPOCET | 0 | 0 | 0 | 0 | 0 | 1 | 0 | 64 | 1699889206
50 | K | 460600071 | Příplatek k odvozu suti a vybouraných hmot za každý další 1 km | t | 160 |  | 0 |  |  |  | základní |  | 0 | 0 | 0 | 0 | 0 | 64 | K | 2 | ROZPOCET | 0 | 0 | 0 | 0 | 0 | 1 | 0 | 64 | 58208757
51 | K | 460620007 | Zatravnění včetně zalití vodou na rovině | m2 | 25 |  | 0 |  |  |  | základní |  | 0 | 3e-05 | 0.00075 | 0 | 0 | 64 | K | 2 | ROZPOCET | 0 | 0 | 0 | 0 | 0 | 1 | 0 | 64 | -170754654
52 | K | 460620013 | Provizorní úprava terénu se zhutněním, v hornině tř 3 | m2 | 25 |  | 0 |  |  |  | základní |  | 0 | 0 | 0 | 0 | 0 | 64 | K | 2 | ROZPOCET | 0 | 0 | 0 | 0 | 0 | 1 | 0 | 64 | -751967246
| D | HZS | Hodinové zúčtovací sazby |  |  |  | 0 | [5 empty] | 0 |  | 0 |  | 0 | 4 | D | 0 | ROZPOCET | [6 empty] | 0
62 | K | HZS2221 | Hodinová zúčtovací sazba elektrikář-ostatní práce jinde nezahrnuté | hod | 16 |  | 0 |  |  |  | základní |  | 0 | 0 | 0 | 0 | 0 | 512 | K | 1 | ROZPOCET | 0 | 0 | 0 | 0 | 0 | 1 | 0 | 512 | -1170653356
| D | N00 | Nepojmenované práce |  |  |  | 0 | [5 empty] | 0 |  | 0 |  | 0 | 4 | D | 0 | ROZPOCET | [6 empty] | 0
| D | N01 | Nepojmenovaný díl |  |  |  | 0 | [5 empty] | 0 |  | 0 |  | 0 | 4 | D | 1 | ROZPOCET | [6 empty] | 0
53 | K | HZS4221 | Hodinová zúčtovací sazba geodet-zaměření skutečného provedení | hod | 4 |  | 0 |  |  |  | základní |  | 0 | 0 | 0 | 0 | 0 | 512 | K | 2 | ROZPOCET | 0 | 0 | 0 | 0 | 0 | 1 | 0 | 512 | 1341214507
| D | VRN | Vedlejší rozpočtové náklady |  |  |  | 0 | [5 empty] | 0 |  | 0 |  | 0 | 5 | D | 0 | ROZPOCET | [6 empty] | 0
| D | 0 | Vedlejší rozpočtové náklady |  |  |  | 0 | [5 empty] | 0 |  | 0 |  | 0 | 5 | D | 1 | ROZPOCET | [6 empty] | 0
54 | K | 013254000 | Dokumentace skutečného provedení stavby | Kč | 1 |  | 0 |  |  |  | základní |  | 0 | 0 | 0 | 0 | 0 | 1024 | K | 2 | ROZPOCET | 0 | 0 | 0 | 0 | 0 | 1 | 0 | 1024 | 577203628
55 | K | 045002000 | Kompletační a koordinační činnost | Kč | 1 |  | 0 |  |  |  | základní |  | 0 | 0 | 0 | 0 | 0 | 1024 | K | 2 | ROZPOCET | 0 | 0 | 0 | 0 | 0 | 1 | 0 | 1024 | 867612306
56 | K | 065002000 | Mimostaveništní doprava materiálů | Kč | 1 |  | 0 |  |  |  | základní |  | 0 | 0 | 0 | 0 | 0 | 1024 | K | 2 | ROZPOCET | 0 | 0 | 0 | 0 | 0 | 1 | 0 | 1024 | -1947964029
57 | K | 081002000 | Doprava zaměstnanců na staveniště | Kč | 1 |  | 0 |  |  |  | základní |  | 0 | 0 | 0 | 0 | 0 | 1024 | K | 2 | ROZPOCET | 0 | 0 | 0 | 0 | 0 | 1 | 0 | 1024 | 2045453348

## č. 01 - Propoj budov
| List obsahuje: |  | 1) Krycí list soupisu | 2) Rekapitulace |  |  | 3) Soupis prací | Zpět na list: | Rekapitulace stavby
{962c5e51-e248-49f2-b4ad-da50b8ebd8ab}
2
| KRYCÍ LIST SOUPISU | [8 empty] | v --- níže se nacházejí doplnkové a pomocné údaje k sestavám --- v | [8 empty] | False
Stavba:
Rozšíření Úřadu práce Chomutov, Cihlářská ul. č.p. 4106
Objekt:
SO 05 - Přeložka VO + datový propoj
Soupis:
č. 01 - Propoj budov
| KSO: |  |  |  |  | CC-CZ:
| Místo: |  |  |  |  | Datum: | 29. 2. 2016
| Zadavatel: |  |  |  |  | IČ:
|  | Úřad práce Chomutov |  |  |  | DIČ:
| Uchazeč: |  |  |  |  | IČ:
DIČ:
| Projektant: |  |  |  |  | IČ: | 25494741
|  | SM - PROJEKT spol. s.r.o. |  |  |  | DIČ: | CZ25494741
Poznámka:
| Cena bez DPH | [5 empty] | 0
|  |  | Základ daně |  |  | Sazba daně | Výše daně
| DPH | základní | 0 |  |  | 21% | 0
|  | snížená | 0 |  |  | 15% | 0
|  | zákl. přenesená | 0 |  |  | 21% | 0
|  | sníž. přenesená | 0 |  |  | 15% | 0
|  | nulová | 0 |  |  | 0% | 0
| Cena s DPH |  |  | v | CZK |  | 0
REKAPITULACE ČLENĚNÍ SOUPISU PRACÍ
Stavba:
Rozšíření Úřadu práce Chomutov, Cihlářská ul. č.p. 4106
Objekt:
SO 05 - Přeložka VO + datový propoj
Soupis:
č. 01 - Propoj budov
Místo: | [5 empty] | Datum: | 29. 2. 2016
Zadavatel: |  |  | Úřad práce Chomutov |  |  | Projektant: | SM - PROJEKT spol. s.r.o.
Uchazeč:
Kód dílu - Popis | [6 empty] | Cena celkem [CZK]
Náklady soupisu celkem | [6 empty] | 0 | [12 empty] | -1
| D1 - optika - propojení rozvaděčů | [5 empty] | 0
| D2 - montážní práce | [5 empty] | 0
SOUPIS PRACÍ
Stavba:
Rozšíření Úřadu práce Chomutov, Cihlářská ul. č.p. 4106
Objekt:
SO 05 - Přeložka VO + datový propoj
Soupis:
č. 01 - Propoj budov
Místo: | [5 empty] | Datum: | 29. 2. 2016
Zadavatel: |  |  | Úřad práce Chomutov |  |  | Projektant: | SM - PROJEKT spol. s.r.o.
Uchazeč:
PČ | Typ | Kód | Popis | MJ | Množství | J.cena [CZK] | Cena celkem [CZK] | Cenová soustava |  | Poznámka | DPH | J. Nh [h] | Nh celkem [h] | J. hmotnost [t] | Hmotnost celkem [t] | J. suť [t] | Suť Celkem [t]
Náklady soupisu celkem | [6 empty] | 0 | [5 empty] | 0 |  | 0 |  | 0 |  | D | -1 | [7 empty] | 0
| D | D1 | optika - propojení rozvaděčů |  |  |  | 0 | [5 empty] | 0 |  | 0 |  | 0 | 1 | D | 0 | ROZPOCET | [6 empty] | 0
0 | M | Pol44 | Kabel optický armovaný skelnými vlákny, 08 vláken MM 50/125 (OM2), CLT, MDPE, 6,3mm, 500N | m | 100 |  | 0 |  |  |  | základní |  | 0 | 0 | 0 | 0 | 0 | 8 | M | 1 | ROZPOCET | 0 | 0 | 0 | 0 | 0 | 1 | 0 | 4 | 1
| PP |  | Kabel optický armovaný skelnými vlákny, 08 vláken MM 50/125 (OM2), CLT, MDPE, 6,3mm, 500N | [15 empty] | PP | 1
0 | M | Pol45 | Rozvaděč optický 19" výsuvný -01-250, 1U, 250mm hloubka, bez čela, barva černá | ks | 2 |  | 0 |  |  |  | základní |  | 0 | 0 | 0 | 0 | 0 | 8 | M | 1 | ROZPOCET | 0 | 0 | 0 | 0 | 0 | 1 | 0 | 4 | 2
| PP |  | Rozvaděč optický 19" výsuvný -01-250, 1U, 250mm hloubka, bez čela, barva černá | [15 empty] | PP | 1
0 | M | Pol46 | Čelo 19" optického rozvaděče, 24x SC duplex, pro pevné i výsuvné vany, barva černá | ks | 2 |  | 0 |  |  |  | základní |  | 0 | 0 | 0 | 0 | 0 | 8 | M | 1 | ROZPOCET | 0 | 0 | 0 | 0 | 0 | 1 | 0 | 4 | 3
| PP |  | Čelo 19" optického rozvaděče, 24x SC duplex, pro pevné i výsuvné vany, barva černá | [15 empty] | PP | 1
0 | M | Pol47 | Kazeta optická univerzální R35 pro 12 vláken, s víčkem, 2x integrovaný hřebínek pro 6 ochran sváru, | ks | 2 |  | 0 |  |  |  | základní |  | 0 | 0 | 0 | 0 | 0 | 8 | M | 1 | ROZPOCET | 0 | 0 | 0 | 0 | 0 | 1 | 0 | 4 | 4
| PP |  | Kazeta optická univerzální R35 pro 12 vláken, s víčkem, 2x integrovaný hřebínek pro 6 ochran sváru, | [15 empty] | PP | 1
0 | M | Pol48 | Optická spojka/ adaptér/ coupling LC-LC, duplex, MM, kearamický spojovací člen uvnitř adaptéru,do SC simplex díry,béžový | ks | 8 |  | 0 |  |  |  | základní |  | 0 | 0 | 0 | 0 | 0 | 8 | M | 1 | ROZPOCET | 0 | 0 | 0 | 0 | 0 | 1 | 0 | 4 | 5
| PP |  | Optická spojka/ adaptér/ coupling LC-LC, duplex, MM, kearamický spojovací člen uvnitř adaptéru,do SC simplex díry,béžový | [15 empty] | PP | 1
0 | M | Pol49 | Pigtail optický MM OM2 50/125, LC, 1m, snadno zdrhovatelný, 900µm, I/L 0,3dB, R/L -25dB | ks | 16 |  | 0 |  |  |  | základní |  | 0 | 0 | 0 | 0 | 0 | 8 | M | 1 | ROZPOCET | 0 | 0 | 0 | 0 | 0 | 1 | 0 | 4 | 6
| PP |  | Pigtail optický MM OM2 50/125, LC, 1m, snadno zdrhovatelný, 900µm, I/L 0,3dB, R/L -25dB | [15 empty] | PP | 1
0 | M | Pol50 | Ochrana sváru LOW-COST smrštitelná teplem - 3x60mm | ks | 16 |  | 0 |  |  |  | základní |  | 0 | 0 | 0 | 0 | 0 | 8 | M | 1 | ROZPOCET | 0 | 0 | 0 | 0 | 0 | 1 | 0 | 4 | 7
| PP |  | Ochrana sváru LOW-COST smrštitelná teplem - 3x60mm | [15 empty] | PP | 1
0 | M | Pol51 | Patchcord optický MM OM2 50/125, LC-LC, 2m, LSOH oranžový dup. 2x 2,8mm, I/L 0,3dB, R/L -25dB | ks | 2 |  | 0 |  |  |  | základní |  | 0 | 0 | 0 | 0 | 0 | 8 | M | 1 | ROZPOCET | 0 | 0 | 0 | 0 | 0 | 1 | 0 | 4 | 8
| PP |  | Patchcord optický MM OM2 50/125, LC-LC, 2m, LSOH oranžový dup. 2x 2,8mm, I/L 0,3dB, R/L -25dB | [15 empty] | PP | 1
0 | M | Pol52 | TRUBKA KOPOFLEX 50 KF 09050 BA | m | 40 |  | 0 |  |  |  | základní |  | 0 | 0 | 0 | 0 | 0 | 8 | M | 1 | ROZPOCET | 0 | 0 | 0 | 0 | 0 | 1 | 0 | 4 | 9
| PP |  | TRUBKA KOPOFLEX 50 KF 09050 BA | [15 empty] | PP | 1
0 | M | Pol53 | TRUBKA SUPER MONOFLEX 1240 XX | m | 50 |  | 0 |  |  |  | základní |  | 0 | 0 | 0 | 0 | 0 | 8 | M | 1 | ROZPOCET | 0 | 0 | 0 | 0 | 0 | 1 | 0 | 4 | 10
| PP |  | TRUBKA SUPER MONOFLEX 1240 XX | [15 empty] | PP | 1
0 | M | Pol54 | drobný a montážní materiál | bal | 1 |  | 0 |  |  |  | základní |  | 0 | 0 | 0 | 0 | 0 | 8 | M | 1 | ROZPOCET | 0 | 0 | 0 | 0 | 0 | 1 | 0 | 4 | 11
| PP |  | drobný a montážní materiál | [15 empty] | PP | 1
| D | D2 | montážní práce |  |  |  | 0 | [5 empty] | 0 |  | 0 |  | 0 | 1 | D | 0 | ROZPOCET | [6 empty] | 0
0 | K | Pol55 | Pokládka optického kabelu | m | 100 |  | 0 |  |  |  | základní |  | 0 | 0 | 0 | 0 | 0 | 4 | K | 1 | ROZPOCET | 0 | 0 | 0 | 0 | 0 | 1 | 0 | 4 | 12
| PP |  | Pokládka optického kabelu | [15 empty] | PP | 1
0 | K | Pol56 | montáž a kompletace FO rozvaděče | ks | 2 |  | 0 |  |  |  | základní |  | 0 | 0 | 0 | 0 | 0 | 4 | K | 1 | ROZPOCET | 0 | 0 | 0 | 0 | 0 | 1 | 0 | 4 | 13
| PP |  | montáž a kompletace FO rozvaděče | [15 empty] | PP | 1
0 | K | Pol57 | zakončení FO kabelu IN/OUT | ks | 2 |  | 0 |  |  |  | základní |  | 0 | 0 | 0 | 0 | 0 | 4 | K | 1 | ROZPOCET | 0 | 0 | 0 | 0 | 0 | 1 | 0 | 4 | 14
| PP |  | zakončení FO kabelu IN/OUT | [15 empty] | PP | 1
0 | K | Pol58 | svár na FO vlákně MM | ks | 16 |  | 0 |  |  |  | základní |  | 0 | 0 | 0 | 0 | 0 | 4 | K | 1 | ROZPOCET | 0 | 0 | 0 | 0 | 0 | 1 | 0 | 4 | 15
| PP |  | svár na FO vlákně MM | [15 empty] | PP | 1
0 | K | Pol59 | Měření optického vlákna MM - OTDR vč. protokolu | ks | 8 |  | 0 |  |  |  | základní |  | 0 | 0 | 0 | 0 | 0 | 4 | K | 1 | ROZPOCET | 0 | 0 | 0 | 0 | 0 | 1 | 0 | 4 | 16
| PP |  | Měření optického vlákna MM - OTDR vč. protokolu | [15 empty] | PP | 1
0 | K | Pol60 | Propojení optických cest | hod | 3 |  | 0 |  |  |  | základní |  | 0 | 0 | 0 | 0 | 0 | 4 | K | 1 | ROZPOCET | 0 | 0 | 0 | 0 | 0 | 1 | 0 | 4 | 17
| PP |  | Propojení optických cest | [15 empty] | PP | 1
0 | K | Pol22 | dokumentace skutečného provedení | ks | 1 |  | 0 |  |  |  | základní |  | 0 | 0 | 0 | 0 | 0 | 4 | K | 1 | ROZPOCET | 0 | 0 | 0 | 0 | 0 | 1 | 0 | 4 | 18
| PP |  | dokumentace skutečného provedení | [15 empty] | PP | 1
0 | K | Pol23 | drobné práce jinde neuvedené | bal | 1 |  | 0 |  |  |  | základní |  | 0 | 0 | 0 | 0 | 0 | 4 | K | 1 | ROZPOCET | 0 | 0 | 0 | 0 | 0 | 1 | 0 | 4 | 19
| PP |  | drobné práce jinde neuvedené | [15 empty] | PP | 1
0 | K | Pol24 | doprava | ks | 1 |  | 0 |  |  |  | základní |  | 0 | 0 | 0 | 0 | 0 | 4 | K | 1 | ROZPOCET | 0 | 0 | 0 | 0 | 0 | 1 | 0 | 4 | 20
| PP |  | doprava | [15 empty] | PP | 1

## SO 06 - Ochrana rozvodů O2
| List obsahuje: |  | 1) Krycí list soupisu | 2) Rekapitulace |  |  | 3) Soupis prací | Zpět na list: | Rekapitulace stavby
{ff7d637a-7d43-4f1d-a236-80c2d2f5f789}
2
| KRYCÍ LIST SOUPISU | [8 empty] | v --- níže se nacházejí doplnkové a pomocné údaje k sestavám --- v | [8 empty] | False
Stavba:
Rozšíření Úřadu práce Chomutov, Cihlářská ul. č.p. 4106
Objekt:
SO 06 - Ochrana rozvodů O2
| KSO: |  |  |  |  | CC-CZ:
| Místo: |  |  |  |  | Datum: | 29. 2. 2016
| Zadavatel: |  |  |  |  | IČ:
DIČ:
| Uchazeč: |  |  |  |  | IČ:
DIČ:
| Projektant: |  |  |  |  | IČ:
DIČ:
Poznámka:
| Cena bez DPH | [5 empty] | 0
|  |  | Základ daně |  |  | Sazba daně | Výše daně
| DPH | základní | 0 |  |  | 21% | 0
|  | snížená | 0 |  |  | 15% | 0
|  | zákl. přenesená | 0 |  |  | 21% | 0
|  | sníž. přenesená | 0 |  |  | 15% | 0
|  | nulová | 0 |  |  | 0% | 0
| Cena s DPH |  |  | v | CZK |  | 0
REKAPITULACE ČLENĚNÍ SOUPISU PRACÍ
Stavba:
Rozšíření Úřadu práce Chomutov, Cihlářská ul. č.p. 4106
Objekt:
SO 06 - Ochrana rozvodů O2
Místo: | [5 empty] | Datum: | 29. 2. 2016
Zadavatel: | [5 empty] | Projektant:
Uchazeč:
Kód dílu - Popis | [6 empty] | Cena celkem [CZK]
Náklady soupisu celkem | [6 empty] | 0 | [12 empty] | -1
| HSV - Práce a dodávky HSV | [5 empty] | 0
| 9 - Ostatní konstrukce a práce-bourání | [5 empty] | 0
| 99 - Přesun hmot | [5 empty] | 0
| PSV - Práce a dodávky PSV | [5 empty] | 0
| 740 - Elektromontáže | [5 empty] | 0
| 742 - Elektromontáže | [5 empty] | 0
| M - Práce a dodávky M | [5 empty] | 0
| 21-M - Elektromontáže | [5 empty] | 0
| 46-M - Zemní práce při extr.mont.pracích | [5 empty] | 0
| HZS - Hodinové zúčtovací sazby | [5 empty] | 0
| N00 - Nepojmenované práce | [5 empty] | 0
| N01 - Nepojmenovaný díl | [5 empty] | 0
| VRN - Vedlejší rozpočtové náklady | [5 empty] | 0
| 0 - Vedlejší rozpočtové náklady | [5 empty] | 0
SOUPIS PRACÍ
Stavba:
Rozšíření Úřadu práce Chomutov, Cihlářská ul. č.p. 4106
Objekt:
SO 06 - Ochrana rozvodů O2
Místo: | [5 empty] | Datum: | 29. 2. 2016
Zadavatel: | [5 empty] | Projektant:
Uchazeč:
PČ | Typ | Kód | Popis | MJ | Množství | J.cena [CZK] | Cena celkem [CZK] | Cenová soustava |  | Poznámka | DPH | J. Nh [h] | Nh celkem [h] | J. hmotnost [t] | Hmotnost celkem [t] | J. suť [t] | Suť Celkem [t]
Náklady soupisu celkem | [6 empty] | 0 | [5 empty] | 0 |  | 5.7888 |  | 0 |  | D | -1 | [7 empty] | 0
| D | HSV | Práce a dodávky HSV |  |  |  | 0 | [5 empty] | 0 |  | 0 |  | 0 | 1 | D | 0 | ROZPOCET | [6 empty] | 0
| D | 9 | Ostatní konstrukce a práce-bourání |  |  |  | 0 | [5 empty] | 0 |  | 0 |  | 0 | 1 | D | 1 | ROZPOCET | [6 empty] | 0
| D | 99 | Přesun hmot |  |  |  | 0 | [5 empty] | 0 |  | 0 |  | 0 | 1 | D | 2 | ROZPOCET | [6 empty] | 0
1 | K | 997013801 | Poplatek za uložení stavebního betonového odpadu na skládce (skládkovné) | t | 5 |  | 0 |  |  |  | základní |  | 0 | 0 | 0 | 0 | 0 | 4 | K | 3 | ROZPOCET | 0 | 0 | 0 | 0 | 0 | 1 | 0 | 4 | 300669109
| D | PSV | Práce a dodávky PSV |  |  |  | 0 | [5 empty] | 0 |  | 0 |  | 0 | 2 | D | 0 | ROZPOCET | [6 empty] | 0
| D | 740 | Elektromontáže |  |  |  | 0 | [5 empty] | 0 |  | 0 |  | 0 | 2 | D | 1 | ROZPOCET | [6 empty] | 0
2 | K | 740991300 | Celková prohlídka elektrického rozvodu a zařízení do 1 milionu Kč | kus | 0.5 |  | 0 |  |  |  | základní |  | 0 | 0 | 0 | 0 | 0 | 16 | K | 2 | ROZPOCET | 0 | 0 | 0 | 0 | 0 | 1 | 0 | 16 | 564984292
| D | 742 | Elektromontáže |  |  |  | 0 | [5 empty] | 0 |  | 0 |  | 0 | 2 | D | 1 | ROZPOCET | [6 empty] | 0
| D | M | Práce a dodávky M |  |  |  | 0 | [5 empty] | 0 |  | 5.7888 |  | 0 | 3 | D | 0 | ROZPOCET | [6 empty] | 0
| D | 21-M | Elektromontáže |  |  |  | 0 | [5 empty] | 0 |  | 0.0003 |  | 0 | 3 | D | 1 | ROZPOCET | [6 empty] | 0
16 | K | 210021063 | Osazení výstražné fólie z PVC | m | 15 |  | 0 |  |  |  | základní |  | 0 | 0 | 0 | 0 | 0 | 64 | K | 2 | ROZPOCET | 0 | 0 | 0 | 0 | 0 | 1 | 0 | 64 | 1047678678
17 | M | 283234210 | fólie varovná PE POLYNET šíře 33 cm s potiskem | m | 15 |  | 0 |  |  |  | základní |  | 0 | 2e-05 | 0.0003 | 0 | 0 | 128 | M | 2 | ROZPOCET | 0 | 0 | 0 | 0 | 0 | 1 | 0 | 128 | -398854511
| D | 46-M | Zemní práce při extr.mont.pracích |  |  |  | 0 | [5 empty] | 0 |  | 5.7885 |  | 0 | 3 | D | 1 | ROZPOCET | [6 empty] | 0
28 | K | 460010025 | Vytyčení trasy inženýrských sítí v zastavěném prostoru | km | 0.015 |  | 0 |  |  |  | základní |  | 0 | 0.0099 | 0.0001485 | 0 | 0 | 64 | K | 2 | ROZPOCET | 0 | 0 | 0 | 0 | 0 | 1 | 0 | 64 | -668716052
29 | K | 460030007 | Sejmutí ornice ručně v hornině třídy 2, vrstva tloušťky přes 15 cm | m3 | 2 |  | 0 |  |  |  | základní |  | 0 | 0 | 0 | 0 | 0 | 64 | K | 2 | ROZPOCET | 0 | 0 | 0 | 0 | 0 | 1 | 0 | 64 | 2089142776
30 | K | 460030015 | Odstranění travnatého porostu, kosení a shrabávání trávy | m2 | 8 |  | 0 |  |  |  | základní |  | 0 | 0 | 0 | 0 | 0 | 64 | K | 2 | ROZPOCET | 0 | 0 | 0 | 0 | 0 | 1 | 0 | 64 | -1477425571
31 | K | 460030021 | Odstranění dřevitého porostu z křovin a stromů měkkého středně hustého | m2 | 4 |  | 0 |  |  |  | základní |  | 0 | 0 | 0 | 0 | 0 | 64 | K | 2 | ROZPOCET | 0 | 0 | 0 | 0 | 0 | 1 | 0 | 64 | -1040256079
32 | K | 460030028 | Ostatní práce štěpkování netěžitelného porostu s odvozem | prms | 1 |  | 0 |  |  |  | základní |  | 0 | 0 | 0 | 0 | 0 | 64 | K | 2 | ROZPOCET | 0 | 0 | 0 | 0 | 0 | 1 | 0 | 64 | 798079777
39 | K | 460080112 | Bourání základu betonového se záhozem jámy sypaninou | m3 | 2 |  | 0 |  |  |  | základní |  | 0 | 0 | 0 | 0 | 0 | 64 | K | 2 | ROZPOCET | 0 | 0 | 0 | 0 | 0 | 1 | 0 | 64 | -922599691
68 | K | 460200303 | Hloubení kabelových nezapažených rýh ručně š 50 cm, hl 120 cm, v hornině tř 3 | m | 15 |  | 0 |  |  |  | základní |  | 0 | 0 | 0 | 0 | 0 | 64 | K | 2 | ROZPOCET | 0 | 0 | 0 | 0 | 0 | 1 | 0 | 64 | -1301544980
42 | K | 460421072 | Lože kabelů z písku nebo štěrkopísku tl 5 cm nad kabel, kryté plastovou deskou, š lože do 50 cm | m | 5 |  | 0 |  |  |  | základní |  | 0 | 0.0525 | 0.2625 | 0 | 0 | 64 | K | 2 | ROZPOCET | 0 | 0 | 0 | 0 | 0 | 1 | 0 | 64 | 1494452204
43 | M | 583313450 | kamenivo těžené drobné frakce 0-4 | t | 1 |  | 0 |  |  |  | základní |  | 0 | 1 | 1 | 0 | 0 | 128 | M | 2 | ROZPOCET | 0 | 0 | 0 | 0 | 0 | 1 | 0 | 128 | 832937618
44 | M | 345751050 | deska kabelová krycí DEKAB 300/2 PVC červená | m | 5 |  | 0 |  |  |  | základní |  | 0 | 0.00078 | 0.0039 | 0 | 0 | 128 | M | 2 | ROZPOCET | 0 | 0 | 0 | 0 | 0 | 1 | 0 | 128 | -2138835736
45 | K | 460470011 | Provizorní zajištění kabelů ve výkopech při jejich křížení | kus | 2 |  | 0 |  |  |  | základní |  | 0 | 0.0076 | 0.0152 | 0 | 0 | 64 | K | 2 | ROZPOCET | 0 | 0 | 0 | 0 | 0 | 1 | 0 | 64 | -1768712378
46 | K | 460470012 | Provizorní zajištění kabelů ve výkopech při jejich souběhu | m | 5 |  | 0 |  |  |  | základní |  | 0 | 0.0019 | 0.0095 | 0 | 0 | 64 | K | 2 | ROZPOCET | 0 | 0 | 0 | 0 | 0 | 1 | 0 | 64 | -2083844775
64 | K | 460510075 | Kabelové prostupy z trub plastových do rýhy s obetonováním, průměru do 15 cm | m | 10 |  | 0 |  |  |  | základní |  | 0 | 0.22563 | 2.2563 | 0 | 0 | 64 | K | 2 | ROZPOCET | 0 | 0 | 0 | 0 | 0 | 1 | 0 | 64 | -417551936
65 | M | 345713550 | trubka elektroinstalační ohebná Kopoflex, HDPE+LDPE KF 09110-podélně půlená | m | 10 |  | 0 |  |  |  | základní |  | 0 | 0.00069 | 0.0069 | 0 | 0 | 128 | M | 2 | ROZPOCET | 0 | 0 | 0 | 0 | 0 | 1 | 0 | 128 | 1774778989
66 | M | 589325500 | potěr cementový CP 20 kamenivo do 4 mm | m3 | 1 |  | 0 |  |  |  | základní |  | 0 | 2.234 | 2.234 | 0 | 0 | 8 | M | 2 | ROZPOCET | 0 | 0 | 0 | 0 | 0 | 1 | 0 | 4 | 1602227518
67 | K | 460560273 | Zásyp rýh ručně šířky 50 cm, hloubky 90 cm, z horniny třídy 3 | m | 15 |  | 0 |  |  |  | základní |  | 0 | 0 | 0 | 0 | 0 | 64 | K | 2 | ROZPOCET | 0 | 0 | 0 | 0 | 0 | 1 | 0 | 64 | 560236187
48 | K | 460600021 | Vodorovné přemístění horniny jakékoliv třídy do 50 m | m3 | 3 |  | 0 |  |  |  | základní |  | 0 | 0 | 0 | 0 | 0 | 64 | K | 2 | ROZPOCET | 0 | 0 | 0 | 0 | 0 | 1 | 0 | 64 | -1214205404
49 | K | 460600061 | Odvoz suti a vybouraných hmot do 1 km | t | 5 |  | 0 |  |  |  | základní |  | 0 | 0 | 0 | 0 | 0 | 64 | K | 2 | ROZPOCET | 0 | 0 | 0 | 0 | 0 | 1 | 0 | 64 | 1442648933
50 | K | 460600071 | Příplatek k odvozu suti a vybouraných hmot za každý další 1 km | t | 50 |  | 0 |  |  |  | základní |  | 0 | 0 | 0 | 0 | 0 | 64 | K | 2 | ROZPOCET | 0 | 0 | 0 | 0 | 0 | 1 | 0 | 64 | 596156224
51 | K | 460620007 | Zatravnění včetně zalití vodou na rovině | m2 | 2 |  | 0 |  |  |  | základní |  | 0 | 3e-05 | 6e-05 | 0 | 0 | 64 | K | 2 | ROZPOCET | 0 | 0 | 0 | 0 | 0 | 1 | 0 | 64 | 325809527
52 | K | 460620013 | Provizorní úprava terénu se zhutněním, v hornině tř 3 | m2 | 2 |  | 0 |  |  |  | základní |  | 0 | 0 | 0 | 0 | 0 | 64 | K | 2 | ROZPOCET | 0 | 0 | 0 | 0 | 0 | 1 | 0 | 64 | -1337917435
| D | HZS | Hodinové zúčtovací sazby |  |  |  | 0 | [5 empty] | 0 |  | 0 |  | 0 | 4 | D | 0 | ROZPOCET | [6 empty] | 0
62 | K | HZS2221 | Hodinová zúčtovací sazba elektrikář | hod | 16 |  | 0 |  |  |  | základní |  | 0 | 0 | 0 | 0 | 0 | 512 | K | 1 | ROZPOCET | 0 | 0 | 0 | 0 | 0 | 1 | 0 | 512 | 222672178
| D | N00 | Nepojmenované práce |  |  |  | 0 | [5 empty] | 0 |  | 0 |  | 0 | 4 | D | 0 | ROZPOCET | [6 empty] | 0
| D | N01 | Nepojmenovaný díl |  |  |  | 0 | [5 empty] | 0 |  | 0 |  | 0 | 4 | D | 1 | ROZPOCET | [6 empty] | 0
53 | K | HZS4221 | Hodinová zúčtovací sazba geodet-zaměření skutečného provedení | hod | 4 |  | 0 |  |  |  | základní |  | 0 | 0 | 0 | 0 | 0 | 512 | K | 2 | ROZPOCET | 0 | 0 | 0 | 0 | 0 | 1 | 0 | 512 | 183854652
| D | VRN | Vedlejší rozpočtové náklady |  |  |  | 0 | [5 empty] | 0 |  | 0 |  | 0 | 5 | D | 0 | ROZPOCET | [6 empty] | 0
| D | 0 | Vedlejší rozpočtové náklady |  |  |  | 0 | [5 empty] | 0 |  | 0 |  | 0 | 5 | D | 1 | ROZPOCET | [6 empty] | 0
54 | K | 013254000 | Dokumentace skutečného provedení stavby | Kč | 1 |  | 0 |  |  |  | základní |  | 0 | 0 | 0 | 0 | 0 | 1024 | K | 2 | ROZPOCET | 0 | 0 | 0 | 0 | 0 | 1 | 0 | 1024 | -139403706
55 | K | 045002000 | Kompletační a koordinační činnost | Kč | 1 |  | 0 |  |  |  | základní |  | 0 | 0 | 0 | 0 | 0 | 1024 | K | 2 | ROZPOCET | 0 | 0 | 0 | 0 | 0 | 1 | 0 | 1024 | 479285973
56 | K | 065002000 | Mimostaveništní doprava materiálů | Kč | 1 |  | 0 |  |  |  | základní |  | 0 | 0 | 0 | 0 | 0 | 1024 | K | 2 | ROZPOCET | 0 | 0 | 0 | 0 | 0 | 1 | 0 | 1024 | -1990965022
57 | K | 081002000 | Doprava zaměstnanců na staveniště | Kč | 1 |  | 0 |  |  |  | základní |  | 0 | 0 | 0 | 0 | 0 | 1024 | K | 2 | ROZPOCET | 0 | 0 | 0 | 0 | 0 | 1 | 0 | 1024 | -173221342

## Pokyny pro vyplnění
Struktura údajů, formát souboru a metodika pro zpracování
Struktura
Soubor je složen ze záložky Rekapitulace stavby a záložek s názvem soupisu prací pro jednotlivé objekty ve formátu XLSX. Každá ze záložek přitom obsahuje
ještě samostatné sestavy vymezené orámovaním a nadpisem sestavy.
Rekapitulace stavby obsahuje sestavu Rekapitulace stavby a Rekapitulace objektů stavby a soupisů prací.
V sestavě Rekapitulace stavby jsou uvedeny informace identifikující předmět veřejné zakázky na stavební práce, KSO, CC-CZ, CZ-CPV, CZ-CPA a rekapitulaci
celkové nabídkové ceny uchazeče.
V sestavě Rekapitulace objektů stavby a soupisů prací je uvedena rekapitulace stavebních objektů, inženýrských objektů, provozních souborů,
vedlejších a ostatních nákladů a ostatních nákladů s rekapitulací nabídkové ceny za jednotlivé soupisy prací. Na základě údaje Typ je možné
identifikovat, zda se jedná o objekt nebo soupis prací pro daný objekt:
|  | STA | Stavební objekt pozemní
|  | ING | Stavební objekt inženýrský
|  | PRO | Provozní soubor
|  | VON | Vedlejší a ostatní náklady
|  | OST | Ostatní
|  | Soupis | Soupis prací pro daný typ objektu
Soupis prací pro jednotlivé objekty obsahuje sestavy Krycí list soupisu, Rekapitulace členění soupisu prací, Soupis prací. Za soupis prací může být považován
i objekt stavby v případě, že neobsahuje podřízenou zakázku.
Krycí list soupisu obsahuje rekapitulaci informací o předmětu veřejné zakázky ze sestavy Rekapitulace stavby, informaci o zařazení objektu do KSO,
CC-CZ, CZ-CPV, CZ-CPA a rekapitulaci celkové nabídkové ceny uchazeče za aktuální soupis prací.
Rekapitulace členění soupisu prací obsahuje rekapitulaci soupisu prací ve všech úrovních členění soupisu tak, jak byla tato členění použita (např.
stavební díly, funkční díly, případně jiné členění) s rekapitulací nabídkové ceny.
Soupis prací obsahuje položky veškerých stavebních nebo montážních prací, dodávek materiálů a služeb nezbytných pro zhotovení stavebního objektu,
inženýrského objektu, provozního souboru, vedlejších a ostatních nákladů.
Pro položky soupisu prací se zobrazují následující informace:
|  | PČ |  | Pořadové číslo položky v aktuálním soupisu
|  | TYP |  | Typ položky: K - konstrukce, M - materiál, PP - plný popis, PSC - poznámka k souboru cen, P - poznámka k položce, VV - výkaz výměr
|  | Kód |  | Kód položky
|  | Popis |  | Zkrácený popis položky
|  | MJ |  | Měrná jednotka položky
|  | Množství |  | Množství v měrné jednotce
|  | J.cena |  | Jednotková cena položky. Zadaní může obsahovat namísto J.ceny sloupce J.materiál a J.montáž, jejichž součet definuje
J.cenu položky.
|  | Cena celkem |  | Celková cena položky daná jako součin množství a j.ceny
|  | Cenová soustava |  | Příslušnost položky do cenové soustavy
Ke každé položce soupisu prací se na samostatných řádcích může zobrazovat:
Plný popis položky
Poznámka k souboru cen a poznámka zadavatele
Výkaz výměr
Pokud je k řádku výkazu výměr evidovaný údaj ve sloupci Kód, jedná se o definovaný odkaz, na který se může odvolávat výkaz výměr z jiné položky.
Metodika pro zpracování
Jednotlivé sestavy jsou v souboru provázány. Editovatelné pole jsou zvýrazněny žlutým podbarvením, ostatní pole neslouží k editaci a nesmí být jakkoliv
modifikovány.
Uchazeč je pro podání nabídky povinen vyplnit žlutě podbarvená pole:
Pole Uchazeč v sestavě Rekapitulace stavby - zde uchazeč vyplní svůj název (název subjektu)
Pole IČ a DIČ v sestavě Rekapitulace stavby - zde uchazeč vyplní svoje IČ a DIČ
Datum v sestavě Rekapitulace stavby - zde uchazeč vyplní datum vytvoření nabídky
J.cena = jednotková cena v sestavě Soupis prací o maximálním počtu desetinných míst uvedených v poli
- pokud sestavy soupisů prací obsahují pole J.cena, musí být všechna tato pole vyplněna nenulovými kladnými číslicemi
Poznámka - nepovinný údaj pro položku soupisu
V případě, že sestavy soupisů prací neobsahují pole J.cena, potom ve všech soupisech prací obsahují pole:
- J.materiál - jednotková cena materiálu
- J.montáž - jednotková cena montáže
Uchazeč je v tomto případě povinen vyplnit všechna pole J.materiál a pole J.montáž nenulovými kladnými číslicemi. V případech, kdy položka
neobsahuje žádný materiál je přípustné, aby pole J.materiál bylo vyplněno nulou. V případech, kdy položka neobsahuje žádnou montáž je přípustné,
aby pole J.montáž bylo vyplněno nulou. Není však přípustné, aby obě pole - J.materiál, J.Montáž byly u jedné položky vyplněny nulou.
Rekapitulace stavby
Název |  |  | Povinný |  | Popis | Typ | Max. počet
atributu |  |  | (A/N) |  |  |  | znaků
Kód |  |  | A |  | Kód stavby | String | 20
Stavba |  |  | A |  | Název stavby | String | 120
Místo |  |  | N |  | Místo stavby | String | 50
Datum |  |  | A |  | Datum vykonaného exportu | Date
KSO |  |  | N |  | Klasifikace stavebního objektu | String | 15
CC-CZ |  |  | N |  | Klasifikace stavbeních děl | String | 15
CZ-CPV |  |  | N |  | Společný slovník pro veřejné zakázky | String | 20
CZ-CPA |  |  | N |  | Klasifikace produkce podle činností | String | 20
Zadavatel |  |  | N |  | Zadavatel zadaní | String | 50
IČ |  |  | N |  | IČ zadavatele zadaní | String | 20
DIČ |  |  | N |  | DIČ zadavatele zadaní | String | 20
Uchazeč |  |  | N |  | Uchazeč veřejné zakázky | String | 50
Projektant |  |  | N |  | Projektant | String | 50
Poznámka |  |  | N |  | Poznámka k zadání | String | 255
Sazba DPH |  |  | A |  | Rekapitulace sazeb DPH u položek soupisů | eGSazbaDph
Základna DPH |  |  | A |  | Základna DPH určena součtem celkové ceny z položek soupisů | Double
Hodnota DPH |  |  | A |  | Hodnota DPH | Double
Cena bez DPH |  |  | A |  | Celková cena bez DPH za celou stavbu. Sčítává se ze všech listů. | Double
Cena s DPH |  |  | A |  | Celková cena s DPH za celou stavbu | Double
Rekapitulace objektů stavby a soupisů prací
Název |  |  | Povinný |  | Popis | Typ | Max. počet
atributu |  |  | (A/N) |  |  |  | znaků
Kód |  |  | A |  | Přebírá se z Rekapitulace stavby | String | 20
Stavba |  |  | A |  | Přebírá se z Rekapitulace stavby | String | 120
Místo |  |  | N |  | Přebírá se z Rekapitulace stavby | String | 50
Datum |  |  | A |  | Přebírá se z Rekapitulace stavby | Date
Zadavatel |  |  | N |  | Přebírá se z Rekapitulace stavby | String | 50
Projektant |  |  | N |  | Přebírá se z Rekapitulace stavby | String | 50
Uchazeč |  |  | N |  | Přebírá se z Rekapitulace stavby | String | 50
Kód |  |  | A |  | Kód objektu | String | 20
Objektu, Soupis prací |  |  | A |  | Název objektu | String | 120
Cena bez DPH |  |  | A |  | Cena bez DPH za daný objekt | Double
Cena s DPH |  |  | A |  | Cena spolu s DPH za daný objekt | Double
Typ |  |  | A |  | Typ zakázky | eGTypZakazky
Krycí list soupisu
Název |  |  | Povinný |  | Popis | Typ | Max. počet
atributu |  |  | (A/N) |  |  |  | znaků
Stavba |  |  | A |  | Přebírá se z Rekapitulace stavby | String | 120
Objekt |  |  | A |  | Kód a název objektu | String | 20 + 120
Soupis |  |  | A |  | Kód a název soupisu | String | 20 + 120
KSO |  |  | N |  | Klasifikace stavebního objektu | String | 15
CC-CZ |  |  | N |  | Klasifikace stavbeních děl | String | 15
CZ-CPV |  |  | N |  | Společný slovník pro veřejné zakázky | String | 20
CZ-CPA |  |  | N |  | Klasifikace produkce podle činností | String | 20
Místo |  |  | N |  | Přebírá se z Rekapitulace stavby | String | 50
Zadavatel |  |  | N |  | Přebírá se z Rekapitulace stavby | String | 50
Uchazeč |  |  | N |  | Přebírá se z Rekapitulace stavby | String | 50
Projektant |  |  | N |  | Přebírá se z Rekapitulace stavby | String | 50
Poznámka |  |  | N |  | Poznámka k soupisu prací | String | 255
Sazba DPH |  |  | A |  | Rekapitulace sazeb DPH na položkách aktuálního soupisu | eGSazbaDph
Základna DPH |  |  | A |  | Základna DPH určena součtem celkové ceny z položek aktuálního soupisu | Double
Hodnota DPH |  |  | A |  | Hodnota DPH | Double
Cena bez DPH |  |  | A |  | Cena bez DPH za daný soupis | Double
Cena s DPH |  |  | A |  | Cena s DPH za daný soupis | Double
Rekapitulace členění soupisu prací
Název |  |  | Povinný |  | Popis | Typ | Max. počet
atributu |  |  | (A/N) |  |  |  | znaků
Stavba |  |  | A |  | Přebírá se z Rekapitulace stavby | String | 120
Objekt |  |  | A |  | Kód a název objektu, přebírá se z Krycího listu soupisu | String | 20 + 120
Soupis |  |  | A |  | Kód a název objektu, přebírá se z Krycího listu soupisu | String | 20 + 120
Místo |  |  | N |  | Přebírá se z Rekapitulace stavby | String | 50
Datum |  |  | A |  | Přebírá se z Rekapitulace stavby | Date
Zadavatel |  |  | N |  | Přebírá se z Rekapitulace stavby | String | 50
Projektant |  |  | N |  | Přebírá se z Rekapitulace stavby | String | 50
Uchazeč |  |  | N |  | Přebírá se z Rekapitulace stavby | String | 50
Kód dílu - Popis |  |  | A |  | Kód a název dílu ze soupisu | String | 20 + 100
Cena celkem |  |  | A |  | Cena celkem za díl ze soupisu | Double
Soupis prací
Název |  |  | Povinný |  | Popis | Typ | Max. počet
atributu |  |  | (A/N) |  |  |  | znaků
Stavba |  |  | A |  | Přebírá se z Rekapitulace stavby | String | 120
Objekt |  |  | A |  | Kód a název objektu | String | 20 + 120
Soupis |  |  | A |  | Přebírá se z Krycího listu soupisu | String | 20 + 120
Místo |  |  | N |  | Přebírá se z Krycího listu soupisu | String | 50
Datum |  |  | A |  | Přebírá se z Krycího listu soupisu | Date
Zadavatel |  |  | N |  | Přebírá se z Krycího listu soupisu | String | 50
Projektant |  |  | N |  | Přebírá se z Krycího listu soupisu | String | 50
Uchazeč |  |  | N |  | Přebírá se z Krycího listu soupisu | String | 50
PČ |  |  | A |  | Pořadové číslo položky soupisu | Long
Typ |  |  | A |  | Typ položky soupisu | eGTypPolozky | 1
Kód |  |  | A |  | Kód položky ze soupisu | String | 20
Popis |  |  | A |  | Popis položky ze soupisu | String | 255
MJ |  |  | A |  | Měrná jednotka položky | String | 10
Množství |  |  | A |  | Množství položky soupisu | Double
J.Cena |  |  | A |  | Jednotková cena položky | Double
Cena celkem |  |  | A |  | Cena celkem vyčíslena jako J.Cena * Množství | Double
Cenová soustava |  |  | N |  | Zařazení položky do cenové soustavy | String | 50
p |  |  | N |  | Poznámka položky ze soupisu | Memo
psc |  |  | N |  | Poznámka k souboru cen ze soupisu | Memo
pp |  |  | N |  | Plný popis položky ze soupisu | Memo
vv |  |  | N |  | Výkaz výměr (figura, výraz, výměra) ze soupisu | Text,Text,Double | 20, 150
DPH |  |  | A |  | Sazba DPH pro položku | eGSazbaDPH
Hmotnost |  |  | A |  | Hmotnost položky ze soupisu | Double
Suť |  |  | A |  | Suť položky ze soupisu | Double
Nh |  |  | N |  | Normohodiny položky ze soupisu | Double
Datová věta
Typ věty |  |  | Hodnota |  | Význam
eGSazbaDPH |  |  | základní |  | Základní sazba DPH
|  |  | snížená |  | Snížená sazba DPH
|  |  | nulová |  | Nulová sazba DPH
|  |  | zákl. přenesená |  | Základní sazba DPH přenesená
|  |  | sníž. přenesená |  | Snížená sazba DPH přenesená
eGTypZakazky |  |  | STA |  | Stavební objekt
|  |  | PRO |  | Provozní soubor
|  |  | ING |  | Inženýrský objekt
|  |  | VON |  | Vedlejší a ostatní náklady
|  |  | OST |  | Ostatní náklady
eGTypPolozky |  |  | 1 |  | Položka typu HSV
|  |  | 2 |  | Položka typu PSV
|  |  | 3 |  | Položka typu M
|  |  | 4 |  | Položka typu OST