## Rekapitulace stavby
Export VZ |  | List obsahuje: |  |  |  |  | 1) Rekapitulace stavby |  |  | 2) Rekapitulace objektů stavby a soupisů prací | [15 empty] | 3.0 | ZAMOK |  |  |  |  | False | False | {5e7cf17c-fccf-4bee-94f5-c1f9219b2fe7}
[31 empty] | 0,01 | 21
[31 empty] | 0,01 | 15
|  | REKAPITULACE STAVBY | [15 empty] | v --- níže se nacházejí doplnkové a pomocné údaje k sestavám --- v | [11 empty] | Návod na vyplnění | 0,001
|  | Kód: |  |  |  |  | 17-Horak-081 | [22 empty] | Měnit lze pouze buňky se žlutým podbarvením! 1) v Rekapitulaci stavby vyplňte údaje o Uchazeči (přenesou se do ostatních sestav i v jiných listech) 2) na vybraných listech vyplňte v sestavě Soupis prací ceny u položek Podrobnosti k vyplnění naleznete na poslední záložce s Pokyny pro vyplnění | 0,01
|  | Stavba: |  |  |  |  | OIP Ústí nad Labem - stavební úpravy budovy | [23 empty] | 0,01
|  | KSO: | [11 empty] | CC-CZ: | [16 empty] | 0,01
|  | Místo: |  |  |  |  | Ústí nad Labem,SNP 2720/21 | [6 empty] | Datum: |  | 8. 11. 2017 | [14 empty] | 0,01
0,01
|  | Zadavatel: | [11 empty] | IČ: | [16 empty] | 0,01
|  |  | Státní úřad inspekce práce, Kolářská 451/13, Opava | [10 empty] | DIČ: | [16 empty] | 0,01
0,01
|  | Uchazeč: | [11 empty] | IČ: |  | Vyplň údaj | [14 empty] | 0,01
|  |  | Vyplň údaj | [10 empty] | DIČ: |  | Vyplň údaj | [14 empty] | 0,01
False
|  | Projektant: | [11 empty] | IČ: | [16 empty] | False
|  |  | Studio ARCHE´S, Dostojevského 26, Opava | [10 empty] | DIČ: | [16 empty] | True
0,01
|  | Poznámka: | [28 empty] | 0,01
|  |  | Soupis prací je sestaven s využitím Cenové soustavy ÚRS. Položky, které pochází z této cenové soustavy, jsou ve sloupci 'Cenová soustava' označeny popisem 'CS ÚRS' a úrovní příslušného kalendářního pololetí. Veškeré další informace vymezující popis a podmínky použití těchto položek z Cenové soustavy, které nejsou uvedeny přímo v soupisu prací, jsou neomezeně dálkově k dispozici na www.cs-urs.cz, sekce Cenové a technické podmínky. | [27 empty] | False
|  | Cena bez DPH | [11 empty] | 0
[8 empty] | Sazba daně |  | Základ daně |  |  |  | Výše daně
|  | DPH |  | základní |  |  |  | 21% |  | 0 |  |  |  | 0
|  |  |  | snížená |  |  |  | 15% |  | 0 |  |  |  | 0
|  |  |  | zákl. přenesená |  |  |  | 21% |  | 0 |  |  |  | 0
|  |  |  | sníž. přenesená |  |  |  | 15% |  | 0 |  |  |  | 0
|  |  |  | nulová |  |  |  | 0% |  | 0 |  |  |  | 0
|  | Cena s DPH | [6 empty] | v |  | CZK |  |  | 0
REKAPITULACE OBJEKTŮ STAVBY A SOUPISŮ PRACÍ
| Kód: | [6 empty] | 17-Horak-081
| Stavba: | [6 empty] | OIP Ústí nad Labem - stavební úpravy budovy
| Místo: | [6 empty] | Ústí nad Labem,SNP 2720/21 |  |  |  |  | Datum: |  | 8. 11. 2017
| Zadavatel: | [6 empty] | Státní úřad inspekce práce, Kolářská 451/13, Opava |  |  |  |  | Projektant: |  | Studio ARCHE´S, Dostojevského 26, Opava |  |  | Informatívní údaje z listů zakázek
Uchazeč:
| Kód |  |  |  | Objekt, Soupis prací | [6 empty] | Cena bez DPH [CZK] |  |  |  | Cena s DPH [CZK] | Typ | z toho Ostat. náklady [CZK] | DPH [CZK] | Normohodiny [h] | DPH základní [CZK] | DPH snížená [CZK] | DPH základní přenesená [CZK] | DPH snížená přenesená [CZK] | Základna DPH základní | Základna DPH snížená | Základna DPH zákl. přenesená | Základna DPH sníž. přenesená | Základna DPH nulová
| Náklady stavby celkem | [10 empty] | 0 |  |  |  | 0 |  | 0 | 0 | 0 | 0 | 0 | 0 | 0 | 0 | 0 | 0 | 0 | 0 |  | D | 0 | ###NOIMPORT### | IMPORT | {5e7cf17c-fccf-4bee-94f5-c1f9219b2fe7} | {00000000-0000-0000-0000-000000000000}
/ |  | 01 |  |  |  | Zateplení obvodových stěn a výplně otvorů | [5 empty] | 0 |  |  |  | 0 | STA | 0 | 0 | 0 | 0 | 0 | 0 | 0 | 0 | 0 | 0 | 0 | 0 |  |  | 1 |  | IMPORT | {e9a078a0-5fa8-410f-807f-fc53db609280} | {5e7cf17c-fccf-4bee-94f5-c1f9219b2fe7} | 2
/ |  | 02 |  |  |  | Zateplení střechy | [5 empty] | 0 |  |  |  | 0 | STA | 0 | 0 | 0 | 0 | 0 | 0 | 0 | 0 | 0 | 0 | 0 | 0 |  |  | 1 |  | IMPORT | {c79d4b96-665d-4720-ab89-cda457a681cd} | {5e7cf17c-fccf-4bee-94f5-c1f9219b2fe7} | 2
/ |  | 03 |  |  |  | Stavební úpravy | [5 empty] | 0 |  |  |  | 0 | STA | 0 | 0 | 0 | 0 | 0 | 0 | 0 | 0 | 0 | 0 | 0 | 0 |  |  | 1 |  | IMPORT | {270439aa-c7fb-48bc-937b-6b5a2835102a} | {5e7cf17c-fccf-4bee-94f5-c1f9219b2fe7} | 2
/ |  | 04 |  |  |  | Vedlejší a ostatní náklady | [5 empty] | 0 |  |  |  | 0 | STA | 0 | 0 | 0 | 0 | 0 | 0 | 0 | 0 | 0 | 0 | 0 | 0 |  |  | 1 |  | IMPORT | {0da917aa-9518-422d-a0a4-9629c87ae443} | {5e7cf17c-fccf-4bee-94f5-c1f9219b2fe7} | 2

## 01 - Zateplení obvodových...
| List obsahuje: |  | 1) Krycí list soupisu | 2) Rekapitulace |  |  | 3) Soupis prací | Zpět na list: | Rekapitulace stavby
{e9a078a0-5fa8-410f-807f-fc53db609280}
2
| KRYCÍ LIST SOUPISU | [8 empty] | v --- níže se nacházejí doplnkové a pomocné údaje k sestavám --- v | [8 empty] | False
Stavba:
OIP Ústí nad Labem - stavební úpravy budovy
Objekt:
01 - Zateplení obvodových stěn a výplně otvorů
| KSO: |  |  |  |  | CC-CZ:
| Místo: |  | Ústí nad Labem,SNP 2720/21 |  |  | Datum: | 8. 11. 2017
| Zadavatel: |  |  |  |  | IČ:
|  | Státní úřad inspekce práce, Kolářská 451/13, Opava |  |  |  | DIČ:
| Uchazeč: |  |  |  |  | IČ:
DIČ:
| Projektant: |  |  |  |  | IČ:
|  | Studio ARCHE´S, Dostojevského 26, Opava |  |  |  | DIČ:
Poznámka:
| Cena bez DPH | [5 empty] | 0
|  |  | Základ daně |  |  | Sazba daně | Výše daně
| DPH | základní | 0 |  |  | 21% | 0
|  | snížená | 0 |  |  | 15% | 0
|  | zákl. přenesená | 0 |  |  | 21% | 0
|  | sníž. přenesená | 0 |  |  | 15% | 0
|  | nulová | 0 |  |  | 0% | 0
| Cena s DPH |  |  | v | CZK |  | 0
REKAPITULACE ČLENĚNÍ SOUPISU PRACÍ
Stavba:
OIP Ústí nad Labem - stavební úpravy budovy
Objekt:
01 - Zateplení obvodových stěn a výplně otvorů
Místo: |  |  | Ústí nad Labem,SNP 2720/21 |  |  | Datum: | 8. 11. 2017
Zadavatel: |  |  | Státní úřad inspekce práce, Kolářská 451/13, Opava |  |  | Projektant: | Studio ARCHE´S, Dostojevského 26, Opava
Uchazeč:
Kód dílu - Popis | [6 empty] | Cena celkem [CZK]
Náklady soupisu celkem | [6 empty] | 0 | [12 empty] | -1
| HSV - Práce a dodávky HSV | [5 empty] | 0
| 1 - Zemní práce ( dle v.č. 01,02,03,07 ) | [5 empty] | 0
| 3 - Svislé a kompletní konstrukce ( dle v.č. 01,02,03,07,11 ) | [5 empty] | 0
| 61 - Úprava povrchů vnitřních ( dle v.č. 01,02,03,05,06,07,08,09 ) | [5 empty] | 0
| 62 - Úprava povrchů vnější ( dle v.č. D.1.1 - 01, 02, 03, 05, 06, 10) | [5 empty] | 0
| 63 - Podlahy a podlahové konstrukce ( dle v.č.01,02,03,04,05,07, 08,09 ) | [5 empty] | 0
| 9 - Ostatní konstrukce a práce dle v.č.01,02,03,04,05,07, 08,09 ) | [5 empty] | 0
| 94 - Lešení a stavební výtahy (dle v.č. 03,06,07,08,09 ) | [5 empty] | 0
| 96 - Bourání konstrukcí ( dle v.č. 01,02,03,07, 23,24 ) | [5 empty] | 0
| 971 - Odvoz vybouraného materiálu | [5 empty] | 0
| 998 - Přesun hmot | [5 empty] | 0
| PSV - Práce a dodávky PSV | [5 empty] | 0
| 764 - Konstrukce klempířské ( dle v.č. 22 ) | [5 empty] | 0
| 764 - B - Konstrukce klempířské - demontáže ( dle v.č. 03,08,09) | [5 empty] | 0
| 766 - Konstrukce truhlářské ( dle v.č.24 ) | [5 empty] | 0
| 766 - B - Konstrukce truhlářské - demontáž | [5 empty] | 0
| 767 - Konstrukce zámečnické | [5 empty] | 0
| 783 - Dokončovací práce - nátěry ( dle v.č. D.1.1 - 01, 02, 03, 05, 06, 10) | [5 empty] | 0
| 787-B - Dokončovací práce - zasklívání - demontáž ( Dle v.č.23,08,03 ) | [5 empty] | 0
| M - Práce a dodávky M | [5 empty] | 0
| 21-M - Elektromontáže | [5 empty] | 0
| 24-M - Montáže vzduchotechnických zařízení | [5 empty] | 0
SOUPIS PRACÍ
Stavba:
OIP Ústí nad Labem - stavební úpravy budovy
Objekt:
01 - Zateplení obvodových stěn a výplně otvorů
Místo: |  |  | Ústí nad Labem,SNP 2720/21 |  |  | Datum: | 8. 11. 2017
Zadavatel: |  |  | Státní úřad inspekce práce, Kolářská 451/13, Opava |  |  | Projektant: | Studio ARCHE´S, Dostojevského 26, Opava
Uchazeč:
PČ | Typ | Kód | Popis | MJ | Množství | J.cena [CZK] | Cena celkem [CZK] | Cenová soustava |  | Poznámka | DPH | J. Nh [h] | Nh celkem [h] | J. hmotnost [t] | Hmotnost celkem [t] | J. suť [t] | Suť Celkem [t]
Náklady soupisu celkem | [6 empty] | 0 | [5 empty] | 0 |  | 39.7162 |  | 33.8072 |  | D | -1 | [10 empty] | 0
| D | HSV | Práce a dodávky HSV |  |  |  | 0 | [5 empty] | 0 |  | 36.7659 |  | 32.9842 | 1 | D | 0 |  |  |  | ROZPOCET | [6 empty] | 0
| D | 1 | Zemní práce ( dle v.č. 01,02,03,07 ) |  |  |  | 0 | [5 empty] | 0 |  | 0 |  | 0 | 1 | D | 1 |  |  |  | ROZPOCET | [6 empty] | 0
1 | K | 985131311 | Očištění ploch stěn, rubu kleneb a podlah ruční dočištění ocelovými kartáči | m2 | 19.04 |  | 0 | CS ÚRS 2017 01 |  |  | základní |  | 0 | 0 | 0 | 0 | 0 | 4 | K | 2 |  |  |  | ROZPOCET | 0 | 0 | 0 | 0 | 0 | 1 | 0 | 4 | -1120986722
| VV |  | "kolem objektu pro zateplení pod zemí | [15 empty] | VV | 2 | 1 | True | 0 | ROZPOCET
| VV |  | (12,0+1,0+6,0+8,0+3,80+3,0+4,50+1,00)*0,20 |  | 7.86 | [13 empty] | VV | 2 | 2 | True | 0 | ROZPOCET
| VV |  | (1,0+4,50+3,0+3,80+27,00)*0,20 |  | 7.86 | [13 empty] | VV | 2 | 2 | True | 0 | ROZPOCET
| VV |  | (15,60+0,50*2)*0,20 |  | 3.32 | [13 empty] | VV | 2 | 2 | True | 0 | ROZPOCET
| VV |  | Součet |  | 19.04 | [13 empty] | VV | 2 | 4 | True | 1 | ROZPOCET
| D | 3 | Svislé a kompletní konstrukce ( dle v.č. 01,02,03,07,11 ) |  |  |  | 0 | [5 empty] | 0 |  | 8.0872 |  | 0 | 1 | D | 1 |  |  |  | ROZPOCET | [6 empty] | 0
2 | K | 317234410 | Vyzdívka mezi nosníky cihlami pálenými na maltu cementovou | m3 | 0.072 |  | 0 | CS ÚRS 2017 01 |  |  | základní |  | 0 | 1.943 | 0.1399 | 0 | 0 | 4 | K | 2 |  |  |  | ROZPOCET | 0 | 0 | 0 | 0 | 0 | 1 | 0 | 4 | -2039007600
| VV |  | "1.NP" | [15 empty] | VV | 2 | 1 | True | 0 | ROZPOCET
| VV |  | "I.č.100 | [15 empty] | VV | 2 | 1 | True | 0 | ROZPOCET
| VV |  | 1,92*0,25*0,15 |  | 0.072 | [13 empty] | VV | 2 | 2 | True | 1 | ROZPOCET
3 | K | 317944321 | Válcované nosníky dodatečně osazované do připravených otvorů bez zazdění hlav do č. 12 | t | 0.035 |  | 0 | CS ÚRS 2017 01 |  |  | základní |  | 0 | 1.09 | 0.03815 | 0 | 0 | 4 | K | 2 |  |  |  | ROZPOCET | 0 | 0 | 0 | 0 | 0 | 1 | 0 | 4 | -1552930429
| VV |  | "1.NP" | [15 empty] | VV | 2 | 1 | True | 0 | ROZPOCET
| VV |  | "I.č.100 | [15 empty] | VV | 2 | 1 | True | 0 | ROZPOCET
| VV |  | 1,92*2*8,34*0,001*1,08 |  | 0.035 | [13 empty] | VV | 2 | 2 | True | 1 | ROZPOCET
4 | K | 319201321R01 | Vyrovnání nerovného povrchu vnitřního i vnějšího zdiva bez odsekání vadných cihel, maltou (s dodáním hmot) tl. do 30 mm | m2 | 1 |  | 0 |  |  |  | základní |  | 0 | 0.019999 | 0.019999 | 0 | 0 | 4 | K | 2 |  |  |  | ROZPOCET | 0 | 0 | 0 | 0 | 0 | 1 | 0 | 4 | 555108130
| VV |  | "vybouraný obklad | [15 empty] | VV | 2 | 1 | True | 0 | ROZPOCET
| VV |  | "pohled východní | [15 empty] | VV | 2 | 1 | True | 0 | ROZPOCET
| VV |  | 6,80*(2,70+0,60)/2 |  | 11.22 | [13 empty] | VV | 2 | 2 | True | 0 | ROZPOCET
| VV |  | 1,0*3,30 |  | 3.3 | [13 empty] | VV | 2 | 2 | True | 0 | ROZPOCET
| VV |  | 2,80*(3,30+1,60)/2 |  | 6.86 | [13 empty] | VV | 2 | 2 | True | 0 | ROZPOCET
| VV |  | (36,75-6,8-1,0-2,580)*1,60 |  | 42.192 | [13 empty] | VV | 2 | 2 | True | 0 | ROZPOCET
| VV |  | (0,82+0,90)*2*4*0,25 |  | 3.44 | [13 empty] | VV | 2 | 2 | True | 0 | ROZPOCET
| VV |  | (2,32+0,90)*2*0,25*5 |  | 8.05 | [13 empty] | VV | 2 | 2 | True | 0 | ROZPOCET
| VV |  | (1,42+0,90)*2*0,25 |  | 1.16 | [13 empty] | VV | 2 | 2 | True | 0 | ROZPOCET
| VV |  | -(0,82*0,90*4+2,32*0,90*5+1,42*0,90*2) |  | -15.948 | [13 empty] | VV | 2 | 2 | True | 0 | ROZPOCET
| VV |  | "Pohled severní | [15 empty] | VV | 2 | 1 | True | 0 | ROZPOCET
| VV |  | 15,30*0,60 |  | 9.18 | [13 empty] | VV | 2 | 2 | True | 0 | ROZPOCET
| VV |  | "pohled západní | [15 empty] | VV | 2 | 1 | True | 0 | ROZPOCET
| VV |  | (36,75-6,8-1,0-2,58)*1,60 |  | 42.192 | [13 empty] | VV | 2 | 2 | True | 0 | ROZPOCET
| VV |  | 6,80*(2,70+0,60)/2 |  | 11.22 | [13 empty] | VV | 2 | 2 | True | 0 | ROZPOCET
| VV |  | 1,0*3,30 |  | 3.3 | [13 empty] | VV | 2 | 2 | True | 0 | ROZPOCET
| VV |  | 2,80*(3,30+1,60)/2 |  | 6.86 | [13 empty] | VV | 2 | 2 | True | 0 | ROZPOCET
| VV |  | (2,32+0,90)*2*0,25*9 |  | 14.49 | [13 empty] | VV | 2 | 2 | True | 0 | ROZPOCET
| VV |  | -2,32*0,90*9 |  | -18.792 | [13 empty] | VV | 2 | 2 | True | 0 | ROZPOCET
| VV |  | "pohled jižní | [15 empty] | VV | 2 | 1 | True | 0 | ROZPOCET
| VV |  | 15,30*(2,10+0,20) |  | 35.19 | [13 empty] | VV | 2 | 2 | True | 0 | ROZPOCET
| VV |  | 2,05*0,25*8 |  | 4.1 | [13 empty] | VV | 2 | 2 | True | 0 | ROZPOCET
| VV |  | 2,05*0,30 |  | 0.615 | [13 empty] | VV | 2 | 2 | True | 0 | ROZPOCET
| VV |  | -(2,25*2,0*4+1,80*2,00) |  | -21.6 | [13 empty] | VV | 2 | 2 | True | 0 | ROZPOCET
| VV |  | Mezisoučet |  | 147.029 | [13 empty] | VV | 2 | 3 | True | 0 | ROZPOCET
| VV |  | "15% z plochy fasády | [15 empty] | VV | 2 | 1 | True | 0 | ROZPOCET
| VV |  | 850*0,15 |  | 127.5 | [13 empty] | VV | 2 | 2 | True | 0 | ROZPOCET
| VV |  | Součet |  | 274.529 | [13 empty] | VV | 2 | 4 | True | 0 | ROZPOCET
| VV |  | 1 |  | 1 | [13 empty] | VV | 2 | 2 | True | 1 | ROZPOCET
5 | K | 340238235 | Zazdívka otvorů v příčkách nebo stěnách plochy přes 0,25 m2 do 1 m2 příčkovkami hladkými pórobetonovými , objemové hmotnosti 500 kg/m3, tl. příčky 150 mm | m2 | 8.1 |  | 0 | CS ÚRS 2017 01 |  |  | základní |  | 0 | 0.10212 | 0.82717 | 0 | 0 | 4 | K | 2 |  |  |  | ROZPOCET | 0 | 0 | 0 | 0 | 0 | 1 | 0 | 4 | 110947351
| VV |  | "pohled východní | [15 empty] | VV | 2 | 1 | True | 0 | ROZPOCET
| VV |  | 0,60*0,90*6 |  | 3.24 | [13 empty] | VV | 2 | 2 | True | 0 | ROZPOCET
| VV |  | "pohled západní | [15 empty] | VV | 2 | 1 | True | 0 | ROZPOCET
| VV |  | 0,60*0,90*3 |  | 1.62 | [13 empty] | VV | 2 | 2 | True | 0 | ROZPOCET
| VV |  | "pohled jižní | [15 empty] | VV | 2 | 1 | True | 0 | ROZPOCET
| VV |  | 0,60*0,90*6 |  | 3.24 | [13 empty] | VV | 2 | 2 | True | 0 | ROZPOCET
| VV |  | Součet |  | 8.1 | [13 empty] | VV | 2 | 4 | True | 1 | ROZPOCET
6 | K | 340239235 | Zazdívka otvorů v příčkách nebo stěnách plochy přes 1 m2 do 4 m2 příčkovkami hladkými pórobetonovými , objemové hmotnosti 500 kg/m3, tl. příčky 150 mm | m2 | 68.04 |  | 0 | CS ÚRS 2017 01 |  |  | základní |  | 0 | 0.10212 | 6.9482 | 0 | 0 | 4 | K | 2 |  |  |  | ROZPOCET | 0 | 0 | 0 | 0 | 0 | 1 | 0 | 4 | -212874632
| VV |  | "pohled východní | [15 empty] | VV | 2 | 1 | True | 0 | ROZPOCET
| VV |  | 0,60*1,80*(4*3+3*3) |  | 22.68 | [13 empty] | VV | 2 | 2 | True | 0 | ROZPOCET
| VV |  | "pohled západní | [15 empty] | VV | 2 | 1 | True | 0 | ROZPOCET
| VV |  | 0,60*1,80*(3+5+11+11) |  | 32.4 | [13 empty] | VV | 2 | 2 | True | 0 | ROZPOCET
| VV |  | "pohled jižní | [15 empty] | VV | 2 | 1 | True | 0 | ROZPOCET
| VV |  | 0,60*1,80*(4*3 ) |  | 12.96 | [13 empty] | VV | 2 | 2 | True | 0 | ROZPOCET
| VV |  | Součet |  | 68.04 | [13 empty] | VV | 2 | 4 | True | 1 | ROZPOCET
7 | K | 342291121R01 | Ukotvení příček plochými kotvami, do konstrukce cihelné ( 5 kusů kotev a 10hmoždinek ) | kus | 63 |  | 0 |  |  |  | základní |  | 0 | 0.0001522 | 0.0095886 | 0 | 0 | 4 | K | 2 |  |  |  | ROZPOCET | 0 | 0 | 0 | 0 | 0 | 1 | 0 | 4 | 244883729
| VV |  | "pohled východní | [15 empty] | VV | 2 | 1 | True | 0 | ROZPOCET
| VV |  | (4*3+3*3) |  | 21 | [13 empty] | VV | 2 | 2 | True | 0 | ROZPOCET
| VV |  | "pohled západní | [15 empty] | VV | 2 | 1 | True | 0 | ROZPOCET
| VV |  | (3+5+11+11) |  | 30 | [13 empty] | VV | 2 | 2 | True | 0 | ROZPOCET
| VV |  | "pohled jižní | [15 empty] | VV | 2 | 1 | True | 0 | ROZPOCET
| VV |  | (4*3 ) |  | 12 | [13 empty] | VV | 2 | 2 | True | 0 | ROZPOCET
| VV |  | Součet |  | 63 | [13 empty] | VV | 2 | 4 | True | 1 | ROZPOCET
8 | K | 342291121R02 | Ukotvení příček plochými kotvami, do konstrukce cihelné ( 3 kusů kotev a 6hmoždinek ) | kus | 15 |  | 0 |  |  |  | základní |  | 0 | 0.0001032 | 0.001548 | 0 | 0 | 4 | K | 2 |  |  |  | ROZPOCET | 0 | 0 | 0 | 0 | 0 | 1 | 0 | 4 | 1293412626
| VV |  | "pohled východní | [15 empty] | VV | 2 | 1 | True | 0 | ROZPOCET
| VV |  | 6 |  | 6 | [13 empty] | VV | 2 | 2 | True | 0 | ROZPOCET
| VV |  | "pohled západní | [15 empty] | VV | 2 | 1 | True | 0 | ROZPOCET
| VV |  | 3 |  | 3 | [13 empty] | VV | 2 | 2 | True | 0 | ROZPOCET
| VV |  | "pohled jižní | [15 empty] | VV | 2 | 1 | True | 0 | ROZPOCET
| VV |  | 6 |  | 6 | [13 empty] | VV | 2 | 2 | True | 0 | ROZPOCET
| VV |  | Součet |  | 15 | [13 empty] | VV | 2 | 4 | True | 1 | ROZPOCET
9 | K | 346244381 | Plentování ocelových válcovaných nosníků jednostranné cihlami na maltu, výška stojiny do 200 mm | m2 | 0.576 |  | 0 | CS ÚRS 2017 01 |  |  | základní |  | 0 | 0.17818 | 0.10263 | 0 | 0 | 4 | K | 2 |  |  |  | ROZPOCET | 0 | 0 | 0 | 0 | 0 | 1 | 0 | 4 | -493747419
| VV |  | "1.NP" | [15 empty] | VV | 2 | 1 | True | 0 | ROZPOCET
| VV |  | "I.č.100 | [15 empty] | VV | 2 | 1 | True | 0 | ROZPOCET
| VV |  | 1,92*2*0,15 |  | 0.576 | [13 empty] | VV | 2 | 2 | True | 1 | ROZPOCET
| D | 61 | Úprava povrchů vnitřních ( dle v.č. 01,02,03,05,06,07,08,09 ) |  |  |  | 0 | [5 empty] | 0 |  | 0.43013 |  | 0 | 1 | D | 1 |  |  |  | ROZPOCET | [6 empty] | 0
10 | K | 612311131 | Potažení vnitřních ploch štukem tloušťky do 3 mm svislých konstrukcí stěn | m2 | 34.41 |  | 0 | CS ÚRS 2017 01 |  |  | základní |  | 0 | 0.003 | 0.10323 | 0 | 0 | 4 | K | 2 |  |  |  | ROZPOCET | 0 | 0 | 0 | 0 | 0 | 1 | 0 | 4 | -301271241
| VV |  | "2.PP." | [15 empty] | VV | 2 | 1 | True | 0 | ROZPOCET
| VV |  | (1,80+2,00*2)*0,50 |  | 2.9 | [13 empty] | VV | 2 | 2 | True | 0 | ROZPOCET
| VV |  | (2,37+2,00*2)*0,50*4 |  | 12.74 | [13 empty] | VV | 2 | 2 | True | 0 | ROZPOCET
| VV |  | "1.PP." | [15 empty] | VV | 2 | 1 | True | 0 | ROZPOCET
| VV |  | (0,90+0,90*2)*0,25*4 |  | 2.7 | [13 empty] | VV | 2 | 2 | True | 0 | ROZPOCET
| VV |  | (2,32+0,90*2)*0,25*14 |  | 14.42 | [13 empty] | VV | 2 | 2 | True | 0 | ROZPOCET
| VV |  | (1,50+0,90*2)*0,25*2 |  | 1.65 | [13 empty] | VV | 2 | 2 | True | 0 | ROZPOCET
| VV |  | Součet |  | 34.41 | [13 empty] | VV | 2 | 4 | True | 1 | ROZPOCET
11 | K | 612142001 | Potažení vnitřních ploch pletivem v ploše nebo pruzích, na plném podkladu sklovláknitým vtlačením do tmelu stěn | m2 | 32.76 |  | 0 | CS ÚRS 2017 01 |  |  | základní |  | 0 | 0.00489 | 0.1602 | 0 | 0 | 4 | K | 2 |  |  |  | ROZPOCET | 0 | 0 | 0 | 0 | 0 | 1 | 0 | 4 | 1947864161
| VV |  | "2.PP." | [15 empty] | VV | 2 | 1 | True | 0 | ROZPOCET
| VV |  | (1,80+2,00*2)*0,50 |  | 2.9 | [13 empty] | VV | 2 | 2 | True | 0 | ROZPOCET
| VV |  | (2,37+2,00*2)*0,50*4 |  | 12.74 | [13 empty] | VV | 2 | 2 | True | 0 | ROZPOCET
| VV |  | "1.PP." | [15 empty] | VV | 2 | 1 | True | 0 | ROZPOCET
| VV |  | (0,90+0,90*2)*0,25*4 |  | 2.7 | [13 empty] | VV | 2 | 2 | True | 0 | ROZPOCET
| VV |  | (2,32+0,90*2)*0,25*14 |  | 14.42 | [13 empty] | VV | 2 | 2 | True | 0 | ROZPOCET
| VV |  | Součet |  | 32.76 | [13 empty] | VV | 2 | 4 | True | 1 | ROZPOCET
12 | K | 619995001 | Začištění omítek (s dodáním hmot) kolem oken, dveří, podlah, obkladů apod. | m | 106.88 |  | 0 | CS ÚRS 2017 01 |  |  | základní |  | 0 | 0.0015 | 0.16032 | 0 | 0 | 4 | K | 2 |  |  |  | ROZPOCET | 0 | 0 | 0 | 0 | 0 | 1 | 0 | 4 | 1380427894
| VV |  | "1.PP." | [15 empty] | VV | 2 | 1 | True | 0 | ROZPOCET
| VV |  | 0,90*4+2,32*14 |  | 36.08 | [13 empty] | VV | 2 | 2 | True | 0 | ROZPOCET
| VV |  | (0,90*4)*16 |  | 57.6 | [13 empty] | VV | 2 | 2 | True | 0 | ROZPOCET
| VV |  | (1,80+0,90)*2 |  | 5.4 | [13 empty] | VV | 2 | 2 | True | 0 | ROZPOCET
| VV |  | 1,50*2 |  | 3 | [13 empty] | VV | 2 | 2 | True | 0 | ROZPOCET
| VV |  | "1.NP." | [15 empty] | VV | 2 | 1 | True | 0 | ROZPOCET
| VV |  | (1,50+0,90)*2 |  | 4.8 | [13 empty] | VV | 2 | 2 | True | 0 | ROZPOCET
| VV |  | Součet |  | 106.88 | [13 empty] | VV | 2 | 4 | True | 1 | ROZPOCET
13 | K | 622143004 | Montáž omítkových profilů plastových nebo pozinkovaných, upevněných vtlačením do podkladní vrstvy nebo přibitím začišťovacích samolepících | m | 202.64 |  | 0 | CS ÚRS 2017 01 |  |  | základní |  | 0 | 0 | 0 | 0 | 0 | 4 | K | 2 |  |  |  | ROZPOCET | 0 | 0 | 0 | 0 | 0 | 1 | 0 | 4 | -529258035
| VV |  | "dle tabulky plastové výrobky | [15 empty] | VV | 2 | 1 | True | 0 | ROZPOCET
| VV |  | 0,90*3*20 |  | 54 | [13 empty] | VV | 2 | 2 | True | 0 | ROZPOCET
| VV |  | (2,40+0,90*2)*5 |  | 21 | [13 empty] | VV | 2 | 2 | True | 0 | ROZPOCET
| VV |  | (2,40+0,90*2)*9 |  | 37.8 | [13 empty] | VV | 2 | 2 | True | 0 | ROZPOCET
| VV |  | (1,50+0,90*2)*(1+2) |  | 9.9 | [13 empty] | VV | 2 | 2 | True | 0 | ROZPOCET
| VV |  | (1,80+0,90*2) |  | 3.6 | [13 empty] | VV | 2 | 2 | True | 0 | ROZPOCET
| VV |  | Mezisoučet |  | 126.3 | [13 empty] | VV | 2 | 3 | True | 0 | ROZPOCET
| VV |  | "dle tabulky zámečnických výrobků | [15 empty] | VV | 2 | 1 | True | 0 | ROZPOCET
| VV |  | (5,50+2,70*2) |  | 10.9 | [13 empty] | VV | 2 | 2 | True | 0 | ROZPOCET
| VV |  | (1,50+2,60*2) |  | 6.7 | [13 empty] | VV | 2 | 2 | True | 0 | ROZPOCET
| VV |  | (1,80+2,0*2) |  | 5.8 | [13 empty] | VV | 2 | 2 | True | 0 | ROZPOCET
| VV |  | (1,80+2,00*2) |  | 5.8 | [13 empty] | VV | 2 | 2 | True | 0 | ROZPOCET
| VV |  | (2,50+2,0*2)*2 |  | 13 | [13 empty] | VV | 2 | 2 | True | 0 | ROZPOCET
| VV |  | (2,45+2,0*2)*2 |  | 12.9 | [13 empty] | VV | 2 | 2 | True | 0 | ROZPOCET
| VV |  | (2,70+9,27*2) |  | 21.24 | [13 empty] | VV | 2 | 2 | True | 0 | ROZPOCET
| VV |  | Mezisoučet |  | 76.34 | [13 empty] | VV | 2 | 3 | True | 0 | ROZPOCET
| VV |  | Součet |  | 202.64 | [13 empty] | VV | 2 | 4 | True | 1 | ROZPOCET
14 | M | 590514750 | profil okenní začišťovací se sklovláknitou armovací tkaninou 6 mm/2,4 m | m | 212.772 |  | 0 | CS ÚRS 2017 01 |  |  | základní |  | 0 | 3e-05 | 0.0063832 | 0 | 0 | 8 | M | 2 |  |  |  | ROZPOCET | 0 | 0 | 0 | 0 | 0 | 1 | 0 | 4 | -1299702100
| VV |  | "dle montáže | [15 empty] | VV | 2 | 1 | True | 0 | ROZPOCET
| VV |  | 202,64*1,05 |  | 212.772 | [13 empty] | VV | 2 | 2 | True | 1 | ROZPOCET
| D | 62 | Úprava povrchů vnější ( dle v.č. D.1.1 - 01, 02, 03, 05, 06, 10) |  |  |  | 0 | [5 empty] | 0 |  | 20.1178 |  | 0 | 1 | D | 1 |  |  |  | ROZPOCET | [6 empty] | 0
15 | K | 613473117R01 | Návaznost zateplovacího systému na rám oken a dveří systém 3D | m | 968.32 |  | 0 |  |  |  | základní |  | 0 | 0.00022 | 0.21303 | 0 | 0 | 4 | K | 2 |  |  |  | ROZPOCET | 0 | 0 | 0 | 0 | 0 | 1 | 0 | 4 | -455678707
| VV |  | "dle tabulky plastové výrobky | [15 empty] | VV | 2 | 1 | True | 0 | ROZPOCET
| VV |  | 0,90*4*20 |  | 72 | [13 empty] | VV | 2 | 2 | True | 0 | ROZPOCET
| VV |  | (2,40+0,90)*2*5 |  | 33 | [13 empty] | VV | 2 | 2 | True | 0 | ROZPOCET
| VV |  | (2,40+0,90)*2*9 |  | 59.4 | [13 empty] | VV | 2 | 2 | True | 0 | ROZPOCET
| VV |  | (1,50+0,90)*2*(1+2) |  | 14.4 | [13 empty] | VV | 2 | 2 | True | 0 | ROZPOCET
| VV |  | (1,80+0,90)*2 |  | 5.4 | [13 empty] | VV | 2 | 2 | True | 0 | ROZPOCET
| VV |  | Mezisoučet |  | 184.2 | [13 empty] | VV | 2 | 3 | True | 0 | ROZPOCET
| VV |  | "dle tabulky zámečnických výrobků | [15 empty] | VV | 2 | 1 | True | 0 | ROZPOCET
| VV |  | (5,50+2,70*2) |  | 10.9 | [13 empty] | VV | 2 | 2 | True | 0 | ROZPOCET
| VV |  | (1,50+2,60*2) |  | 6.7 | [13 empty] | VV | 2 | 2 | True | 0 | ROZPOCET
| VV |  | (1,80+2,0*2) |  | 5.8 | [13 empty] | VV | 2 | 2 | True | 0 | ROZPOCET
| VV |  | 1,80+2,00*2 |  | 5.8 | [13 empty] | VV | 2 | 2 | True | 0 | ROZPOCET
| VV |  | (2,50+2,0*2)*2 |  | 13 | [13 empty] | VV | 2 | 2 | True | 0 | ROZPOCET
| VV |  | (2,45+2,0*2)*2 |  | 12.9 | [13 empty] | VV | 2 | 2 | True | 0 | ROZPOCET
| VV |  | (2,70+9,27)*2 |  | 23.94 | [13 empty] | VV | 2 | 2 | True | 0 | ROZPOCET
| VV |  | Mezisoučet |  | 79.04 | [13 empty] | VV | 2 | 3 | True | 0 | ROZPOCET
| VV |  | "stávající okna | [15 empty] | VV | 2 | 1 | True | 0 | ROZPOCET
| VV |  | "pohled východní | [15 empty] | VV | 2 | 1 | True | 0 | ROZPOCET
| VV |  | (2,40+1,80)*2*27 |  | 226.8 | [13 empty] | VV | 2 | 2 | True | 0 | ROZPOCET
| VV |  | (0,90*4*3) |  | 10.8 | [13 empty] | VV | 2 | 2 | True | 0 | ROZPOCET
| VV |  | (0,52+0,90)*2*7 |  | 19.88 | [13 empty] | VV | 2 | 2 | True | 0 | ROZPOCET
| VV |  | "pohled severní | [15 empty] | VV | 2 | 1 | True | 0 | ROZPOCET
| VV |  | (1,50+1,80)*2*2 |  | 13.2 | [13 empty] | VV | 2 | 2 | True | 0 | ROZPOCET
| VV |  | "pohled západní | [15 empty] | VV | 2 | 1 | True | 0 | ROZPOCET
| VV |  | (2,40+1,80)*2*34 |  | 285.6 | [13 empty] | VV | 2 | 2 | True | 0 | ROZPOCET
| VV |  | (2,40+0,90)*2*4 |  | 26.4 | [13 empty] | VV | 2 | 2 | True | 0 | ROZPOCET
| VV |  | "pohled jižní" | [15 empty] | VV | 2 | 1 | True | 0 | ROZPOCET
| VV |  | (2,40+1,80)*2*12 |  | 100.8 | [13 empty] | VV | 2 | 2 | True | 0 | ROZPOCET
| VV |  | (1,80*4)*3 |  | 21.6 | [13 empty] | VV | 2 | 2 | True | 0 | ROZPOCET
| VV |  | Mezisoučet |  | 705.08 | [13 empty] | VV | 2 | 3 | True | 0 | ROZPOCET
| VV |  | Součet |  | 968.32 | [13 empty] | VV | 2 | 4 | True | 1 | ROZPOCET
16 | K | 621131121 | Podkladní a spojovací vrstva vnějších omítaných ploch penetrace akrylát-silikonová nanášená ručně podhledů | m2 | 7.065 |  | 0 | CS ÚRS 2017 01 |  |  | základní |  | 0 | 0.0004734 | 0.0033446 | 0 | 0 | 4 | K | 2 |  |  |  | ROZPOCET | 0 | 0 | 0 | 0 | 0 | 1 | 0 | 4 | -750454996
| VV |  | "2.PP." | [15 empty] | VV | 2 | 1 | True | 0 | ROZPOCET
| VV |  | "stříška | [15 empty] | VV | 2 | 1 | True | 0 | ROZPOCET
| VV |  | (15,30+0,20*2)*(0,30+0,15) |  | 7.065 | [13 empty] | VV | 2 | 2 | True | 1 | ROZPOCET
17 | K | 621142001 | Potažení vnějších ploch pletivem v ploše nebo pruzích, na plném podkladu sklovláknitým vtlačením do tmelu podhledů | m2 | 7.065 |  | 0 | CS ÚRS 2017 01 |  |  | základní |  | 0 | 0.00489 | 0.034548 | 0 | 0 | 4 | K | 2 |  |  |  | ROZPOCET | 0 | 0 | 0 | 0 | 0 | 1 | 0 | 4 | 879089332
| VV |  | "2.PP." | [15 empty] | VV | 2 | 1 | True | 0 | ROZPOCET
| VV |  | "stříška | [15 empty] | VV | 2 | 1 | True | 0 | ROZPOCET
| VV |  | (15,30+0,20*2)*(0,30+0,15) |  | 7.065 | [13 empty] | VV | 2 | 2 | True | 1 | ROZPOCET
18 | K | 621521011 | Omítka tenkovrstvá silikátová vnějších ploch probarvená, včetně penetrace podkladu zrnitá, tloušťky 1,5 mm podhledů | m2 | 7.065 |  | 0 | CS ÚRS 2017 01 |  |  | základní |  | 0 | 0.00268 | 0.018934 | 0 | 0 | 4 | K | 2 |  |  |  | ROZPOCET | 0 | 0 | 0 | 0 | 0 | 1 | 0 | 4 | 1817162828
| VV |  | "2.PP." | [15 empty] | VV | 2 | 1 | True | 0 | ROZPOCET
| VV |  | "stříška | [15 empty] | VV | 2 | 1 | True | 0 | ROZPOCET
| VV |  | (15,30+0,20*2)*(0,30+0,15) |  | 7.065 | [13 empty] | VV | 2 | 2 | True | 1 | ROZPOCET
19 | K | 622221131 | Montáž kontaktního zateplení z desek z minerální vlny s kolmou orientací vláken na vnější stěny, tloušťky desek přes 120 do 160 mm | m2 | 86.76 |  | 0 | CS ÚRS 2017 01 |  |  | základní |  | 0 | 0.0115 | 0.99774 | 0 | 0 | 4 | K | 2 |  |  |  | ROZPOCET | 0 | 0 | 0 | 0 | 0 | 1 | 0 | 4 | -1244217509
| VV |  | "sokl výšky 90 cm | [15 empty] | VV | 2 | 1 | True | 0 | ROZPOCET
| VV |  | "pohled východní | [15 empty] | VV | 2 | 1 | True | 0 | ROZPOCET
| VV |  | 0,90*(1,00+4,20+3,0+3,20+27,00) |  | 34.56 | [13 empty] | VV | 2 | 2 | True | 0 | ROZPOCET
| VV |  | "Pohled severní | [15 empty] | VV | 2 | 1 | True | 0 | ROZPOCET
| VV |  | 15,30*0,90 |  | 13.77 | [13 empty] | VV | 2 | 2 | True | 0 | ROZPOCET
| VV |  | "pohled západní | [15 empty] | VV | 2 | 1 | True | 0 | ROZPOCET
| VV |  | 0,90*(27,00+3,20+3,0+4,20+1,0) |  | 34.56 | [13 empty] | VV | 2 | 2 | True | 0 | ROZPOCET
| VV |  | "pohled jižní | [15 empty] | VV | 2 | 1 | True | 0 | ROZPOCET
| VV |  | 15,60*0,90 |  | 14.04 | [13 empty] | VV | 2 | 2 | True | 0 | ROZPOCET
| VV |  | -(2,37*2+2,42*2+1,72)*0,90 |  | -10.17 | [13 empty] | VV | 2 | 2 | True | 0 | ROZPOCET
| VV |  | Součet |  | 86.76 | [13 empty] | VV | 2 | 4 | True | 1 | ROZPOCET
20 | M | 631515320R01 | deska izolační minerální kontaktních fasád kolmé vlákno součinitel tepelné vodivosti λ <= 0.037 W/mK tl. 150 mm | m2 | 90.074 |  | 0 |  |  |  | základní |  | 0 | 0.014 | 1.261 | 0 | 0 | 8 | M | 2 |  |  |  | ROZPOCET | 0 | 0 | 0 | 0 | 0 | 1 | 0 | 4 | 189902216
| VV |  | "dle montáže | [15 empty] | VV | 2 | 1 | True | 0 | ROZPOCET
| VV |  | 88,308*1,02 |  | 90.074 | [13 empty] | VV | 2 | 2 | True | 1 | ROZPOCET
21 | K | 622222001 | Montáž kontaktního zateplení vnějšího ostění, nadpraží nebo parapetu z desek z minerální vlny s podélnou nebo kolmou orientací vláken hloubky špalet do 200 mm, tloušťky desek do 40 mm | m | 2.16 |  | 0 | CS ÚRS 2017 01 |  |  | základní |  | 0 | 0.00168 | 0.0036288 | 0 | 0 | 4 | K | 2 |  |  |  | ROZPOCET | 0 | 0 | 0 | 0 | 0 | 1 | 0 | 4 | -1916378586
| VV |  | "sokl výšky 90 cm | [15 empty] | VV | 2 | 1 | True | 0 | ROZPOCET
| VV |  | "pohled jižní | [15 empty] | VV | 2 | 1 | True | 0 | ROZPOCET
| VV |  | 0,90*0,20*2*6 |  | 2.16 | [13 empty] | VV | 2 | 2 | True | 1 | ROZPOCET
22 | M | 631515050 | deska izolační minerální kontaktních fasád kolmé vlákno součinitel tepelné vodivosti λ <= 0.037 W/mK tl. 20 mm | m2 | 2.203 |  | 0 | CS ÚRS 2017 01 |  |  | základní |  | 0 | 0.002 | 0.004406 | 0 | 0 | 8 | M | 2 |  |  |  | ROZPOCET | 0 | 0 | 0 | 0 | 0 | 1 | 0 | 4 | 1146651834
| VV |  | "sokl výšky 90 cm | [15 empty] | VV | 2 | 1 | True | 0 | ROZPOCET
| VV |  | "pohled jižní | [15 empty] | VV | 2 | 1 | True | 0 | ROZPOCET
| VV |  | 0,90*0,20*2*6*1,02 |  | 2.203 | [13 empty] | VV | 2 | 2 | True | 1 | ROZPOCET
23 | K | 622131121 | Podkladní a spojovací vrstva vnějších omítaných ploch penetrace akrylát-silikonová nanášená ručně stěn | m2 | 1075.593 |  | 0 | CS ÚRS 2017 01 |  |  | základní |  | 0 | 0.0004734 | 0.50919 | 0 | 0 | 4 | K | 2 |  |  |  | ROZPOCET | 0 | 0 | 0 | 0 | 0 | 1 | 0 | 4 | -523839942
| VV |  | "na stávající omítku pod zateplení | [15 empty] | VV | 2 | 1 | True | 0 | ROZPOCET
| VV |  | "pohled východní | [15 empty] | VV | 2 | 1 | True | 0 | ROZPOCET
| VV |  | 6,80*3,00 |  | 20.4 | [13 empty] | VV | 2 | 2 | True | 0 | ROZPOCET
| VV |  | 36,90*(10,30+0,60) |  | 402.21 | [13 empty] | VV | 2 | 2 | True | 0 | ROZPOCET
| VV |  | (2,40+1,80*2)*0,15*(15+12) |  | 24.3 | [13 empty] | VV | 2 | 2 | True | 0 | ROZPOCET
| VV |  | (2,62+9,20*2)*0,15 |  | 3.153 | [13 empty] | VV | 2 | 2 | True | 0 | ROZPOCET
| VV |  | -(2,40*1,80*27+2,62*9,20) |  | -140.744 | [13 empty] | VV | 2 | 2 | True | 0 | ROZPOCET
| VV |  | Mezisoučet |  | 309.319 | [13 empty] | VV | 2 | 3 | True | 0 | ROZPOCET
| VV |  | "pohled západní | [15 empty] | VV | 2 | 1 | True | 0 | ROZPOCET
| VV |  | 36,90*(10,30+0,60) |  | 402.21 | [13 empty] | VV | 2 | 2 | True | 0 | ROZPOCET
| VV |  | (2,40+1,80*2)*0,15*(12+4+18) |  | 30.6 | [13 empty] | VV | 2 | 2 | True | 0 | ROZPOCET
| VV |  | (5,50+2,70*2)*0,60 |  | 6.54 | [13 empty] | VV | 2 | 2 | True | 0 | ROZPOCET
| VV |  | -(2,40*1,80*34+5,50*2,70) |  | -161.73 | [13 empty] | VV | 2 | 2 | True | 0 | ROZPOCET
| VV |  | Mezisoučet |  | 277.62 | [13 empty] | VV | 2 | 3 | True | 0 | ROZPOCET
| VV |  | "pohled severní | [15 empty] | VV | 2 | 1 | True | 0 | ROZPOCET
| VV |  | 15,30*(10,30+0,60) |  | 166.77 | [13 empty] | VV | 2 | 2 | True | 0 | ROZPOCET
| VV |  | (1,50+1,80*2)*0,15*2 |  | 1.53 | [13 empty] | VV | 2 | 2 | True | 0 | ROZPOCET
| VV |  | (1,50+3,00*2)*0,65 |  | 4.875 | [13 empty] | VV | 2 | 2 | True | 0 | ROZPOCET
| VV |  | -(1,50*1,80*2+1,50*3,00) |  | -9.9 | [13 empty] | VV | 2 | 2 | True | 0 | ROZPOCET
| VV |  | Mezisoučet |  | 163.275 | [13 empty] | VV | 2 | 3 | True | 0 | ROZPOCET
| VV |  | "pohled jižní | [15 empty] | VV | 2 | 1 | True | 0 | ROZPOCET
| VV |  | 15,30*(10,30+4,00+0,30) |  | 223.38 | [13 empty] | VV | 2 | 2 | True | 0 | ROZPOCET
| VV |  | (1,50+0,90*2)*1 |  | 3.3 | [13 empty] | VV | 2 | 2 | True | 0 | ROZPOCET
| VV |  | (2,40+1,80*2)*0,15*12 |  | 10.8 | [13 empty] | VV | 2 | 2 | True | 0 | ROZPOCET
| VV |  | (1,80+1,80*2)*0,15*3 |  | 2.43 | [13 empty] | VV | 2 | 2 | True | 0 | ROZPOCET
| VV |  | -(2,40*1,80*12+1,80*1,80*3) |  | -61.56 | [13 empty] | VV | 2 | 2 | True | 0 | ROZPOCET
| VV |  | Mezisoučet |  | 178.35 | [13 empty] | VV | 2 | 3 | True | 0 | ROZPOCET
| VV |  | "otlučený obklad | [15 empty] | VV | 2 | 1 | True | 0 | ROZPOCET
| VV |  | 147,029 |  | 147.029 | [13 empty] | VV | 2 | 2 | True | 0 | ROZPOCET
| VV |  | Součet |  | 1075.593 | [13 empty] | VV | 2 | 4 | True | 1 | ROZPOCET
24 | K | 622143004 | Montáž omítkových profilů plastových nebo pozinkovaných, upevněných vtlačením do podkladní vrstvy nebo přibitím začišťovacích samolepících | m | 708.18 |  | 0 | CS ÚRS 2017 01 |  |  | základní |  | 0 | 0 | 0 | 0 | 0 | 4 | K | 2 |  |  |  | ROZPOCET | 0 | 0 | 0 | 0 | 0 | 1 | 0 | 4 | 1839681194
| VV |  | "dle tabulky plastové výrobky | [15 empty] | VV | 2 | 1 | True | 0 | ROZPOCET
| VV |  | 0,90*3*20 |  | 54 | [13 empty] | VV | 2 | 2 | True | 0 | ROZPOCET
| VV |  | (2,40+0,90*2)*5 |  | 21 | [13 empty] | VV | 2 | 2 | True | 0 | ROZPOCET
| VV |  | (2,40+0,90*2)*9 |  | 37.8 | [13 empty] | VV | 2 | 2 | True | 0 | ROZPOCET
| VV |  | (1,50+0,90*2)*(1+2) |  | 9.9 | [13 empty] | VV | 2 | 2 | True | 0 | ROZPOCET
| VV |  | (1,80+0,90*2) |  | 3.6 | [13 empty] | VV | 2 | 2 | True | 0 | ROZPOCET
| VV |  | Mezisoučet |  | 126.3 | [13 empty] | VV | 2 | 3 | True | 0 | ROZPOCET
| VV |  | "dle tabulky zámečnických výrobků | [15 empty] | VV | 2 | 1 | True | 0 | ROZPOCET
| VV |  | (5,50+2,70*2) |  | 10.9 | [13 empty] | VV | 2 | 2 | True | 0 | ROZPOCET
| VV |  | (1,50+2,60*2) |  | 6.7 | [13 empty] | VV | 2 | 2 | True | 0 | ROZPOCET
| VV |  | (1,80+2,0*2) |  | 5.8 | [13 empty] | VV | 2 | 2 | True | 0 | ROZPOCET
| VV |  | (1,80+2,00*2) |  | 5.8 | [13 empty] | VV | 2 | 2 | True | 0 | ROZPOCET
| VV |  | (2,50+2,0*2)*2 |  | 13 | [13 empty] | VV | 2 | 2 | True | 0 | ROZPOCET
| VV |  | (2,45+2,0*2)*2 |  | 12.9 | [13 empty] | VV | 2 | 2 | True | 0 | ROZPOCET
| VV |  | (2,70+9,27*2) |  | 21.24 | [13 empty] | VV | 2 | 2 | True | 0 | ROZPOCET
| VV |  | Mezisoučet |  | 76.34 | [13 empty] | VV | 2 | 3 | True | 0 | ROZPOCET
| VV |  | "stávající okna | [15 empty] | VV | 2 | 1 | True | 0 | ROZPOCET
| VV |  | "POHLED VÝCHODNÍ | [15 empty] | VV | 2 | 1 | True | 0 | ROZPOCET
| VV |  | (2,40+1,80*2)*27 |  | 162 | [13 empty] | VV | 2 | 2 | True | 0 | ROZPOCET
| VV |  | (0,90*3*3) |  | 8.1 | [13 empty] | VV | 2 | 2 | True | 0 | ROZPOCET
| VV |  | (0,52+0,90*2)*7 |  | 16.24 | [13 empty] | VV | 2 | 2 | True | 0 | ROZPOCET
| VV |  | "pohled severní | [15 empty] | VV | 2 | 1 | True | 0 | ROZPOCET
| VV |  | (1,50+1,80*2)*2 |  | 10.2 | [13 empty] | VV | 2 | 2 | True | 0 | ROZPOCET
| VV |  | "pohled západní | [15 empty] | VV | 2 | 1 | True | 0 | ROZPOCET
| VV |  | (2,40+1,80*2)*34 |  | 204 | [13 empty] | VV | 2 | 2 | True | 0 | ROZPOCET
| VV |  | (2,40+0,90*2)*4 |  | 16.8 | [13 empty] | VV | 2 | 2 | True | 0 | ROZPOCET
| VV |  | "pohled jižní" | [15 empty] | VV | 2 | 1 | True | 0 | ROZPOCET
| VV |  | (2,40+1,80*2)*12 |  | 72 | [13 empty] | VV | 2 | 2 | True | 0 | ROZPOCET
| VV |  | (1,80*3)*3 |  | 16.2 | [13 empty] | VV | 2 | 2 | True | 0 | ROZPOCET
| VV |  | Mezisoučet |  | 505.54 | [13 empty] | VV | 2 | 3 | True | 0 | ROZPOCET
| VV |  | Součet |  | 708.18 | [13 empty] | VV | 2 | 4 | True | 1 | ROZPOCET
25 | M | 590514750 | profil okenní začišťovací se sklovláknitou armovací tkaninou 6 mm/2,4 m | m | 743.589 |  | 0 | CS ÚRS 2017 01 |  |  | základní |  | 0 | 3e-05 | 0.022308 | 0 | 0 | 8 | M | 2 |  |  |  | ROZPOCET | 0 | 0 | 0 | 0 | 0 | 1 | 0 | 4 | 883658500
| VV |  | "dle montáže | [15 empty] | VV | 2 | 1 | True | 0 | ROZPOCET
| VV |  | 708,18*1,05 |  | 743.589 | [13 empty] | VV | 2 | 2 | True | 1 | ROZPOCET
26 | K | 622211031 | Montáž kontaktního zateplení z polystyrenových desek nebo z kombinovaných desek na vnější stěny, tloušťky desek přes 120 do 160 mm | m2 | 61.919 |  | 0 | CS ÚRS 2017 01 |  |  | základní |  | 0 | 0.0084962 | 0.52607 | 0 | 0 | 4 | K | 2 |  |  |  | ROZPOCET | 0 | 0 | 0 | 0 | 0 | 1 | 0 | 4 | 677405324
| VV |  | "2.PP. a 1.PP | [15 empty] | VV | 2 | 1 | True | 0 | ROZPOCET
| VV |  | "pohled východní | [15 empty] | VV | 2 | 1 | True | 0 | ROZPOCET
| VV |  | 6,80*(2,70+0,60)/2 |  | 11.22 | [13 empty] | VV | 2 | 2 | True | 0 | ROZPOCET
| VV |  | 1,0*3,30 |  | 3.3 | [13 empty] | VV | 2 | 2 | True | 0 | ROZPOCET
| VV |  | 2,80*(3,30+1,60)/2 |  | 6.86 | [13 empty] | VV | 2 | 2 | True | 0 | ROZPOCET
| VV |  | (37,05-6,8-1,0-2,580)*1,60 |  | 42.672 | [13 empty] | VV | 2 | 2 | True | 0 | ROZPOCET
| VV |  | (0,82+0,90)*2*4*0,25 |  | 3.44 | [13 empty] | VV | 2 | 2 | True | 0 | ROZPOCET
| VV |  | (2,32+0,90)*2*0,25*5 |  | 8.05 | [13 empty] | VV | 2 | 2 | True | 0 | ROZPOCET
| VV |  | (1,42+0,90)*2*0,25 |  | 1.16 | [13 empty] | VV | 2 | 2 | True | 0 | ROZPOCET
| VV |  | -(0,82*0,90*4+2,32*0,90*5+1,42*0,90*2) |  | -15.948 | [13 empty] | VV | 2 | 2 | True | 0 | ROZPOCET
| VV |  | Mezisoučet |  | 60.754 | [13 empty] | VV | 2 | 3 | True | 0 | ROZPOCET
| VV |  | "Pohled severní | [15 empty] | VV | 2 | 1 | True | 0 | ROZPOCET
| VV |  | 15,30*0,60 |  | 9.18 | [13 empty] | VV | 2 | 2 | True | 0 | ROZPOCET
| VV |  | Mezisoučet |  | 9.18 | [13 empty] | VV | 2 | 3 | True | 0 | ROZPOCET
| VV |  | "pohled západní | [15 empty] | VV | 2 | 1 | True | 0 | ROZPOCET
| VV |  | (37,05-6,8-1,0-2,58)*1,60 |  | 42.672 | [13 empty] | VV | 2 | 2 | True | 0 | ROZPOCET
| VV |  | 6,80*(2,70+0,60)/2 |  | 11.22 | [13 empty] | VV | 2 | 2 | True | 0 | ROZPOCET
| VV |  | 1,0*3,30 |  | 3.3 | [13 empty] | VV | 2 | 2 | True | 0 | ROZPOCET
| VV |  | 2,80*(3,30+1,60)/2 |  | 6.86 | [13 empty] | VV | 2 | 2 | True | 0 | ROZPOCET
| VV |  | (2,32+0,90)*2*0,25*9 |  | 14.49 | [13 empty] | VV | 2 | 2 | True | 0 | ROZPOCET
| VV |  | -2,32*0,90*9 |  | -18.792 | [13 empty] | VV | 2 | 2 | True | 0 | ROZPOCET
| VV |  | Mezisoučet |  | 59.75 | [13 empty] | VV | 2 | 3 | True | 0 | ROZPOCET
| VV |  | "pohled jižní | [15 empty] | VV | 2 | 1 | True | 0 | ROZPOCET
| VV |  | 15,60*(2,10+0,20) |  | 35.88 | [13 empty] | VV | 2 | 2 | True | 0 | ROZPOCET
| VV |  | 2,05*0,25*8 |  | 4.1 | [13 empty] | VV | 2 | 2 | True | 0 | ROZPOCET
| VV |  | 2,05*0,30 |  | 0.615 | [13 empty] | VV | 2 | 2 | True | 0 | ROZPOCET
| VV |  | -(2,25*2,0*4+1,80*2,00) |  | -21.6 | [13 empty] | VV | 2 | 2 | True | 0 | ROZPOCET
| VV |  | Mezisoučet |  | 18.995 | [13 empty] | VV | 2 | 3 | True | 0 | ROZPOCET
| VV |  | "odpočet minerální vata | [15 empty] | VV | 2 | 1 | True | 0 | ROZPOCET
| VV |  | -86,76 |  | -86.76 | [13 empty] | VV | 2 | 2 | True | 0 | ROZPOCET
| VV |  | Součet |  | 61.919 | [13 empty] | VV | 2 | 4 | True | 1 | ROZPOCET
27 | K | 622211031 | Montáž kontaktního zateplení z polystyrenových desek nebo z kombinovaných desek na vnější stěny, tloušťky desek přes 120 do 160 mm | m2 | 916.03 |  | 0 | CS ÚRS 2017 01 |  |  | základní |  | 0 | 0.0084962 | 7.7827 | 0 | 0 | 4 | K | 2 |  |  |  | ROZPOCET | 0 | 0 | 0 | 0 | 0 | 1 | 0 | 4 | 759416581
| VV |  | "pohled východní | [15 empty] | VV | 2 | 1 | True | 0 | ROZPOCET
| VV |  | 6,80*3,00 |  | 20.4 | [13 empty] | VV | 2 | 2 | True | 0 | ROZPOCET
| VV |  | 37,20*(10,665+0,60) |  | 419.058 | [13 empty] | VV | 2 | 2 | True | 0 | ROZPOCET
| VV |  | -(2,40*1,80*27+2,62*9,20) |  | -140.744 | [13 empty] | VV | 2 | 2 | True | 0 | ROZPOCET
| VV |  | Mezisoučet |  | 298.714 | [13 empty] | VV | 2 | 3 | True | 0 | ROZPOCET
| VV |  | "pohled západní | [15 empty] | VV | 2 | 1 | True | 0 | ROZPOCET
| VV |  | 6,80*3,00 |  | 20.4 | [13 empty] | VV | 2 | 2 | True | 0 | ROZPOCET
| VV |  | 37,20*(10,665+0,60) |  | 419.058 | [13 empty] | VV | 2 | 2 | True | 0 | ROZPOCET
| VV |  | (5,50+2,70*2)*0,60 |  | 6.54 | [13 empty] | VV | 2 | 2 | True | 0 | ROZPOCET
| VV |  | -(2,40*1,80*34+5,50*2,70) |  | -161.73 | [13 empty] | VV | 2 | 2 | True | 0 | ROZPOCET
| VV |  | Mezisoučet |  | 284.268 | [13 empty] | VV | 2 | 3 | True | 0 | ROZPOCET
| VV |  | "pohled severní | [15 empty] | VV | 2 | 1 | True | 0 | ROZPOCET
| VV |  | 15,60*(10,665+0,60) |  | 175.734 | [13 empty] | VV | 2 | 2 | True | 0 | ROZPOCET
| VV |  | -(1,50*1,80*2+1,50*3,00) |  | -9.9 | [13 empty] | VV | 2 | 2 | True | 0 | ROZPOCET
| VV |  | Mezisoučet |  | 165.834 | [13 empty] | VV | 2 | 3 | True | 0 | ROZPOCET
| VV |  | "pohled jižní | [15 empty] | VV | 2 | 1 | True | 0 | ROZPOCET
| VV |  | 15,60*(10,665+4,00) |  | 228.774 | [13 empty] | VV | 2 | 2 | True | 0 | ROZPOCET
| VV |  | -(2,40*1,80*12+1,80*1,80*3) |  | -61.56 | [13 empty] | VV | 2 | 2 | True | 0 | ROZPOCET
| VV |  | Mezisoučet |  | 167.214 | [13 empty] | VV | 2 | 3 | True | 0 | ROZPOCET
| VV |  | Součet |  | 916.03 | [13 empty] | VV | 2 | 4 | True | 1 | ROZPOCET
28 | M | 283759810 | deska fasádní polystyrénová EPS 100 F 1000 x 500 x 150 mm součinitel tepelné vodivosti λ <= 0.037 W/mK tl. 150 mm | m2 | 997.508 |  | 0 |  |  |  | základní |  | 0 | 0.00322 | 3.212 | 0 | 0 | 8 | M | 2 |  |  |  | ROZPOCET | 0 | 0 | 0 | 0 | 0 | 1 | 0 | 4 | 1735122203
| VV |  | "dle montáže | [15 empty] | VV | 2 | 1 | True | 0 | ROZPOCET
| VV |  | (61,919+916,03)*1,02 |  | 997.508 | [13 empty] | VV | 2 | 2 | True | 1 | ROZPOCET
29 | K | 622212001 | Montáž kontaktního zateplení vnějšího ostění, nadpraží nebo parapetu z polystyrenových desek hloubky špalet do 200 mm, tloušťky desek do 40 mm | m | 707.62 |  | 0 | CS ÚRS 2017 01 |  |  | základní |  | 0 | 0.001681 | 1.1895 | 0 | 0 | 4 | K | 2 |  |  |  | ROZPOCET | 0 | 0 | 0 | 0 | 0 | 1 | 0 | 4 | -170053530
| VV |  | "dle tabulky plastové výrobky | [15 empty] | VV | 2 | 1 | True | 0 | ROZPOCET
| VV |  | 0,90*4*20 |  | 72 | [13 empty] | VV | 2 | 2 | True | 0 | ROZPOCET
| VV |  | (2,40+0,90)*2*5 |  | 33 | [13 empty] | VV | 2 | 2 | True | 0 | ROZPOCET
| VV |  | (2,40+0,90)*2*9 |  | 59.4 | [13 empty] | VV | 2 | 2 | True | 0 | ROZPOCET
| VV |  | (1,50+0,90)*2*(1+2) |  | 14.4 | [13 empty] | VV | 2 | 2 | True | 0 | ROZPOCET
| VV |  | (1,80+0,90)*2 |  | 5.4 | [13 empty] | VV | 2 | 2 | True | 0 | ROZPOCET
| VV |  | Mezisoučet |  | 184.2 | [13 empty] | VV | 2 | 3 | True | 0 | ROZPOCET
| VV |  | "dle tabulky zámečnických výrobků | [15 empty] | VV | 2 | 1 | True | 0 | ROZPOCET
| VV |  | (5,50+2,70*2) |  | 10.9 | [13 empty] | VV | 2 | 2 | True | 0 | ROZPOCET
| VV |  | (1,50+2,60*2) |  | 6.7 | [13 empty] | VV | 2 | 2 | True | 0 | ROZPOCET
| VV |  | (1,80+2,0*2) |  | 5.8 | [13 empty] | VV | 2 | 2 | True | 0 | ROZPOCET
| VV |  | 1,80+2,00*2 |  | 5.8 | [13 empty] | VV | 2 | 2 | True | 0 | ROZPOCET
| VV |  | (2,50+2,0*2)*2 |  | 13 | [13 empty] | VV | 2 | 2 | True | 0 | ROZPOCET
| VV |  | (2,45+2,0*2)*2 |  | 12.9 | [13 empty] | VV | 2 | 2 | True | 0 | ROZPOCET
| VV |  | (2,70+9,27)*2 |  | 23.94 | [13 empty] | VV | 2 | 2 | True | 0 | ROZPOCET
| VV |  | Mezisoučet |  | 79.04 | [13 empty] | VV | 2 | 3 | True | 0 | ROZPOCET
| VV |  | "stávající okna | [15 empty] | VV | 2 | 1 | True | 0 | ROZPOCET
| VV |  | "POHLED VÝCHODNÍ | [15 empty] | VV | 2 | 1 | True | 0 | ROZPOCET
| VV |  | (2,40+1,80)*2*27 |  | 226.8 | [13 empty] | VV | 2 | 2 | True | 0 | ROZPOCET
| VV |  | (0,90*4*3) |  | 10.8 | [13 empty] | VV | 2 | 2 | True | 0 | ROZPOCET
| VV |  | (0,52+0,90)*2*7 |  | 19.88 | [13 empty] | VV | 2 | 2 | True | 0 | ROZPOCET
| VV |  | "pohled severní | [15 empty] | VV | 2 | 1 | True | 0 | ROZPOCET
| VV |  | (1,50+1,80)*2*2 |  | 13.2 | [13 empty] | VV | 2 | 2 | True | 0 | ROZPOCET
| VV |  | "pohled západní | [15 empty] | VV | 2 | 1 | True | 0 | ROZPOCET
| VV |  | (2,40+1,80)*2*34 |  | 285.6 | [13 empty] | VV | 2 | 2 | True | 0 | ROZPOCET
| VV |  | (2,40+0,90)*2*4 |  | 26.4 | [13 empty] | VV | 2 | 2 | True | 0 | ROZPOCET
| VV |  | "pohled jižní" | [15 empty] | VV | 2 | 1 | True | 0 | ROZPOCET
| VV |  | (2,40+1,80)*2*12 |  | 100.8 | [13 empty] | VV | 2 | 2 | True | 0 | ROZPOCET
| VV |  | (1,80*4)*3 |  | 21.6 | [13 empty] | VV | 2 | 2 | True | 0 | ROZPOCET
| VV |  | Mezisoučet |  | 705.08 | [13 empty] | VV | 2 | 3 | True | 0 | ROZPOCET
| VV |  | "odpočet zateplení pod parapet | [15 empty] | VV | 2 | 1 | True | 0 | ROZPOCET
| VV |  | -260,7 |  | -260.7 | [13 empty] | VV | 2 | 2 | True | 0 | ROZPOCET
| VV |  | Součet |  | 707.62 | [13 empty] | VV | 2 | 4 | True | 1 | ROZPOCET
30 | M | 283759440 | deska fasádní polystyrénová EPS 100 F 1000 x 500 x 40 mm součinitel tepelné vodivosti λ <= 0.037 W/mK | m2 | 108.266 |  | 0 | CS ÚRS 2017 01 |  |  | základní |  | 0 | 0.00092 | 0.099605 | 0 | 0 | 8 | M | 2 |  |  |  | ROZPOCET | 0 | 0 | 0 | 0 | 0 | 1 | 0 | 4 | 1667329123
| VV |  | "dle montáže | [15 empty] | VV | 2 | 1 | True | 0 | ROZPOCET
| VV |  | 707,62*0,15*1,02 |  | 108.266 | [13 empty] | VV | 2 | 2 | True | 1 | ROZPOCET
31 | K | 622212051 | Montáž kontaktního zateplení vnějšího ostění, nadpraží nebo parapetu z polystyrenových desek hloubky špalet přes 200 do 400 mm, tloušťky desek do 40 mm | m | 260.7 |  | 0 | CS ÚRS 2017 01 |  |  | základní |  | 0 | 0.003313 | 0.8637 | 0 | 0 | 4 | K | 2 |  |  |  | ROZPOCET | 0 | 0 | 0 | 0 | 0 | 1 | 0 | 4 | -564840962
| VV |  | "dle tabulky plastové výrobky | [15 empty] | VV | 2 | 1 | True | 0 | ROZPOCET
| VV |  | 0,90*20+2,40*5+2,40*9+1,50*3+1,80 |  | 57.9 | [13 empty] | VV | 2 | 2 | True | 0 | ROZPOCET
| VV |  | "dle tabulky zámečnických výrobků | [15 empty] | VV | 2 | 1 | True | 0 | ROZPOCET
| VV |  | 2,70 |  | 2.7 | [13 empty] | VV | 2 | 2 | True | 0 | ROZPOCET
| VV |  | "stávající okna | [15 empty] | VV | 2 | 1 | True | 0 | ROZPOCET
| VV |  | "POHLED VÝCHODNÍ | [15 empty] | VV | 2 | 1 | True | 0 | ROZPOCET
| VV |  | 2,40*27+0,90*3+0,60*7 |  | 71.7 | [13 empty] | VV | 2 | 2 | True | 0 | ROZPOCET
| VV |  | "pohled severní | [15 empty] | VV | 2 | 1 | True | 0 | ROZPOCET
| VV |  | 1,50*2 |  | 3 | [13 empty] | VV | 2 | 2 | True | 0 | ROZPOCET
| VV |  | "pohled západní | [15 empty] | VV | 2 | 1 | True | 0 | ROZPOCET
| VV |  | 2,40*34+2,40*4 |  | 91.2 | [13 empty] | VV | 2 | 2 | True | 0 | ROZPOCET
| VV |  | "pohled jižní" | [15 empty] | VV | 2 | 1 | True | 0 | ROZPOCET
| VV |  | 2,40*12+1,80*3 |  | 34.2 | [13 empty] | VV | 2 | 2 | True | 0 | ROZPOCET
| VV |  | Součet |  | 260.7 | [13 empty] | VV | 2 | 4 | True | 1 | ROZPOCET
32 | M | 283764160 | deska z polystyrénu XPS, hrana polodrážková a hladký povrch tl 40 mm součinitel tepelné vodivosti λ <= 0.037 W/mK tl. 40 mm | m2 | 79.774 |  | 0 | CS ÚRS 2017 01 |  |  | základní |  | 0 | 0.0012 | 0.095729 | 0 | 0 | 8 | M | 2 |  |  |  | ROZPOCET | 0 | 0 | 0 | 0 | 0 | 1 | 0 | 4 | -1234105370
| VV |  | "dle tabulky plastové výrobky | [15 empty] | VV | 2 | 1 | True | 0 | ROZPOCET
| VV |  | 0,90*20+2,40*5+2,40*9+1,50*3+1,80 |  | 57.9 | [13 empty] | VV | 2 | 2 | True | 0 | ROZPOCET
| VV |  | "dle tabulky zámečnických výrobků | [15 empty] | VV | 2 | 1 | True | 0 | ROZPOCET
| VV |  | 2,70 |  | 2.7 | [13 empty] | VV | 2 | 2 | True | 0 | ROZPOCET
| VV |  | "stávající okna | [15 empty] | VV | 2 | 1 | True | 0 | ROZPOCET
| VV |  | "POHLED VÝCHODNÍ | [15 empty] | VV | 2 | 1 | True | 0 | ROZPOCET
| VV |  | 2,40*27+0,90*3+0,60*7 |  | 71.7 | [13 empty] | VV | 2 | 2 | True | 0 | ROZPOCET
| VV |  | "pohled severní | [15 empty] | VV | 2 | 1 | True | 0 | ROZPOCET
| VV |  | 1,50*2 |  | 3 | [13 empty] | VV | 2 | 2 | True | 0 | ROZPOCET
| VV |  | "pohled západní | [15 empty] | VV | 2 | 1 | True | 0 | ROZPOCET
| VV |  | 2,40*34+2,40*4 |  | 91.2 | [13 empty] | VV | 2 | 2 | True | 0 | ROZPOCET
| VV |  | "pohled jižní" | [15 empty] | VV | 2 | 1 | True | 0 | ROZPOCET
| VV |  | 2,40*12+1,80*3 |  | 34.2 | [13 empty] | VV | 2 | 2 | True | 0 | ROZPOCET
| VV |  | Mezisoučet |  | 260.7 | [13 empty] | VV | 2 | 3 | True | 0 | ROZPOCET
| VV |  | 260,70*0,30*1,02 |  | 79.774 | [13 empty] | VV | 2 | 2 | True | 1 | ROZPOCET
33 | K | 622252001 | Montáž lišt kontaktního zateplení zakládacích soklových připevněných hmoždinkami | m | 105.6 |  | 0 | CS ÚRS 2017 01 |  |  | základní |  | 0 | 6e-05 | 0.006336 | 0 | 0 | 4 | K | 2 |  |  |  | ROZPOCET | 0 | 0 | 0 | 0 | 0 | 1 | 0 | 4 | 825895932
| VV |  | "pro zateplení fasády | [15 empty] | VV | 2 | 1 | True | 0 | ROZPOCET
| VV |  | (37,20+15,60)*2 |  | 105.6 | [13 empty] | VV | 2 | 2 | True | 1 | ROZPOCET
34 | M | 590516520 | lišta soklová Al s okapničkou, zakládací U 15 cm, 0,95/200 cm | m | 110.88 |  | 0 | CS ÚRS 2017 01 |  |  | základní |  | 0 | 0.00052 | 0.057658 | 0 | 0 | 8 | M | 2 |  |  |  | ROZPOCET | 0 | 0 | 0 | 0 | 0 | 1 | 0 | 4 | -864652058
| VV |  | "dle montáže | [15 empty] | VV | 2 | 1 | True | 0 | ROZPOCET
| VV |  | (37,20+15,60)*2*1,05 |  | 110.88 | [13 empty] | VV | 2 | 2 | True | 1 | ROZPOCET
35 | K | 622252002 | Montáž lišt kontaktního zateplení ostatních stěnových, dilatačních apod. lepených do tmelu | m | 1147.58 |  | 0 | CS ÚRS 2017 01 |  |  | základní |  | 0 | 0.00025017 | 0.28709 | 0 | 0 | 4 | K | 2 |  |  |  | ROZPOCET | 0 | 0 | 0 | 0 | 0 | 1 | 0 | 4 | 1600521150
| VV |  | "dle tabulky plastové výrobky | [15 empty] | VV | 2 | 1 | True | 0 | ROZPOCET
| VV |  | 0,90*4*20 |  | 72 | [13 empty] | VV | 2 | 2 | True | 0 | ROZPOCET
| VV |  | (2,40+0,90)*2*5 |  | 33 | [13 empty] | VV | 2 | 2 | True | 0 | ROZPOCET
| VV |  | (2,40+0,90)*2*9 |  | 59.4 | [13 empty] | VV | 2 | 2 | True | 0 | ROZPOCET
| VV |  | (1,50+0,90)*2*(1+2) |  | 14.4 | [13 empty] | VV | 2 | 2 | True | 0 | ROZPOCET
| VV |  | (1,80+0,90)*2 |  | 5.4 | [13 empty] | VV | 2 | 2 | True | 0 | ROZPOCET
| VV |  | Mezisoučet |  | 184.2 | [13 empty] | VV | 2 | 3 | True | 0 | ROZPOCET
| VV |  | "dle tabulky zámečnických výrobků | [15 empty] | VV | 2 | 1 | True | 0 | ROZPOCET
| VV |  | (5,50+2,70*2) |  | 10.9 | [13 empty] | VV | 2 | 2 | True | 0 | ROZPOCET
| VV |  | (1,50+2,60*2) |  | 6.7 | [13 empty] | VV | 2 | 2 | True | 0 | ROZPOCET
| VV |  | (1,80+2,0*2) |  | 5.8 | [13 empty] | VV | 2 | 2 | True | 0 | ROZPOCET
| VV |  | 1,80+2,00*2 |  | 5.8 | [13 empty] | VV | 2 | 2 | True | 0 | ROZPOCET
| VV |  | (2,50+2,0*2)*2 |  | 13 | [13 empty] | VV | 2 | 2 | True | 0 | ROZPOCET
| VV |  | (2,45+2,0*2)*2 |  | 12.9 | [13 empty] | VV | 2 | 2 | True | 0 | ROZPOCET
| VV |  | (2,70+9,27)*2 |  | 23.94 | [13 empty] | VV | 2 | 2 | True | 0 | ROZPOCET
| VV |  | Mezisoučet |  | 79.04 | [13 empty] | VV | 2 | 3 | True | 0 | ROZPOCET
| VV |  | "stávající okna | [15 empty] | VV | 2 | 1 | True | 0 | ROZPOCET
| VV |  | "POHLED VÝCHODNÍ | [15 empty] | VV | 2 | 1 | True | 0 | ROZPOCET
| VV |  | (2,40+1,80)*2*27 |  | 226.8 | [13 empty] | VV | 2 | 2 | True | 0 | ROZPOCET
| VV |  | (0,90*4*3) |  | 10.8 | [13 empty] | VV | 2 | 2 | True | 0 | ROZPOCET
| VV |  | (0,52+0,90)*2*7 |  | 19.88 | [13 empty] | VV | 2 | 2 | True | 0 | ROZPOCET
| VV |  | "pohled severní | [15 empty] | VV | 2 | 1 | True | 0 | ROZPOCET
| VV |  | (1,50+1,80)*2*2 |  | 13.2 | [13 empty] | VV | 2 | 2 | True | 0 | ROZPOCET
| VV |  | "pohled západní | [15 empty] | VV | 2 | 1 | True | 0 | ROZPOCET
| VV |  | (2,40+1,80)*2*34 |  | 285.6 | [13 empty] | VV | 2 | 2 | True | 0 | ROZPOCET
| VV |  | (2,40+0,90)*2*4 |  | 26.4 | [13 empty] | VV | 2 | 2 | True | 0 | ROZPOCET
| VV |  | "pohled jižní" | [15 empty] | VV | 2 | 1 | True | 0 | ROZPOCET
| VV |  | (2,40+1,80)*2*12 |  | 100.8 | [13 empty] | VV | 2 | 2 | True | 0 | ROZPOCET
| VV |  | (1,80*4)*3 |  | 21.6 | [13 empty] | VV | 2 | 2 | True | 0 | ROZPOCET
| VV |  | Mezisoučet |  | 705.08 | [13 empty] | VV | 2 | 3 | True | 0 | ROZPOCET
| VV |  | "rohy budovy | [15 empty] | VV | 2 | 1 | True | 0 | ROZPOCET
| VV |  | (10,665+0,90)*2 |  | 23.13 | [13 empty] | VV | 2 | 2 | True | 0 | ROZPOCET
| VV |  | (10,665+6,00)*2 |  | 33.33 | [13 empty] | VV | 2 | 2 | True | 0 | ROZPOCET
| VV |  | "odskok | [15 empty] | VV | 2 | 1 | True | 0 | ROZPOCET
| VV |  | (15,60+37,20*2) |  | 90 | [13 empty] | VV | 2 | 2 | True | 0 | ROZPOCET
| VV |  | "stříška | [15 empty] | VV | 2 | 1 | True | 0 | ROZPOCET
| VV |  | (15,60+0,40*2)*2 |  | 32.8 | [13 empty] | VV | 2 | 2 | True | 0 | ROZPOCET
| VV |  | Součet |  | 1147.58 | [13 empty] | VV | 2 | 4 | True | 1 | ROZPOCET
36 | M | 590514800 | lišta rohová Al 10/10 cm s tkaninou bal. 2,5 m | m | 819.504 |  | 0 |  |  |  | základní |  | 0 | 3e-05 | 0.024585 | 0 | 0 | 8 | M | 2 |  |  |  | ROZPOCET | 0 | 0 | 0 | 0 | 0 | 1 | 0 | 4 | 1730020118
| VV |  | "dle montáže | [15 empty] | VV | 2 | 1 | True | 0 | ROZPOCET
| VV |  | 1147,58*1,05 |  | 1204.959 | [13 empty] | VV | 2 | 2 | True | 0 | ROZPOCET
| VV |  | -385,455 |  | -385.455 | [13 empty] | VV | 2 | 2 | True | 0 | ROZPOCET
| VV |  | Součet |  | 819.504 | [13 empty] | VV | 2 | 4 | True | 1 | ROZPOCET
37 | M | 590514920 | lišta s okapničkou PVC UV 10/15, 2 m | m | 385.455 |  | 0 |  |  |  | základní |  | 0 | 0.0004 | 0.15418 | 0 | 0 | 8 | M | 2 |  |  |  | ROZPOCET | 0 | 0 | 0 | 0 | 0 | 1 | 0 | 4 | -636453081
| VV |  | "ostění | [15 empty] | VV | 2 | 1 | True | 0 | ROZPOCET
| VV |  | "dle tabulky plastové výrobky | [15 empty] | VV | 2 | 1 | True | 0 | ROZPOCET
| VV |  | 0,90*20+2,40*5+2,40*9+1,50*3+1,80 |  | 57.9 | [13 empty] | VV | 2 | 2 | True | 0 | ROZPOCET
| VV |  | "dle tabulky zámečnických výrobků | [15 empty] | VV | 2 | 1 | True | 0 | ROZPOCET
| VV |  | 2,70 |  | 2.7 | [13 empty] | VV | 2 | 2 | True | 0 | ROZPOCET
| VV |  | "stávající okna | [15 empty] | VV | 2 | 1 | True | 0 | ROZPOCET
| VV |  | "POHLED VÝCHODNÍ | [15 empty] | VV | 2 | 1 | True | 0 | ROZPOCET
| VV |  | 2,40*27+0,90*3+0,60*7 |  | 71.7 | [13 empty] | VV | 2 | 2 | True | 0 | ROZPOCET
| VV |  | "pohled severní | [15 empty] | VV | 2 | 1 | True | 0 | ROZPOCET
| VV |  | 1,50*2 |  | 3 | [13 empty] | VV | 2 | 2 | True | 0 | ROZPOCET
| VV |  | "pohled západní | [15 empty] | VV | 2 | 1 | True | 0 | ROZPOCET
| VV |  | 2,40*34+2,40*4 |  | 91.2 | [13 empty] | VV | 2 | 2 | True | 0 | ROZPOCET
| VV |  | "pohled jižní" | [15 empty] | VV | 2 | 1 | True | 0 | ROZPOCET
| VV |  | 2,40*12+1,80*3 |  | 34.2 | [13 empty] | VV | 2 | 2 | True | 0 | ROZPOCET
| VV |  | "odskok | [15 empty] | VV | 2 | 1 | True | 0 | ROZPOCET
| VV |  | (15,60+37,20*2) |  | 90 | [13 empty] | VV | 2 | 2 | True | 0 | ROZPOCET
| VV |  | "stříška | [15 empty] | VV | 2 | 1 | True | 0 | ROZPOCET
| VV |  | (15,60+0,40*2) |  | 16.4 | [13 empty] | VV | 2 | 2 | True | 0 | ROZPOCET
| VV |  | Mezisoučet |  | 367.1 | [13 empty] | VV | 2 | 3 | True | 0 | ROZPOCET
| VV |  | 367,10*1,05 |  | 385.455 | [13 empty] | VV | 2 | 2 | True | 1 | ROZPOCET
38 | K | 621381011 | Omítka tenkovrstvá minerální vnějších ploch bílá , včetně penetrace podkladu zrnitá, tloušťky 1,5 mm podhledů | m2 | 7.065 |  | 0 | CS ÚRS 2017 01 |  |  | základní |  | 0 | 0.00228 | 0.016108 | 0 | 0 | 4 | K | 2 |  |  |  | ROZPOCET | 0 | 0 | 0 | 0 | 0 | 1 | 0 | 4 | -1292751951
| VV |  | "2.PP." | [15 empty] | VV | 2 | 1 | True | 0 | ROZPOCET
| VV |  | "stříška | [15 empty] | VV | 2 | 1 | True | 0 | ROZPOCET
| VV |  | (15,30+0,20*2)*(0,30+0,15) |  | 7.065 | [13 empty] | VV | 2 | 2 | True | 1 | ROZPOCET
39 | K | 622381011 | Omítka tenkovrstvá minerální vnějších ploch bílá, včetně penetrace podkladu zrnitá, tloušťky 1,5 mm stěn | m2 | 1175.138 |  | 0 | CS ÚRS 2017 01 |  |  | základní |  | 0 | 0.00228 | 2.6793 | 0 | 0 | 4 | K | 2 |  |  |  | ROZPOCET | 0 | 0 | 0 | 0 | 0 | 1 | 0 | 4 | -263887356
| VV |  | "dle montáže zateplení | [15 empty] | VV | 2 | 1 | True | 0 | ROZPOCET
| VV |  | 86,76 |  | 86.76 | [13 empty] | VV | 2 | 2 | True | 0 | ROZPOCET
| VV |  | (61,919+916,03) |  | 977.949 | [13 empty] | VV | 2 | 2 | True | 0 | ROZPOCET
| VV |  | "ostění | [15 empty] | VV | 2 | 1 | True | 0 | ROZPOCET
| VV |  | 2,203 |  | 2.203 | [13 empty] | VV | 2 | 2 | True | 0 | ROZPOCET
| VV |  | 108,226 |  | 108.226 | [13 empty] | VV | 2 | 2 | True | 0 | ROZPOCET
| VV |  | Součet |  | 1175.138 | [13 empty] | VV | 2 | 4 | True | 1 | ROZPOCET
40 | K | 629991011 | Zakrytí vnějších ploch před znečištěním včetně pozdějšího odkrytí výplní otvorů a svislých ploch fólií přilepenou lepící páskou | m2 | 454.822 |  | 0 | CS ÚRS 2017 01 |  |  | základní |  | 0 | 0.000121 | 0.055033 | 0 | 0 | 4 | K | 2 |  |  |  | ROZPOCET | 0 | 0 | 0 | 0 | 0 | 1 | 0 | 4 | 1434458284
| VV |  | "pohled východní | [15 empty] | VV | 2 | 1 | True | 0 | ROZPOCET
| VV |  | (2,40*1,80*27+2,62*9,20) |  | 140.744 | [13 empty] | VV | 2 | 2 | True | 0 | ROZPOCET
| VV |  | 0,90*0,90*3+0,92*0,90*6 |  | 7.398 | [13 empty] | VV | 2 | 2 | True | 0 | ROZPOCET
| VV |  | 0,90*0,90*8+1,50*0,90*2+2,40*0,90*5 |  | 19.98 | [13 empty] | VV | 2 | 2 | True | 0 | ROZPOCET
| VV |  | "pohled západní | [15 empty] | VV | 2 | 1 | True | 0 | ROZPOCET
| VV |  | (2,40*1,80*34+5,50*2,70) |  | 161.73 | [13 empty] | VV | 2 | 2 | True | 0 | ROZPOCET
| VV |  | 2,40*0,90*8+0,90*0,90*4 |  | 20.52 | [13 empty] | VV | 2 | 2 | True | 0 | ROZPOCET
| VV |  | "pohled severní | [15 empty] | VV | 2 | 1 | True | 0 | ROZPOCET
| VV |  | (1,50*1,80*2+1,50*3,00) |  | 9.9 | [13 empty] | VV | 2 | 2 | True | 0 | ROZPOCET
| VV |  | "pohled jižní | [15 empty] | VV | 2 | 1 | True | 0 | ROZPOCET
| VV |  | (2,40*1,80*12+1,80*1,80*3) |  | 61.56 | [13 empty] | VV | 2 | 2 | True | 0 | ROZPOCET
| VV |  | 0,90*0,90*8+1,50*0,90 |  | 7.83 | [13 empty] | VV | 2 | 2 | True | 0 | ROZPOCET
| VV |  | 2,50*2,20*2+2,40*2,20*2 |  | 21.56 | [13 empty] | VV | 2 | 2 | True | 0 | ROZPOCET
| VV |  | 1,80*2,00 |  | 3.6 | [13 empty] | VV | 2 | 2 | True | 0 | ROZPOCET
| VV |  | Součet |  | 454.822 | [13 empty] | VV | 2 | 4 | True | 1 | ROZPOCET
41 | K | 629995101 | Očištění vnějších ploch tlakovou vodou omytím | m2 | 1075.593 |  | 0 | CS ÚRS 2017 01 |  |  | základní |  | 0 | 0 | 0 | 0 | 0 | 4 | K | 2 |  |  |  | ROZPOCET | 0 | 0 | 0 | 0 | 0 | 1 | 0 | 4 | -144596802
| VV |  | "pohled východní | [15 empty] | VV | 2 | 1 | True | 0 | ROZPOCET
| VV |  | 6,80*3,00 |  | 20.4 | [13 empty] | VV | 2 | 2 | True | 0 | ROZPOCET
| VV |  | 36,90*(10,30+0,60) |  | 402.21 | [13 empty] | VV | 2 | 2 | True | 0 | ROZPOCET
| VV |  | (2,40+1,80*2)*0,15*(15+12) |  | 24.3 | [13 empty] | VV | 2 | 2 | True | 0 | ROZPOCET
| VV |  | (2,62+9,20*2)*0,15 |  | 3.153 | [13 empty] | VV | 2 | 2 | True | 0 | ROZPOCET
| VV |  | -(2,40*1,80*27+2,62*9,20) |  | -140.744 | [13 empty] | VV | 2 | 2 | True | 0 | ROZPOCET
| VV |  | Mezisoučet |  | 309.319 | [13 empty] | VV | 2 | 3 | True | 0 | ROZPOCET
| VV |  | "pohled západní | [15 empty] | VV | 2 | 1 | True | 0 | ROZPOCET
| VV |  | 36,90*(10,30+0,60) |  | 402.21 | [13 empty] | VV | 2 | 2 | True | 0 | ROZPOCET
| VV |  | (2,40+1,80*2)*0,15*(12+4+18) |  | 30.6 | [13 empty] | VV | 2 | 2 | True | 0 | ROZPOCET
| VV |  | (5,50+2,70*2)*0,60 |  | 6.54 | [13 empty] | VV | 2 | 2 | True | 0 | ROZPOCET
| VV |  | -(2,40*1,80*34+5,50*2,70) |  | -161.73 | [13 empty] | VV | 2 | 2 | True | 0 | ROZPOCET
| VV |  | Mezisoučet |  | 277.62 | [13 empty] | VV | 2 | 3 | True | 0 | ROZPOCET
| VV |  | "pohled severní | [15 empty] | VV | 2 | 1 | True | 0 | ROZPOCET
| VV |  | 15,30*(10,30+0,60) |  | 166.77 | [13 empty] | VV | 2 | 2 | True | 0 | ROZPOCET
| VV |  | (1,50+1,80*2)*0,15*2 |  | 1.53 | [13 empty] | VV | 2 | 2 | True | 0 | ROZPOCET
| VV |  | (1,50+3,00*2)*0,65 |  | 4.875 | [13 empty] | VV | 2 | 2 | True | 0 | ROZPOCET
| VV |  | -(1,50*1,80*2+1,50*3,00) |  | -9.9 | [13 empty] | VV | 2 | 2 | True | 0 | ROZPOCET
| VV |  | Mezisoučet |  | 163.275 | [13 empty] | VV | 2 | 3 | True | 0 | ROZPOCET
| VV |  | "pohled jižní | [15 empty] | VV | 2 | 1 | True | 0 | ROZPOCET
| VV |  | 15,30*(10,30+4,00+0,30) |  | 223.38 | [13 empty] | VV | 2 | 2 | True | 0 | ROZPOCET
| VV |  | (1,50+0,90*2)*1 |  | 3.3 | [13 empty] | VV | 2 | 2 | True | 0 | ROZPOCET
| VV |  | (2,40+1,80*2)*0,15*12 |  | 10.8 | [13 empty] | VV | 2 | 2 | True | 0 | ROZPOCET
| VV |  | (1,80+1,80*2)*0,15*3 |  | 2.43 | [13 empty] | VV | 2 | 2 | True | 0 | ROZPOCET
| VV |  | -(2,40*1,80*12+1,80*1,80*3) |  | -61.56 | [13 empty] | VV | 2 | 2 | True | 0 | ROZPOCET
| VV |  | Mezisoučet |  | 178.35 | [13 empty] | VV | 2 | 3 | True | 0 | ROZPOCET
| VV |  | "otlučený obklad | [15 empty] | VV | 2 | 1 | True | 0 | ROZPOCET
| VV |  | 147,029 |  | 147.029 | [13 empty] | VV | 2 | 2 | True | 0 | ROZPOCET
| VV |  | Součet |  | 1075.593 | [13 empty] | VV | 2 | 4 | True | 1 | ROZPOCET
| D | 63 | Podlahy a podlahové konstrukce ( dle v.č.01,02,03,04,05,07, 08,09 ) |  |  |  | 0 | [5 empty] | 0 |  | 8.1002 |  | 0 | 1 | D | 1 |  |  |  | ROZPOCET | [6 empty] | 0
42 | K | 637211122R01 | Okapový chodník z dlaždic betonových se zalitím spár cementovou maltou do písku, tl. dlaždic do 60 mm | m2 | 28.56 |  | 0 |  |  |  | základní |  | 0 | 0.28362 | 8.1002 | 0 | 0 | 4 | K | 2 |  |  |  | ROZPOCET | 0 | 0 | 0 | 0 | 0 | 1 | 0 | 4 | 658689504
| VV |  | "okapový chodník kolem objektu pro zateplení | [15 empty] | VV | 2 | 1 | True | 0 | ROZPOCET
| VV |  | (12,0+1,0+6,0+8,0+3,80+3,0+4,50+1,00)*0,30 |  | 11.79 | [13 empty] | VV | 2 | 2 | True | 0 | ROZPOCET
| VV |  | (1,0+4,50+3,0+3,80+27,00)*0,30 |  | 11.79 | [13 empty] | VV | 2 | 2 | True | 0 | ROZPOCET
| VV |  | (15,60+0,50*2)*0,30 |  | 4.98 | [13 empty] | VV | 2 | 2 | True | 0 | ROZPOCET
| VV |  | Součet |  | 28.56 | [13 empty] | VV | 2 | 4 | True | 1 | ROZPOCET
| D | 9 | Ostatní konstrukce a práce dle v.č.01,02,03,04,05,07, 08,09 ) |  |  |  | 0 | [5 empty] | 0 |  | 0.00784 |  | 0 | 1 | D | 1 |  |  |  | ROZPOCET | [6 empty] | 0
43 | K | 952901107 | Čištění budov při provádění oprav a udržovacích prací oken dvojitých nebo zdvojených omytím, plochy do přes 1,5 do 2,5 m2 | m2 | 454.822 |  | 0 | CS ÚRS 2017 01 |  |  | základní |  | 0 | 1.7237e-05 | 0.00784 | 0 | 0 | 4 | K | 2 |  |  |  | ROZPOCET | 0 | 0 | 0 | 0 | 0 | 1 | 0 | 4 | 674788109
| VV |  | "pohled východní | [15 empty] | VV | 2 | 1 | True | 0 | ROZPOCET
| VV |  | (2,40*1,80*27+2,62*9,20) |  | 140.744 | [13 empty] | VV | 2 | 2 | True | 0 | ROZPOCET
| VV |  | 0,90*0,90*3+0,92*0,90*6 |  | 7.398 | [13 empty] | VV | 2 | 2 | True | 0 | ROZPOCET
| VV |  | 0,90*0,90*8+1,50*0,90*2+2,40*0,90*5 |  | 19.98 | [13 empty] | VV | 2 | 2 | True | 0 | ROZPOCET
| VV |  | "pohled západní | [15 empty] | VV | 2 | 1 | True | 0 | ROZPOCET
| VV |  | (2,40*1,80*34+5,50*2,70) |  | 161.73 | [13 empty] | VV | 2 | 2 | True | 0 | ROZPOCET
| VV |  | 2,40*0,90*8+0,90*0,90*4 |  | 20.52 | [13 empty] | VV | 2 | 2 | True | 0 | ROZPOCET
| VV |  | "pohled severní | [15 empty] | VV | 2 | 1 | True | 0 | ROZPOCET
| VV |  | (1,50*1,80*2+1,50*3,00) |  | 9.9 | [13 empty] | VV | 2 | 2 | True | 0 | ROZPOCET
| VV |  | "pohled jižní | [15 empty] | VV | 2 | 1 | True | 0 | ROZPOCET
| VV |  | (2,40*1,80*12+1,80*1,80*3) |  | 61.56 | [13 empty] | VV | 2 | 2 | True | 0 | ROZPOCET
| VV |  | 0,90*0,90*8+1,50*0,90 |  | 7.83 | [13 empty] | VV | 2 | 2 | True | 0 | ROZPOCET
| VV |  | 2,50*2,20*2+2,40*2,20*2 |  | 21.56 | [13 empty] | VV | 2 | 2 | True | 0 | ROZPOCET
| VV |  | 1,80*2,00 |  | 3.6 | [13 empty] | VV | 2 | 2 | True | 0 | ROZPOCET
| VV |  | Součet |  | 454.822 | [13 empty] | VV | 2 | 4 | True | 1 | ROZPOCET
| D | 94 | Lešení a stavební výtahy (dle v.č. 03,06,07,08,09 ) |  |  |  | 0 | [5 empty] | 0 |  | 0.022711 |  | 0 | 1 | D | 1 |  |  |  | ROZPOCET | [6 empty] | 0
44 | K | 941111122 | Montáž lešení řadového trubkového lehkého pracovního s podlahami s provozním zatížením tř. 3 do 200 kg/m2 šířky tř. W09 přes 0,9 do 1,2 m, výšky přes 10 do 25 m | m2 | 1343.988 |  | 0 | CS ÚRS 2017 01 |  |  | základní |  | 0 | 0 | 0 | 0 | 0 | 4 | K | 2 |  |  |  | ROZPOCET | 0 | 0 | 0 | 0 | 0 | 1 | 0 | 4 | -1404529394
| VV |  | (37,20+13,60+1,20*4)*2*(10,665+1,80-1,00) |  | 1274.908 | [13 empty] | VV | 2 | 2 | True | 0 | ROZPOCET
| VV |  | (15,60+1,20*4)*(4,0-1,80) |  | 44.88 | [13 empty] | VV | 2 | 2 | True | 0 | ROZPOCET
| VV |  | 11,00*2,20/2*2 |  | 24.2 | [13 empty] | VV | 2 | 2 | True | 0 | ROZPOCET
| VV |  | Součet |  | 1343.988 | [13 empty] | VV | 2 | 4 | True | 1 | ROZPOCET
45 | K | 941111222 | Montáž lešení řadového trubkového lehkého pracovního s podlahami s provozním zatížením tř. 3 do 200 kg/m2 Příplatek za první a každý další den použití lešení k ceně -1122 | m2 | 120958.92 |  | 0 | CS ÚRS 2017 01 |  |  | základní |  | 0 | 0 | 0 | 0 | 0 | 4 | K | 2 |  |  |  | ROZPOCET | 0 | 0 | 0 | 0 | 0 | 1 | 0 | 4 | -743562582
| VV |  | "nájem na 3 měsíce | [15 empty] | VV | 2 | 1 | True | 0 | ROZPOCET
| VV |  | (37,20+13,60+1,20*4)*2*(10,665+1,80-1,00) |  | 1274.908 | [13 empty] | VV | 2 | 2 | True | 0 | ROZPOCET
| VV |  | (15,60+1,20*4)*(4,0-1,80) |  | 44.88 | [13 empty] | VV | 2 | 2 | True | 0 | ROZPOCET
| VV |  | 11,00*2,20/2*2 |  | 24.2 | [13 empty] | VV | 2 | 2 | True | 0 | ROZPOCET
| VV |  | Mezisoučet |  | 1343.988 | [13 empty] | VV | 2 | 3 | True | 0 | ROZPOCET
| VV |  | 1343,988*90 |  | 120958.92 | [13 empty] | VV | 2 | 2 | True | 1 | ROZPOCET
46 | K | 941111822 | Demontáž lešení řadového trubkového lehkého pracovního s podlahami s provozním zatížením tř. 3 do 200 kg/m2 šířky tř. W09 přes 0,9 do 1,2 m, výšky přes 10 do 25 m | m2 | 1343.988 |  | 0 | CS ÚRS 2017 01 |  |  | základní |  | 0 | 0 | 0 | 0 | 0 | 4 | K | 2 |  |  |  | ROZPOCET | 0 | 0 | 0 | 0 | 0 | 1 | 0 | 4 | 1927076249
| VV |  | (37,20+13,60+1,20*4)*2*(10,665+1,80-1,00) |  | 1274.908 | [13 empty] | VV | 2 | 2 | True | 0 | ROZPOCET
| VV |  | (15,60+1,20*4)*(4,0-1,80) |  | 44.88 | [13 empty] | VV | 2 | 2 | True | 0 | ROZPOCET
| VV |  | 11,00*2,20/2*2 |  | 24.2 | [13 empty] | VV | 2 | 2 | True | 0 | ROZPOCET
| VV |  | Součet |  | 1343.988 | [13 empty] | VV | 2 | 4 | True | 1 | ROZPOCET
47 | K | 944511111 | Montáž ochranné sítě zavěšené na konstrukci lešení z textilie z umělých vláken | m2 | 1343.988 |  | 0 | CS ÚRS 2017 01 |  |  | základní |  | 0 | 0 | 0 | 0 | 0 | 4 | K | 2 |  |  |  | ROZPOCET | 0 | 0 | 0 | 0 | 0 | 1 | 0 | 4 | -344231774
| VV |  | (37,20+13,60+1,20*4)*2*(10,665+1,80-1,00) |  | 1274.908 | [13 empty] | VV | 2 | 2 | True | 0 | ROZPOCET
| VV |  | (15,60+1,20*4)*(4,0-1,80) |  | 44.88 | [13 empty] | VV | 2 | 2 | True | 0 | ROZPOCET
| VV |  | 11,00*2,20/2*2 |  | 24.2 | [13 empty] | VV | 2 | 2 | True | 0 | ROZPOCET
| VV |  | Součet |  | 1343.988 | [13 empty] | VV | 2 | 4 | True | 1 | ROZPOCET
48 | K | 944511211 | Montáž ochranné sítě Příplatek za první a každý další den použití sítě k ceně -1111 | m2 | 120958.92 |  | 0 | CS ÚRS 2017 01 |  |  | základní |  | 0 | 0 | 0 | 0 | 0 | 4 | K | 2 |  |  |  | ROZPOCET | 0 | 0 | 0 | 0 | 0 | 1 | 0 | 4 | -527647001
| VV |  | "nájem na 3 měsíce | [15 empty] | VV | 2 | 1 | True | 0 | ROZPOCET
| VV |  | (37,20+13,60+1,20*4)*2*(10,665+1,80-1,00) |  | 1274.908 | [13 empty] | VV | 2 | 2 | True | 0 | ROZPOCET
| VV |  | (15,60+1,20*4)*(4,0-1,80) |  | 44.88 | [13 empty] | VV | 2 | 2 | True | 0 | ROZPOCET
| VV |  | 11,00*2,20/2*2 |  | 24.2 | [13 empty] | VV | 2 | 2 | True | 0 | ROZPOCET
| VV |  | Mezisoučet |  | 1343.988 | [13 empty] | VV | 2 | 3 | True | 0 | ROZPOCET
| VV |  | 1343,988*90 |  | 120958.92 | [13 empty] | VV | 2 | 2 | True | 1 | ROZPOCET
49 | K | 944511811 | Demontáž ochranné sítě zavěšené na konstrukci lešení z textilie z umělých vláken | m2 | 1343.988 |  | 0 | CS ÚRS 2017 01 |  |  | základní |  | 0 | 0 | 0 | 0 | 0 | 4 | K | 2 |  |  |  | ROZPOCET | 0 | 0 | 0 | 0 | 0 | 1 | 0 | 4 | 1749137682
| VV |  | (37,20+13,60+1,20*4)*2*(10,665+1,80-1,00) |  | 1274.908 | [13 empty] | VV | 2 | 2 | True | 0 | ROZPOCET
| VV |  | (15,60+1,20*4)*(4,0-1,80) |  | 44.88 | [13 empty] | VV | 2 | 2 | True | 0 | ROZPOCET
| VV |  | 11,00*2,20/2*2 |  | 24.2 | [13 empty] | VV | 2 | 2 | True | 0 | ROZPOCET
| VV |  | Součet |  | 1343.988 | [13 empty] | VV | 2 | 4 | True | 1 | ROZPOCET
50 | K | 944111111 | Montáž ochranného zábradlí trubkového na vnějších volných stranách objektů odkloněného od svislice do 15 st. | m | 111.2 |  | 0 | CS ÚRS 2017 01 |  |  | základní |  | 0 | 0 | 0 | 0 | 0 | 4 | K | 2 |  |  |  | ROZPOCET | 0 | 0 | 0 | 0 | 0 | 1 | 0 | 4 | 1402595223
| VV |  | (37,20+13,60+1,20*4)*2 |  | 111.2 | [13 empty] | VV | 2 | 2 | True | 1 | ROZPOCET
51 | K | 944111211 | Montáž ochranného zábradlí trubkového Příplatek za první a každý další den použití zábradlí k ceně -1111 | m | 10008 |  | 0 | CS ÚRS 2017 01 |  |  | základní |  | 0 | 0 | 0 | 0 | 0 | 4 | K | 2 |  |  |  | ROZPOCET | 0 | 0 | 0 | 0 | 0 | 1 | 0 | 4 | 2142831892
| VV |  | "nájem na 3 měsíce | [15 empty] | VV | 2 | 1 | True | 0 | ROZPOCET
| VV |  | (37,20+13,60+1,20*4)*2*90 |  | 10008 | [13 empty] | VV | 2 | 2 | True | 1 | ROZPOCET
52 | K | 944111811 | Demontáž ochranného zábradlí trubkového na vnějších volných stranách objektů odkloněného od svislice do 15 st. | m | 111.2 |  | 0 | CS ÚRS 2017 01 |  |  | základní |  | 0 | 0 | 0 | 0 | 0 | 4 | K | 2 |  |  |  | ROZPOCET | 0 | 0 | 0 | 0 | 0 | 1 | 0 | 4 | 900302198
| VV |  | (37,20+13,60+1,20*4)*2 |  | 111.2 | [13 empty] | VV | 2 | 2 | True | 1 | ROZPOCET
53 | K | 944711113 | Montáž záchytné stříšky zřizované současně s lehkým nebo těžkým lešením, šířky přes 2,0 do 2,5 m | m | 24.6 |  | 0 | CS ÚRS 2017 01 |  |  | základní |  | 0 | 0 | 0 | 0 | 0 | 4 | K | 2 |  |  |  | ROZPOCET | 0 | 0 | 0 | 0 | 0 | 1 | 0 | 4 | 74390624
| VV |  | "2.PP., 1.NP." | [15 empty] | VV | 2 | 1 | True | 0 | ROZPOCET
| VV |  | 6,00+3,00+15,60 |  | 24.6 | [13 empty] | VV | 2 | 2 | True | 1 | ROZPOCET
54 | K | 944711213 | Montáž záchytné stříšky Příplatek za první a každý další den použití záchytné stříšky k ceně -1113 | m | 2214 |  | 0 | CS ÚRS 2017 01 |  |  | základní |  | 0 | 0 | 0 | 0 | 0 | 4 | K | 2 |  |  |  | ROZPOCET | 0 | 0 | 0 | 0 | 0 | 1 | 0 | 4 | 126375079
| VV |  | "nájem na 3 měsíce | [15 empty] | VV | 2 | 1 | True | 0 | ROZPOCET
| VV |  | "2.PP., 1.NP." | [15 empty] | VV | 2 | 1 | True | 0 | ROZPOCET
| VV |  | (6,00+3,00+15,60)*90 |  | 2214 | [13 empty] | VV | 2 | 2 | True | 1 | ROZPOCET
55 | K | 944711813 | Demontáž záchytné stříšky zřizované současně s lehkým nebo těžkým lešením, šířky přes 2,0 do 2,5 m | m | 24.6 |  | 0 | CS ÚRS 2017 01 |  |  | základní |  | 0 | 0 | 0 | 0 | 0 | 4 | K | 2 |  |  |  | ROZPOCET | 0 | 0 | 0 | 0 | 0 | 1 | 0 | 4 | 708608057
| VV |  | "2.PP , 1.NP." | [15 empty] | VV | 2 | 1 | True | 0 | ROZPOCET
| VV |  | 6,00+3,00+15,60 |  | 24.6 | [13 empty] | VV | 2 | 2 | True | 1 | ROZPOCET
56 | K | 949101111 | Lešení pomocné pracovní pro objekty pozemních staveb pro zatížení do 150 kg/m2, o výšce lešeňové podlahy do 1,9 m | m2 | 174.7 |  | 0 | CS ÚRS 2017 01 |  |  | základní |  | 0 | 0.00013 | 0.022711 | 0 | 0 | 4 | K | 2 |  |  |  | ROZPOCET | 0 | 0 | 0 | 0 | 0 | 1 | 0 | 4 | -98780206
| VV |  | "pro vnitřní úpravy | [15 empty] | VV | 2 | 1 | True | 0 | ROZPOCET
| VV |  | "1:PP. | [15 empty] | VV | 2 | 1 | True | 0 | ROZPOCET
| VV |  | (6,0+6,0+2,40)*1,50 |  | 21.6 | [13 empty] | VV | 2 | 2 | True | 0 | ROZPOCET
| VV |  | "1.PP. | [15 empty] | VV | 2 | 1 | True | 0 | ROZPOCET
| VV |  | 6,00*1,50*6*2+(6,0*2+2,40)*1,50 |  | 129.6 | [13 empty] | VV | 2 | 2 | True | 0 | ROZPOCET
| VV |  | "1.NP." | [15 empty] | VV | 2 | 1 | True | 0 | ROZPOCET
| VV |  | 5,50+3,0*1,50*4 |  | 23.5 | [13 empty] | VV | 2 | 2 | True | 0 | ROZPOCET
| VV |  | Součet |  | 174.7 | [13 empty] | VV | 2 | 4 | True | 1 | ROZPOCET
| D | 96 | Bourání konstrukcí ( dle v.č. 01,02,03,07, 23,24 ) |  |  |  | 0 | [5 empty] | 0 |  | 0 |  | 32.9842 | 1 | D | 1 |  |  |  | ROZPOCET | [6 empty] | 0
57 | K | 965043321 | Bourání mazanin betonových s potěrem nebo teracem tl. do 100 mm, plochy do 1 m2 | m3 | 5.712 |  | 0 | CS ÚRS 2017 01 |  |  | základní |  | 0 | 0 | 0 | 2.2 | 12.5664 | 4 | K | 2 |  |  |  | ROZPOCET | 0 | 0 | 0 | 0 | 0 | 1 | 0 | 4 | -1263972887
| VV |  | "okapový chodník kolem objektu pro zateplení | [15 empty] | VV | 2 | 1 | True | 0 | ROZPOCET
| VV |  | (12,0+1,0+6,0+8,0+3,80+3,0+4,50+1,00)*0,50 |  | 19.65 | [13 empty] | VV | 2 | 2 | True | 0 | ROZPOCET
| VV |  | (1,0+4,50+3,0+3,80+27,00)*0,50 |  | 19.65 | [13 empty] | VV | 2 | 2 | True | 0 | ROZPOCET
| VV |  | (15,60+0,50*2)*0,50 |  | 8.3 | [13 empty] | VV | 2 | 2 | True | 0 | ROZPOCET
| VV |  | Mezisoučet |  | 47.6 | [13 empty] | VV | 2 | 3 | True | 0 | ROZPOCET
| VV |  | 47,60*0,12 |  | 5.712 | [13 empty] | VV | 2 | 2 | True | 1 | ROZPOCET
58 | K | 968062354 | Vybourání dřevěných rámů oken s křídly, dveřních zárubní, vrat, stěn, ostění nebo obkladů rámů oken s křídly dvojitých, plochy do 1 m2 | m2 | 16.2 |  | 0 | CS ÚRS 2017 01 |  |  | základní |  | 0 | 0 | 0 | 0.075 | 1.215 | 4 | K | 2 |  |  |  | ROZPOCET | 0 | 0 | 0 | 0 | 0 | 1 | 0 | 4 | 437410005
| VV |  | "dle tabulky plastové výrobky | [15 empty] | VV | 2 | 1 | True | 0 | ROZPOCET
| VV |  | 0,90*0,90*20 |  | 16.2 | [13 empty] | VV | 2 | 2 | True | 1 | ROZPOCET
59 | K | 968062355 | Vybourání dřevěných rámů oken s křídly, dveřních zárubní, vrat, stěn, ostění nebo obkladů rámů oken s křídly dvojitých, plochy do 2 m2 | m2 | 5.4 |  | 0 | CS ÚRS 2017 01 |  |  | základní |  | 0 | 0 | 0 | 0.062 | 0.3348 | 4 | K | 2 |  |  |  | ROZPOCET | 0 | 0 | 0 | 0 | 0 | 1 | 0 | 4 | -250675098
| VV |  | "dle tabulky plastové výrobky | [15 empty] | VV | 2 | 1 | True | 0 | ROZPOCET
| VV |  | 1,50*0,9*1 |  | 1.35 | [13 empty] | VV | 2 | 2 | True | 0 | ROZPOCET
| VV |  | 1,50*0,9*2 |  | 2.7 | [13 empty] | VV | 2 | 2 | True | 0 | ROZPOCET
| VV |  | 1,50*0,9*1 |  | 1.35 | [13 empty] | VV | 2 | 2 | True | 0 | ROZPOCET
| VV |  | Součet |  | 5.4 | [13 empty] | VV | 2 | 4 | True | 1 | ROZPOCET
60 | K | 968062356 | Vybourání dřevěných rámů oken s křídly, dveřních zárubní, vrat, stěn, ostění nebo obkladů rámů oken s křídly dvojitých, plochy do 4 m2 | m2 | 30.24 |  | 0 | CS ÚRS 2017 01 |  |  | základní |  | 0 | 0 | 0 | 0.054 | 1.633 | 4 | K | 2 |  |  |  | ROZPOCET | 0 | 0 | 0 | 0 | 0 | 1 | 0 | 4 | -1354733530
| VV |  | "dle tabulky plastové výrobky | [15 empty] | VV | 2 | 1 | True | 0 | ROZPOCET
| VV |  | 2,4*0,90*5 |  | 10.8 | [13 empty] | VV | 2 | 2 | True | 0 | ROZPOCET
| VV |  | 2,40*0,9*9 |  | 19.44 | [13 empty] | VV | 2 | 2 | True | 0 | ROZPOCET
| VV |  | Součet |  | 30.24 | [13 empty] | VV | 2 | 4 | True | 1 | ROZPOCET
61 | K | 968072875 | Vybourání kovových mříží plochy do 2 m2 | m2 | 12.42 |  | 0 | CS ÚRS 2017 01 |  |  | základní |  | 0 | 0 | 0 | 0.006 | 0.07452 | 4 | K | 2 |  |  |  | ROZPOCET | 0 | 0 | 0 | 0 | 0 | 1 | 0 | 4 | 714908993
| VV |  | "dle tabulky zámečnických výrobků | [15 empty] | VV | 2 | 1 | True | 0 | ROZPOCET
| VV |  | 0,90*0,90*12 |  | 9.72 | [13 empty] | VV | 2 | 2 | True | 0 | ROZPOCET
| VV |  | 1,50*0,90*2 |  | 2.7 | [13 empty] | VV | 2 | 2 | True | 0 | ROZPOCET
| VV |  | Součet |  | 12.42 | [13 empty] | VV | 2 | 4 | True | 1 | ROZPOCET
62 | K | 968072876 | Vybourání kovových mříží plochy přes 2 m2 | m2 | 14.94 |  | 0 | CS ÚRS 2017 01 |  |  | základní |  | 0 | 0 | 0 | 0.002 | 0.02988 | 4 | K | 2 |  |  |  | ROZPOCET | 0 | 0 | 0 | 0 | 0 | 1 | 0 | 4 | -844085348
| VV |  | "dle tabulky zámečnických výrobků | [15 empty] | VV | 2 | 1 | True | 0 | ROZPOCET
| VV |  | 0,90*0,90*14 |  | 11.34 | [13 empty] | VV | 2 | 2 | True | 0 | ROZPOCET
| VV |  | 1,80*2,00*1 |  | 3.6 | [13 empty] | VV | 2 | 2 | True | 0 | ROZPOCET
| VV |  | Součet |  | 14.94 | [13 empty] | VV | 2 | 4 | True | 1 | ROZPOCET
63 | K | 968072456 | Vybourání kovových rámů oken s křídly, dveřních zárubní, vrat, stěn, ostění nebo obkladů dveřních zárubní, plochy přes 2 m2 | m2 | 11.19 |  | 0 | CS ÚRS 2017 01 |  |  | základní |  | 0 | 0 | 0 | 0.063 | 0.70497 | 4 | K | 2 |  |  |  | ROZPOCET | 0 | 0 | 0 | 0 | 0 | 1 | 0 | 4 | 1577277433
| VV |  | "dle tabulky zámečnických výrobků | [15 empty] | VV | 2 | 1 | True | 0 | ROZPOCET
| VV |  | 1,50*2,66 |  | 3.99 | [13 empty] | VV | 2 | 2 | True | 0 | ROZPOCET
| VV |  | 1,80*2,00 |  | 3.6 | [13 empty] | VV | 2 | 2 | True | 0 | ROZPOCET
| VV |  | 1,80*2,00 |  | 3.6 | [13 empty] | VV | 2 | 2 | True | 0 | ROZPOCET
| VV |  | Součet |  | 11.19 | [13 empty] | VV | 2 | 4 | True | 1 | ROZPOCET
64 | K | 968072558 | Vybourání kovových rámů oken s křídly, dveřních zárubní, vrat, stěn, ostění nebo obkladů vrat, mimo posuvných a skládacích, plochy do 5 m2 | m2 | 18 |  | 0 | CS ÚRS 2017 01 |  |  | základní |  | 0 | 0 | 0 | 0.06 | 1.08 | 4 | K | 2 |  |  |  | ROZPOCET | 0 | 0 | 0 | 0 | 0 | 1 | 0 | 4 | 1638084282
| VV |  | "dle tabulky zámečnických výrobků | [15 empty] | VV | 2 | 1 | True | 0 | ROZPOCET
| VV |  | 2,25*2,0*4 |  | 18 | [13 empty] | VV | 2 | 2 | True | 1 | ROZPOCET
65 | K | 968072641 | Vybourání kovových rámů oken s křídly, dveřních zárubní, vrat, stěn, ostění nebo obkladů stěn jakýchkoliv, kromě výkladních jakékoliv plochy | m2 | 39.879 |  | 0 | CS ÚRS 2017 01 |  |  | základní |  | 0 | 0 | 0 | 0.025 | 0.99697 | 4 | K | 2 |  |  |  | ROZPOCET | 0 | 0 | 0 | 0 | 0 | 1 | 0 | 4 | 926474034
| VV |  | "dle tabulky zámečnických výrobků | [15 empty] | VV | 2 | 1 | True | 0 | ROZPOCET
| VV |  | 5,50*2,70 |  | 14.85 | [13 empty] | VV | 2 | 2 | True | 0 | ROZPOCET
| VV |  | 2,70*9,27 |  | 25.029 | [13 empty] | VV | 2 | 2 | True | 0 | ROZPOCET
| VV |  | Součet |  | 39.879 | [13 empty] | VV | 2 | 4 | True | 1 | ROZPOCET
66 | K | 971012211 | Vybourání výplní otvorů z lehkých betonů z prefabrikovaných stěnových dílců tl. přes 150 mm, plochy do 0,09 m2 | kus | 1 |  | 0 | CS ÚRS 2017 01 |  |  | základní |  | 0 | 0 | 0 | 0.002 | 0.002 | 4 | K | 2 |  |  |  | ROZPOCET | 0 | 0 | 0 | 0 | 0 | 1 | 0 | 4 | -741741173
| VV |  | "1.NP | [15 empty] | VV | 2 | 1 | True | 0 | ROZPOCET
| VV |  | "107" 1 |  | 1 | [13 empty] | VV | 2 | 2 | True | 1 | ROZPOCET
67 | K | 966080103 | Bourání kontaktního zateplení včetně povrchové úpravy omítkou nebo nátěrem z polystyrénových desek, tloušťky přes 60 do 120 mm | m2 | 76.14 |  | 0 | CS ÚRS 2017 01 |  |  | základní |  | 0 | 0 | 0 | 0.014 | 1.066 | 4 | K | 2 |  |  |  | ROZPOCET | 0 | 0 | 0 | 0 | 0 | 1 | 0 | 4 | -751705587
| VV |  | "meziokenní vložky | [15 empty] | VV | 2 | 1 | True | 0 | ROZPOCET
| VV |  | "pohled východní | [15 empty] | VV | 2 | 1 | True | 0 | ROZPOCET
| VV |  | 0,60*0,90*6 |  | 3.24 | [13 empty] | VV | 2 | 2 | True | 0 | ROZPOCET
| VV |  | 0,60*1,80*(4*3+3*3) |  | 22.68 | [13 empty] | VV | 2 | 2 | True | 0 | ROZPOCET
| VV |  | "pohled západní | [15 empty] | VV | 2 | 1 | True | 0 | ROZPOCET
| VV |  | 0,60*0,90*3 |  | 1.62 | [13 empty] | VV | 2 | 2 | True | 0 | ROZPOCET
| VV |  | 0,60*1,80*(3+5+11+11) |  | 32.4 | [13 empty] | VV | 2 | 2 | True | 0 | ROZPOCET
| VV |  | "pohled jižní | [15 empty] | VV | 2 | 1 | True | 0 | ROZPOCET
| VV |  | 0,60*0,90*6 |  | 3.24 | [13 empty] | VV | 2 | 2 | True | 0 | ROZPOCET
| VV |  | 0,60*1,80*(4*3 ) |  | 12.96 | [13 empty] | VV | 2 | 2 | True | 0 | ROZPOCET
| VV |  | Součet |  | 76.14 | [13 empty] | VV | 2 | 4 | True | 1 | ROZPOCET
68 | K | 974049164 | Vysekání rýh v betonových zdech do hl. 150 mm a šířky do 150 mm | m | 3.84 |  | 0 | CS ÚRS 2017 01 |  |  | základní |  | 0 | 0 | 0 | 0.049 | 0.18816 | 4 | K | 2 |  |  |  | ROZPOCET | 0 | 0 | 0 | 0 | 0 | 1 | 0 | 4 | 19620932
| VV |  | "1.NP" | [15 empty] | VV | 2 | 1 | True | 0 | ROZPOCET
| VV |  | "I.č.100" 1,92*2 |  | 3.84 | [13 empty] | VV | 2 | 2 | True | 1 | ROZPOCET
69 | K | 976074121 | Vybourání kovových madel, zábradlí, dvířek, zděří, kotevních želez kotevních želez zapuštěných do 300 mm, ve zdivu nebo dlažbě z cihel na maltu vápennou nebo vápenocementovou | kus | 1 |  | 0 | CS ÚRS 2017 01 |  |  | základní |  | 0 | 0 | 0 | 0.007 | 0.007 | 4 | K | 2 |  |  |  | ROZPOCET | 0 | 0 | 0 | 0 | 0 | 1 | 0 | 4 | 1362752257
| VV |  | "odkaz 20/Z držík na vlajku" 1 |  | 1 | [13 empty] | VV | 2 | 2 | True | 1 | ROZPOCET
70 | K | 978059641 | Odsekání obkladů stěn včetně otlučení podkladní omítky až na zdivo z obkládaček vnějších, z jakýchkoliv materiálů, plochy přes 1 m2 | m2 | 147.029 |  | 0 | CS ÚRS 2017 01 |  |  | základní |  | 0 | 0 | 0 | 0.089 | 13.0856 | 4 | K | 2 |  |  |  | ROZPOCET | 0 | 0 | 0 | 0 | 0 | 1 | 0 | 4 | -1938771925
| VV |  | "pohled východní | [15 empty] | VV | 2 | 1 | True | 0 | ROZPOCET
| VV |  | 6,80*(2,70+0,60)/2 |  | 11.22 | [13 empty] | VV | 2 | 2 | True | 0 | ROZPOCET
| VV |  | 1,0*3,30 |  | 3.3 | [13 empty] | VV | 2 | 2 | True | 0 | ROZPOCET
| VV |  | 2,80*(3,30+1,60)/2 |  | 6.86 | [13 empty] | VV | 2 | 2 | True | 0 | ROZPOCET
| VV |  | (36,75-6,8-1,0-2,580)*1,60 |  | 42.192 | [13 empty] | VV | 2 | 2 | True | 0 | ROZPOCET
| VV |  | (0,82+0,90)*2*4*0,25 |  | 3.44 | [13 empty] | VV | 2 | 2 | True | 0 | ROZPOCET
| VV |  | (2,32+0,90)*2*0,25*5 |  | 8.05 | [13 empty] | VV | 2 | 2 | True | 0 | ROZPOCET
| VV |  | (1,42+0,90)*2*0,25 |  | 1.16 | [13 empty] | VV | 2 | 2 | True | 0 | ROZPOCET
| VV |  | -(0,82*0,90*4+2,32*0,90*5+1,42*0,90*2) |  | -15.948 | [13 empty] | VV | 2 | 2 | True | 0 | ROZPOCET
| VV |  | Mezisoučet |  | 60.274 | [13 empty] | VV | 2 | 3 | True | 0 | ROZPOCET
| VV |  | "Pohled severní | [15 empty] | VV | 2 | 1 | True | 0 | ROZPOCET
| VV |  | 15,30*0,60 |  | 9.18 | [13 empty] | VV | 2 | 2 | True | 0 | ROZPOCET
| VV |  | Mezisoučet |  | 9.18 | [13 empty] | VV | 2 | 3 | True | 0 | ROZPOCET
| VV |  | "pohled západní | [15 empty] | VV | 2 | 1 | True | 0 | ROZPOCET
| VV |  | (36,75-6,8-1,0-2,58)*1,60 |  | 42.192 | [13 empty] | VV | 2 | 2 | True | 0 | ROZPOCET
| VV |  | 6,80*(2,70+0,60)/2 |  | 11.22 | [13 empty] | VV | 2 | 2 | True | 0 | ROZPOCET
| VV |  | 1,0*3,30 |  | 3.3 | [13 empty] | VV | 2 | 2 | True | 0 | ROZPOCET
| VV |  | 2,80*(3,30+1,60)/2 |  | 6.86 | [13 empty] | VV | 2 | 2 | True | 0 | ROZPOCET
| VV |  | (2,32+0,90)*2*0,25*9 |  | 14.49 | [13 empty] | VV | 2 | 2 | True | 0 | ROZPOCET
| VV |  | -2,32*0,90*9 |  | -18.792 | [13 empty] | VV | 2 | 2 | True | 0 | ROZPOCET
| VV |  | Mezisoučet |  | 59.27 | [13 empty] | VV | 2 | 3 | True | 0 | ROZPOCET
| VV |  | "pohled jižní | [15 empty] | VV | 2 | 1 | True | 0 | ROZPOCET
| VV |  | 15,30*(2,10+0,20) |  | 35.19 | [13 empty] | VV | 2 | 2 | True | 0 | ROZPOCET
| VV |  | 2,05*0,25*8 |  | 4.1 | [13 empty] | VV | 2 | 2 | True | 0 | ROZPOCET
| VV |  | 2,05*0,30 |  | 0.615 | [13 empty] | VV | 2 | 2 | True | 0 | ROZPOCET
| VV |  | -(2,25*2,0*4+1,80*2,00) |  | -21.6 | [13 empty] | VV | 2 | 2 | True | 0 | ROZPOCET
| VV |  | Mezisoučet |  | 18.305 | [13 empty] | VV | 2 | 3 | True | 0 | ROZPOCET
| VV |  | Součet |  | 147.029 | [13 empty] | VV | 2 | 4 | True | 1 | ROZPOCET
| D | 971 | Odvoz vybouraného materiálu |  |  |  | 0 | [5 empty] | 0 |  | 0 |  | 0 | 1 | D | 1 |  |  |  | ROZPOCET | [6 empty] | 0
71 | K | 997013112 | Vnitrostaveništní doprava suti a vybouraných hmot vodorovně do 50 m svisle s použitím mechanizace pro budovy a haly výšky přes 6 do 9 m | t | 33.807 |  | 0 | CS ÚRS 2017 01 |  |  | základní |  | 0 | 0 | 0 | 0 | 0 | 4 | K | 2 |  |  |  | ROZPOCET | 0 | 0 | 0 | 0 | 0 | 1 | 0 | 4 | 1609378526
72 | K | 997013501 | Odvoz suti a vybouraných hmot na skládku nebo meziskládku se složením, na vzdálenost do 1 km | t | 33.807 |  | 0 | CS ÚRS 2017 01 |  |  | základní |  | 0 | 0 | 0 | 0 | 0 | 4 | K | 2 |  |  |  | ROZPOCET | 0 | 0 | 0 | 0 | 0 | 1 | 0 | 4 | 1284873900
73 | K | 997013509 | Odvoz suti a vybouraných hmot na skládku nebo meziskládku se složením, na vzdálenost Příplatek k ceně za každý další i započatý 1 km přes 1 km | t | 980.403 |  | 0 | CS ÚRS 2017 01 |  |  | základní |  | 0 | 0 | 0 | 0 | 0 | 4 | K | 2 |  |  |  | ROZPOCET | 0 | 0 | 0 | 0 | 0 | 1 | 0 | 4 | -2138613439
| VV |  | 33,807*29 'Přepočtené koeficientem množství |  | 980.403 | [13 empty] | VV | 2 | 2 | False | 1 | ROZPOCET
74 | K | 997013831 | Poplatek za uložení stavebního odpadu na skládce (skládkovné) směsného | t | 33.807 |  | 0 | CS ÚRS 2017 01 |  |  | základní |  | 0 | 0 | 0 | 0 | 0 | 4 | K | 2 |  |  |  | ROZPOCET | 0 | 0 | 0 | 0 | 0 | 1 | 0 | 4 | -1231996184
| D | 998 | Přesun hmot |  |  |  | 0 | [5 empty] | 0 |  | 0 |  | 0 | 1 | D | 1 |  |  |  | ROZPOCET | [6 empty] | 0
75 | K | 998017002 | Přesun hmot pro budovy občanské výstavby, bydlení, výrobu a služby s omezením mechanizace vodorovná dopravní vzdálenost do 100 m pro budovy s jakoukoliv nosnou konstrukcí výšky přes 6 do 12 m | t | 36.766 |  | 0 | CS ÚRS 2017 01 |  |  | základní |  | 0 | 0 | 0 | 0 | 0 | 4 | K | 2 |  |  |  | ROZPOCET | 0 | 0 | 0 | 0 | 0 | 1 | 0 | 4 | 190160847
| D | PSV | Práce a dodávky PSV |  |  |  | 0 | [5 empty] | 0 |  | 2.9503 |  | 0.82298 | 2 | D | 0 |  |  |  | ROZPOCET | [6 empty] | 0
| D | 764 | Konstrukce klempířské ( dle v.č. 22 ) |  |  |  | 0 | [5 empty] | 0 |  | 1.0686 |  | 0 | 2 | D | 1 |  |  |  | ROZPOCET | [6 empty] | 0
76 | K | 764041321 | Dilatační lišta z titanzinkového lesklého válcovaného plechu připojovací, včetně tmelení rš 100 mm | m | 16 |  | 0 | CS ÚRS 2017 01 |  |  | základní |  | 0 | 0.00065 | 0.0104 | 0 | 0 | 16 | K | 2 |  |  |  | ROZPOCET | 0 | 0 | 0 | 0 | 0 | 1 | 0 | 16 | 2067619864
| VV |  | "odkaz 5/K" 16,0 |  | 16 | [13 empty] | VV | 2 | 2 | True | 1 | ROZPOCET
77 | K | 764141331 | Krytina ze svitků nebo tabulí z titanzinkového lesklého válcovaného plechu s úpravou u okapů, prostupů a výčnělků střechy rovné drážkováním z tabulí, velikosti 1000 x 2000 mm, sklon střechy do 30 st. | m2 | 12 |  | 0 | CS ÚRS 2017 01 |  |  | základní |  | 0 | 0.00655 | 0.0786 | 0 | 0 | 16 | K | 2 |  |  |  | ROZPOCET | 0 | 0 | 0 | 0 | 0 | 1 | 0 | 16 | 1956338067
| VV |  | "odkaz 4/K" | [15 empty] | VV | 2 | 1 | True | 0 | ROZPOCET
| VV |  | 16,00*0,75 |  | 12 | [13 empty] | VV | 2 | 2 | True | 1 | ROZPOCET
78 | K | 764246345 | Oplechování parapetů z titanzinkového lesklého válcovaného plechu rovných celoplošně lepené, bez rohů rš 400 mm | m | 44 |  | 0 | CS ÚRS 2017 01 |  |  | základní |  | 0 | 0.00315 | 0.1386 | 0 | 0 | 16 | K | 2 |  |  |  | ROZPOCET | 0 | 0 | 0 | 0 | 0 | 1 | 0 | 16 | -336101098
| VV |  | "odkaz 3/K" 44,00 |  | 44 | [13 empty] | VV | 2 | 2 | True | 1 | ROZPOCET
79 | K | 764246346 | Oplechování parapetů z titanzinkového lesklého válcovaného plechu rovných celoplošně lepené, bez rohů rš 500 mm | m | 214 |  | 0 | CS ÚRS 2017 01 |  |  | základní |  | 0 | 0.00393 | 0.84102 | 0 | 0 | 16 | K | 2 |  |  |  | ROZPOCET | 0 | 0 | 0 | 0 | 0 | 1 | 0 | 16 | 1379026342
| VV |  | "odkaz2/K" 214,00 |  | 214 | [13 empty] | VV | 2 | 2 | True | 1 | ROZPOCET
80 | K | 998764202 | Přesun hmot pro konstrukce klempířské stanovený procentní sazbou (%) z ceny vodorovná dopravní vzdálenost do 50 m v objektech výšky přes 6 do 12 m | % |  |  | 0 | CS ÚRS 2017 01 |  |  | základní |  | 0 | 0 | 0 | 0 | 0 | 16 | K | 2 |  |  |  | ROZPOCET | 0 | 0 | 0 | 0 | 0 | 1 | 0 | 16 | 294394719
| D | 764 - B | Konstrukce klempířské - demontáže ( dle v.č. 03,08,09) |  |  |  | 0 | [5 empty] | 0 |  | 0 |  | 0.47522 | 2 | D | 1 |  |  |  | ROZPOCET | [6 empty] | 0
81 | K | 764001821 | Demontáž klempířských konstrukcí krytiny ze svitků nebo tabulí do suti | m2 | 11.475 |  | 0 | CS ÚRS 2017 01 |  |  | základní |  | 0 | 0 | 0 | 0.00594 | 0.068161 | 16 | K | 2 |  |  |  | ROZPOCET | 0 | 0 | 0 | 0 | 0 | 1 | 0 | 16 | 1801372191
| VV |  | "2.PP." | [15 empty] | VV | 2 | 1 | True | 0 | ROZPOCET
| VV |  | (0,50+0,10+0,15)*15,30 |  | 11.475 | [13 empty] | VV | 2 | 2 | True | 1 | ROZPOCET
82 | K | 764002851 | Demontáž klempířských konstrukcí oplechování parapetů do suti | m | 243.75 |  | 0 | CS ÚRS 2017 01 |  |  | základní |  | 0 | 0 | 0 | 0.00167 | 0.40706 | 16 | K | 2 |  |  |  | ROZPOCET | 0 | 0 | 0 | 0 | 0 | 1 | 0 | 16 | 989001787
| VV |  | "pohled východní | [15 empty] | VV | 2 | 1 | True | 0 | ROZPOCET
| VV |  | (2,40*5+0,60*4)*3 |  | 43.2 | [13 empty] | VV | 2 | 2 | True | 0 | ROZPOCET
| VV |  | (0,95*3+1,55+0,55*7+2,70) |  | 10.95 | [13 empty] | VV | 2 | 2 | True | 0 | ROZPOCET
| VV |  | (2,40*4+0,60*3)*3 |  | 34.2 | [13 empty] | VV | 2 | 2 | True | 0 | ROZPOCET
| VV |  | "pohled severní | [15 empty] | VV | 2 | 1 | True | 0 | ROZPOCET
| VV |  | (1,85*2) |  | 3.7 | [13 empty] | VV | 2 | 2 | True | 0 | ROZPOCET
| VV |  | "pohled západní | [15 empty] | VV | 2 | 1 | True | 0 | ROZPOCET
| VV |  | (2,40*4+0,60*3) |  | 11.4 | [13 empty] | VV | 2 | 2 | True | 0 | ROZPOCET
| VV |  | (2,40*6+0,60*5) |  | 17.4 | [13 empty] | VV | 2 | 2 | True | 0 | ROZPOCET
| VV |  | (2,40*12+0,60*11)*2 |  | 70.8 | [13 empty] | VV | 2 | 2 | True | 0 | ROZPOCET
| VV |  | "pohled jižní | [15 empty] | VV | 2 | 1 | True | 0 | ROZPOCET
| VV |  | 0,95*8+1,55*2 |  | 10.7 | [13 empty] | VV | 2 | 2 | True | 0 | ROZPOCET
| VV |  | (2,40*4+1,80+0,60*4)*3 |  | 41.4 | [13 empty] | VV | 2 | 2 | True | 0 | ROZPOCET
| VV |  | Součet |  | 243.75 | [13 empty] | VV | 2 | 4 | True | 1 | ROZPOCET
| D | 766 | Konstrukce truhlářské ( dle v.č.24 ) |  |  |  | 0 | [5 empty] | 0 |  | 0.63417 |  | 0 | 2 | D | 1 |  |  |  | ROZPOCET | [6 empty] | 0
83 | K | 766622131 | Montáž oken plastových včetně montáže rámu na polyuretanovou pěnu plochy přes 1 m2 otevíravých nebo sklápěcích do zdiva, výšky do 1,5 m | m2 | 37.53 |  | 0 | CS ÚRS 2017 01 |  |  | základní |  | 0 | 0.00025 | 0.0093825 | 0 | 0 | 16 | K | 2 |  |  |  | ROZPOCET | 0 | 0 | 0 | 0 | 0 | 1 | 0 | 16 | -1718805760
| VV |  | "odkaz 2S/P" 2,40*0,9*5 |  | 10.8 | [13 empty] | VV | 2 | 2 | True | 0 | ROZPOCET
| VV |  | "odkaz 2/P" 2,40*0,9*9 |  | 19.44 | [13 empty] | VV | 2 | 2 | True | 0 | ROZPOCET
| VV |  | "odkaz 3/S" 1,50*0,90*1 |  | 1.35 | [13 empty] | VV | 2 | 2 | True | 0 | ROZPOCET
| VV |  | "odkaz 3/P" 1,50*0,90*2 |  | 2.7 | [13 empty] | VV | 2 | 2 | True | 0 | ROZPOCET
| VV |  | "odkaz 4/P" 1,80*0,90*2 |  | 3.24 | [13 empty] | VV | 2 | 2 | True | 0 | ROZPOCET
| VV |  | Součet |  | 37.53 | [13 empty] | VV | 2 | 4 | True | 1 | ROZPOCET
84 | K | 766622216 | Montáž oken plastových plochy do 1 m2 včetně montáže rámu na polyuretanovou pěnu otevíravých nebo sklápěcích do zdiva | kus | 16.2 |  | 0 | CS ÚRS 2017 01 |  |  | základní |  | 0 | 0.00025 | 0.00405 | 0 | 0 | 16 | K | 2 |  |  |  | ROZPOCET | 0 | 0 | 0 | 0 | 0 | 1 | 0 | 16 | 386018894
| VV |  | "odkaz 1/P" 0,90*0,90*20 |  | 16.2 | [13 empty] | VV | 2 | 2 | True | 1 | ROZPOCET
85 | M | 61141 | Odkaz 1/P: plastové okno zasklené izolačním dvojsklem vel 900 x 900 mm celé okno Uw = max 1,2 W/m2K (popis dle tabulky plastových výrobků ) | kus | 20 |  | 0 |  |  |  | základní |  | 0 | 0.014 | 0.28 | 0 | 0 | 32 | M | 2 |  |  |  | ROZPOCET | 0 | 0 | 0 | 0 | 0 | 1 | 0 | 16 | -1003872789
86 | M | 61142S | Odkaz 2S/P: plastové okno zasklené izolačním dvojsklem vel 2400 x 900 mm celé okno Uw = max 1,2 W/m2K (popis dle tabulky plastových výrobků )- stávající | kus | 5 |  | 0 |  |  |  | základní |  | 0 | 0.014 | 0.07 | 0 | 0 | 32 | M | 2 |  |  |  | ROZPOCET | 0 | 0 | 0 | 0 | 0 | 1 | 0 | 16 | -1545589522
87 | M | 61142 | Odkaz 2/P: plastové okno zasklené izolačním dvojsklem vel 2400 x 900 mm celé okno Uw = max 1,2 W/m2K (popis dle tabulky plastových výrobků ) | kus | 9 |  | 0 |  |  |  | základní |  | 0 | 0.014 | 0.126 | 0 | 0 | 32 | M | 2 |  |  |  | ROZPOCET | 0 | 0 | 0 | 0 | 0 | 1 | 0 | 16 | 471376693
88 | M | 61143S | Odkaz 3S/P: plastové okno zasklené izolačním dvojsklem vel 1500 x 900 mm celé okno Uw = max 1,2 W/m2K (popis dle tabulky plastových výrobků )- stávající | kus | 1 |  | 0 |  |  |  | základní |  | 0 | 0.014 | 0.014 | 0 | 0 | 32 | M | 2 |  |  |  | ROZPOCET | 0 | 0 | 0 | 0 | 0 | 1 | 0 | 16 | -585845642
89 | M | 61143 | Odkaz 3/P: plastové okno zasklené izolačním dvojsklem vel 1500 x 900 mm celé okno Uw = max 1,2 W/m2K (popis dle tabulky plastových výrobků )- stávající | kus | 2 |  | 0 |  |  |  | základní |  | 0 | 0.014 | 0.028 | 0 | 0 | 32 | M | 2 |  |  |  | ROZPOCET | 0 | 0 | 0 | 0 | 0 | 1 | 0 | 16 | 583597686
90 | M | 61144 | Odkaz 4/P: plastové okno zasklené izolačním dvojsklem vel 1800 x 900 mm celé okno Uw = max 1,2 W/m2K (popis dle tabulky plastových výrobků ) | kus | 1 |  | 0 |  |  |  | základní |  | 0 | 0.014 | 0.014 | 0 | 0 | 32 | M | 2 |  |  |  | ROZPOCET | 0 | 0 | 0 | 0 | 0 | 1 | 0 | 16 | 1140939185
91 | K | 766694113 | Montáž ostatních truhlářských konstrukcí parapetních desek dřevěných nebo plastových šířky do 300 mm, délky přes 1600 do 2600 mm | kus | 46.95 |  | 0 | CS ÚRS 2017 01 |  |  | základní |  | 0 | 0 | 0 | 0 | 0 | 16 | K | 2 |  |  |  | ROZPOCET | 0 | 0 | 0 | 0 | 0 | 1 | 0 | 16 | 1893208110
| VV |  | "dle tabulky plastových výrobků | [15 empty] | VV | 2 | 1 | True | 0 | ROZPOCET
| VV |  | 0,95*4+2,45*(9+5) |  | 38.1 | [13 empty] | VV | 2 | 2 | True | 0 | ROZPOCET
| VV |  | 1,55*4+2,65 |  | 8.85 | [13 empty] | VV | 2 | 2 | True | 0 | ROZPOCET
| VV |  | Součet |  | 46.95 | [13 empty] | VV | 2 | 4 | True | 1 | ROZPOCET
92 | M | 611444020 | parapet plastový vnitřní - komůrkový 30,5 x 2 x 100 cm | m | 49.298 |  | 0 | CS ÚRS 2017 01 |  |  | základní |  | 0 | 0.0018 | 0.088736 | 0 | 0 | 32 | M | 2 |  |  |  | ROZPOCET | 0 | 0 | 0 | 0 | 0 | 1 | 0 | 16 | 1952537282
| VV |  | "dle tabulky plastových výrobků | [15 empty] | VV | 2 | 1 | True | 0 | ROZPOCET
| VV |  | 0,95*4+2,45*(9+5) |  | 38.1 | [13 empty] | VV | 2 | 2 | True | 0 | ROZPOCET
| VV |  | 1,55*4+2,65 |  | 8.85 | [13 empty] | VV | 2 | 2 | True | 0 | ROZPOCET
| VV |  | Mezisoučet |  | 46.95 | [13 empty] | VV | 2 | 3 | True | 0 | ROZPOCET
| VV |  | 46,95*1,05 |  | 49.298 | [13 empty] | VV | 2 | 2 | True | 1 | ROZPOCET
93 | K | 998766202 | Přesun hmot pro konstrukce truhlářské stanovený procentní sazbou (%) z ceny vodorovná dopravní vzdálenost do 50 m v objektech výšky přes 6 do 12 m | % |  |  | 0 | CS ÚRS 2017 01 |  |  | základní |  | 0 | 0 | 0 | 0 | 0 | 16 | K | 2 |  |  |  | ROZPOCET | 0 | 0 | 0 | 0 | 0 | 1 | 0 | 16 | 1619700977
| D | 766 - B | Konstrukce truhlářské - demontáž |  |  |  | 0 | [5 empty] | 0 |  | 0 |  | 0 | 2 | D | 1 |  |  |  | ROZPOCET | [6 empty] | 0
94 | K | 766622861 | Demontáž okenních konstrukcí k opětovnému použití vyvěšení křídel dřevěných nebo plastových okenních, plochy otvoru do 1,5 m2 | kus | 52 |  | 0 | CS ÚRS 2017 01 |  |  | základní |  | 0 | 0 | 0 | 0 | 0 | 16 | K | 2 |  |  |  | ROZPOCET | 0 | 0 | 0 | 0 | 0 | 1 | 0 | 16 | -1003867735
| VV |  | "dle tabulky plastové výrobky | [15 empty] | VV | 2 | 1 | True | 0 | ROZPOCET
| VV |  | 20+5*2+9*2+1+2+1 |  | 52 | [13 empty] | VV | 2 | 2 | True | 1 | ROZPOCET
| D | 767 | Konstrukce zámečnické |  |  |  | 0 | [5 empty] | 0 |  | 0.28107 |  | 0 | 2 | D | 1 |  |  |  | ROZPOCET | [6 empty] | 0
95 | K | 7670010 | Odkaz 10/Z: Dodávka a montáž hliníkové celoprosklené stěny velikosti 5500 x 2700 mm s dveřmi ( dle tabulky zámečnických výrobkú ) | kus | 1 |  | 0 |  |  |  | základní |  | 0 | 0 | 0 | 0 | 0 | 16 | K | 2 |  |  |  | ROZPOCET | 0 | 0 | 0 | 0 | 0 | 1 | 0 | 16 | -1946961032
96 | K | 7670011 | Odkaz 11/Z: Dodávka a montáž hliníkových dveří 1500 x 2660 mm s dveřmi ( dle tabulky zámečnických výrobkú ) | kus | 1 |  | 0 |  |  |  | základní |  | 0 | 0 | 0 | 0 | 0 | 16 | K | 2 |  |  |  | ROZPOCET | 0 | 0 | 0 | 0 | 0 | 1 | 0 | 16 | -2098574612
97 | K | 7670012 | Odkaz 12/Z: Dodávka a montáž hliníkových dveří 1800 x 2000 mm s dveřmi ( dle tabulky zámečnických výrobkú ) | kus | 1 |  | 0 |  |  |  | základní |  | 0 | 0 | 0 | 0 | 0 | 16 | K | 2 |  |  |  | ROZPOCET | 0 | 0 | 0 | 0 | 0 | 1 | 0 | 16 | 1286100498
98 | K | 7670031 | Odkaz 31/Z: Dodávka a montáž schodišťového okna zasklené izolačním trojsklem vel. 2700 x 9270 mm vnitřní sklo bude neprůhledné dle výběru investora (text dle tabulky zámečnických výrobkú a nabídky ) | kus | 1 |  | 0 |  |  |  | základní |  | 0 | 0 | 0 | 0 | 0 | 16 | K | 2 |  |  |  | ROZPOCET | 0 | 0 | 0 | 0 | 0 | 1 | 0 | 16 | 2074109756
99 | K | 767610116r01 | Montáž mříží pevných do zdiva plochy do 1,5 m2 | m2 | 12.42 |  | 0 |  |  |  | základní |  | 0 | 0.00025 | 0.003105 | 0 | 0 | 16 | K | 2 |  |  |  | ROZPOCET | 0 | 0 | 0 | 0 | 0 | 1 | 0 | 16 | -793922724
| VV |  | "odkaz 1/Z" 0,90*0,90*12 |  | 9.72 | [13 empty] | VV | 2 | 2 | True | 0 | ROZPOCET
| VV |  | "odkaz 3/Z" 1,50*0,90*2 |  | 2.7 | [13 empty] | VV | 2 | 2 | True | 0 | ROZPOCET
| VV |  | Součet |  | 12.42 | [13 empty] | VV | 2 | 4 | True | 1 | ROZPOCET
100 | K | 767610117 | Montáž mříží pevných do zdiva plochy do 2,5 m2 | m2 | 30.24 |  | 0 | CS ÚRS 2017 01 |  |  | základní |  | 0 | 0.00025 | 0.00756 | 0 | 0 | 16 | K | 2 |  |  |  | ROZPOCET | 0 | 0 | 0 | 0 | 0 | 1 | 0 | 16 | 2040439100
| VV |  | "odkaz 2/Z" 2,40*0,90*14 |  | 30.24 | [13 empty] | VV | 2 | 2 | True | 1 | ROZPOCET
101 | M | 5531 | "odkaz 1/Z: venkovní mříž pro okno rozměr 900 x 900 mm žárově pozinkované ( dle tabulky zámečnických výrobkú ) |  | 12 |  | 0 |  |  |  | základní |  | 0 | 0 | 0 | 0 | 0 | 32 | M | 2 |  |  |  | ROZPOCET | 0 | 0 | 0 | 0 | 0 | 1 | 0 | 16 | 280812536
102 | M | 5532 | "odkaz 2/Z: venkovní mříž pro okno rozměr 2400 x 900 mm žárově pozinkované ( dle tabulky zámečnických výrobkú ) |  | 14 |  | 0 |  |  |  | základní |  | 0 | 0 | 0 | 0 | 0 | 32 | M | 2 |  |  |  | ROZPOCET | 0 | 0 | 0 | 0 | 0 | 1 | 0 | 16 | 2132543575
103 | M | 5533 | "odkaz 3/Z: venkovní mříž pro okno rozměr 1500 x 900 mm žárově pozinkované ( dle tabulky zámečnických výrobkú ) |  | 2 |  | 0 |  |  |  | základní |  | 0 | 0 | 0 | 0 | 0 | 32 | M | 2 |  |  |  | ROZPOCET | 0 | 0 | 0 | 0 | 0 | 1 | 0 | 16 | -866589423
104 | K | 767651111 | Montáž vrat garážových nebo průmyslových sekčních zajížděcích pod strop, plochy do 6 m2 | kus | 4 |  | 0 | CS ÚRS 2017 01 |  |  | základní |  | 0 | 0 | 0 | 0 | 0 | 16 | K | 2 |  |  |  | ROZPOCET | 0 | 0 | 0 | 0 | 0 | 1 | 0 | 16 | 1731583701
105 | M | 5534315 | Odkaz 15/Z vrata garážová sekční zateplená do otvoru 2270 x 1930 mm ( dle tabulky zámečnických výrobkú ) | kus | 2 |  | 0 |  |  |  | základní |  | 0 | 0.0663 | 0.1326 | 0 | 0 | 32 | M | 2 |  |  |  | ROZPOCET | 0 | 0 | 0 | 0 | 0 | 1 | 0 | 16 | -915317921
106 | M | 5534316 | Odkaz 16/Z vrata garážová sekční zateplená do otvoru 2320 x 1930 mm ( dle tabulky zámečnických výrobkú ) | kus | 2 |  | 0 |  |  |  | základní |  | 0 | 0.0663 | 0.1326 | 0 | 0 | 32 | M | 2 |  |  |  | ROZPOCET | 0 | 0 | 0 | 0 | 0 | 1 | 0 | 16 | -954138559
107 | K | 767691812 | Vyvěšení nebo zavěšení kovových křídel – ostatní práce s případným uložením a opětovným zavěšením po provedení stavebních změn oken, plochy do 1,50 m2 | kus | 3 |  | 0 | CS ÚRS 2017 01 |  |  | základní |  | 0 | 0 | 0 | 0 | 0 | 16 | K | 2 |  |  |  | ROZPOCET | 0 | 0 | 0 | 0 | 0 | 1 | 0 | 16 | 1727730933
| VV |  | "dle tabulky zámečnických výrobků | [15 empty] | VV | 2 | 1 | True | 0 | ROZPOCET
| VV |  | "nadsvětlík" 2+1 |  | 3 | [13 empty] | VV | 2 | 2 | True | 1 | ROZPOCET
108 | K | 767691822 | Vyvěšení nebo zavěšení kovových křídel – ostatní práce s případným uložením a opětovným zavěšením po provedení stavebních změn dveří, plochy do 2 m2 | kus | 8 |  | 0 | CS ÚRS 2017 01 |  |  | základní |  | 0 | 0 | 0 | 0 | 0 | 16 | K | 2 |  |  |  | ROZPOCET | 0 | 0 | 0 | 0 | 0 | 1 | 0 | 16 | 737605276
| VV |  | "dle tabulky zámečnických výrobků | [15 empty] | VV | 2 | 1 | True | 0 | ROZPOCET
| VV |  | 2+2+2+2 |  | 8 | [13 empty] | VV | 2 | 2 | True | 1 | ROZPOCET
109 | K | 767810113 | Montáž větracích mřížek ocelových čtyřhranných, průřezu přes 0,04 do 0,09 m2 | kus | 2 |  | 0 | CS ÚRS 2017 01 |  |  | základní |  | 0 | 0 | 0 | 0 | 0 | 16 | K | 2 |  |  |  | ROZPOCET | 0 | 0 | 0 | 0 | 0 | 1 | 0 | 16 | -2061436732
| VV |  | "odkaz 5/O" 2 |  | 2 | [13 empty] | VV | 2 | 2 | True | 1 | ROZPOCET
110 | M | 55341 | odkaz 5/O: mřížka větrací vel. 600 x 250 mm | kus | 2 |  | 0 |  |  |  | základní |  | 0 | 0.0026 | 0.0052 | 0 | 0 | 32 | M | 2 |  |  |  | ROZPOCET | 0 | 0 | 0 | 0 | 0 | 1 | 0 | 16 | -1446843063
111 | K | 998767202 | Přesun hmot pro zámečnické konstrukce stanovený procentní sazbou (%) z ceny vodorovná dopravní vzdálenost do 50 m v objektech výšky přes 6 do 12 m | % |  |  | 0 | CS ÚRS 2017 01 |  |  | základní |  | 0 | 0 | 0 | 0 | 0 | 16 | K | 2 |  |  |  | ROZPOCET | 0 | 0 | 0 | 0 | 0 | 1 | 0 | 16 | 1215856607
| D | 783 | Dokončovací práce - nátěry ( dle v.č. D.1.1 - 01, 02, 03, 05, 06, 10) |  |  |  | 0 | [5 empty] | 0 |  | 0.96644 |  | 0 | 2 | D | 1 |  |  |  | ROZPOCET | [6 empty] | 0
112 | K | 783823131 | Penetrační nátěr omítek hladkých omítek hladkých, zrnitých tenkovrstvých nebo štukových stupně členitosti 1 a 2 akrylátový | m2 | 1175.138 |  | 0 | CS ÚRS 2017 01 |  |  | základní |  | 0 | 0.0001 | 0.11751 | 0 | 0 | 16 | K | 2 |  |  |  | ROZPOCET | 0 | 0 | 0 | 0 | 0 | 1 | 0 | 16 | -286232704
| VV |  | "dle montáže zateplení | [15 empty] | VV | 2 | 1 | True | 0 | ROZPOCET
| VV |  | 86,76 |  | 86.76 | [13 empty] | VV | 2 | 2 | True | 0 | ROZPOCET
| VV |  | (61,919+916,03) |  | 977.949 | [13 empty] | VV | 2 | 2 | True | 0 | ROZPOCET
| VV |  | "ostění | [15 empty] | VV | 2 | 1 | True | 0 | ROZPOCET
| VV |  | 2,203 |  | 2.203 | [13 empty] | VV | 2 | 2 | True | 0 | ROZPOCET
| VV |  | 108,226 |  | 108.226 | [13 empty] | VV | 2 | 2 | True | 0 | ROZPOCET
| VV |  | Součet |  | 1175.138 | [13 empty] | VV | 2 | 4 | True | 1 | ROZPOCET
113 | K | 783827423 | Krycí (ochranný ) nátěr omítek dvojnásobný stupně členitosti 1 a 2 silikátový na bázi komb.pojiv(soli kyseliny křemižité a draselného vodního skla, stupeň pronikání vodní páry V>2000g/m.d)difůzní ekvival.tloušťky vzduchové vrstvy s<0,001 m,vodonasák.v=0,07 kg/m.h., stupeň lesku při 85 st. = 1,50 | m2 | 1175.138 |  | 0 | CS ÚRS 2017 01 |  |  | základní |  | 0 | 0.00072 | 0.8461 | 0 | 0 | 16 | K | 2 |  |  |  | ROZPOCET | 0 | 0 | 0 | 0 | 0 | 1 | 0 | 16 | 1138633057
| VV |  | "dle montáže zateplení | [15 empty] | VV | 2 | 1 | True | 0 | ROZPOCET
| VV |  | 86,76 |  | 86.76 | [13 empty] | VV | 2 | 2 | True | 0 | ROZPOCET
| VV |  | (61,919+916,03) |  | 977.949 | [13 empty] | VV | 2 | 2 | True | 0 | ROZPOCET
| VV |  | "ostění | [15 empty] | VV | 2 | 1 | True | 0 | ROZPOCET
| VV |  | 2,203 |  | 2.203 | [13 empty] | VV | 2 | 2 | True | 0 | ROZPOCET
| VV |  | 108,226 |  | 108.226 | [13 empty] | VV | 2 | 2 | True | 0 | ROZPOCET
| VV |  | Součet |  | 1175.138 | [13 empty] | VV | 2 | 4 | True | 1 | ROZPOCET
114 | K | 783897603 | Krycí (ochranný ) nátěr omítek Příplatek k cenám za zvýšenou pracnost provádění styku 2 barev dvojnásobného nátěru | m2 | 259.089 |  | 0 | CS ÚRS 2017 01 |  |  | základní |  | 0 | 0 | 0 | 0 | 0 | 16 | K | 2 |  |  |  | ROZPOCET | 0 | 0 | 0 | 0 | 0 | 1 | 0 | 16 | -272025398
| VV |  | "dle probarvené omítky | [15 empty] | VV | 2 | 1 | True | 0 | ROZPOCET
| VV |  | 0,68*5,00*7+0,94*5,00*2 |  | 33.2 | [13 empty] | VV | 2 | 2 | True | 0 | ROZPOCET
| VV |  | (5,50+2,20)/2*2 |  | 7.7 | [13 empty] | VV | 2 | 2 | True | 0 | ROZPOCET
| VV |  | 0,68*5,50*(10+4) |  | 52.36 | [13 empty] | VV | 2 | 2 | True | 0 | ROZPOCET
| VV |  | 0,94*5,00*4 |  | 18.8 | [13 empty] | VV | 2 | 2 | True | 0 | ROZPOCET
| VV |  | Mezisoučet |  | 112.06 | [13 empty] | VV | 2 | 3 | True | 0 | ROZPOCET
| VV |  | "sokl do úrovně sklepních oken | [15 empty] | VV | 2 | 1 | True | 0 | ROZPOCET
| VV |  | "pohled východní | [15 empty] | VV | 2 | 1 | True | 0 | ROZPOCET
| VV |  | 6,80*(2,70+0,60)/2 |  | 11.22 | [13 empty] | VV | 2 | 2 | True | 0 | ROZPOCET
| VV |  | 1,0*3,30 |  | 3.3 | [13 empty] | VV | 2 | 2 | True | 0 | ROZPOCET
| VV |  | 2,80*(3,30+1,60)/2 |  | 6.86 | [13 empty] | VV | 2 | 2 | True | 0 | ROZPOCET
| VV |  | (36,75-6,8-1,0-2,580)*1,60 |  | 42.192 | [13 empty] | VV | 2 | 2 | True | 0 | ROZPOCET
| VV |  | (0,82+0,90)*2*4*0,25 |  | 3.44 | [13 empty] | VV | 2 | 2 | True | 0 | ROZPOCET
| VV |  | (2,32+0,90)*2*0,25*5 |  | 8.05 | [13 empty] | VV | 2 | 2 | True | 0 | ROZPOCET
| VV |  | (1,42+0,90)*2*0,25 |  | 1.16 | [13 empty] | VV | 2 | 2 | True | 0 | ROZPOCET
| VV |  | -(0,82*0,90*4+2,32*0,90*5+1,42*0,90*2) |  | -15.948 | [13 empty] | VV | 2 | 2 | True | 0 | ROZPOCET
| VV |  | Mezisoučet |  | 60.274 | [13 empty] | VV | 2 | 3 | True | 0 | ROZPOCET
| VV |  | "Pohled severní | [15 empty] | VV | 2 | 1 | True | 0 | ROZPOCET
| VV |  | 15,30*0,60 |  | 9.18 | [13 empty] | VV | 2 | 2 | True | 0 | ROZPOCET
| VV |  | Mezisoučet |  | 9.18 | [13 empty] | VV | 2 | 3 | True | 0 | ROZPOCET
| VV |  | "pohled západní | [15 empty] | VV | 2 | 1 | True | 0 | ROZPOCET
| VV |  | (36,75-6,8-1,0-2,58)*1,60 |  | 42.192 | [13 empty] | VV | 2 | 2 | True | 0 | ROZPOCET
| VV |  | 6,80*(2,70+0,60)/2 |  | 11.22 | [13 empty] | VV | 2 | 2 | True | 0 | ROZPOCET
| VV |  | 1,0*3,30 |  | 3.3 | [13 empty] | VV | 2 | 2 | True | 0 | ROZPOCET
| VV |  | 2,80*(3,30+1,60)/2 |  | 6.86 | [13 empty] | VV | 2 | 2 | True | 0 | ROZPOCET
| VV |  | (2,32+0,90)*2*0,25*9 |  | 14.49 | [13 empty] | VV | 2 | 2 | True | 0 | ROZPOCET
| VV |  | -2,32*0,90*9 |  | -18.792 | [13 empty] | VV | 2 | 2 | True | 0 | ROZPOCET
| VV |  | Mezisoučet |  | 59.27 | [13 empty] | VV | 2 | 3 | True | 0 | ROZPOCET
| VV |  | "pohled jižní | [15 empty] | VV | 2 | 1 | True | 0 | ROZPOCET
| VV |  | 15,30*(2,10+0,20) |  | 35.19 | [13 empty] | VV | 2 | 2 | True | 0 | ROZPOCET
| VV |  | 2,05*0,25*8 |  | 4.1 | [13 empty] | VV | 2 | 2 | True | 0 | ROZPOCET
| VV |  | 2,05*0,30 |  | 0.615 | [13 empty] | VV | 2 | 2 | True | 0 | ROZPOCET
| VV |  | -(2,25*2,0*4+1,80*2,00) |  | -21.6 | [13 empty] | VV | 2 | 2 | True | 0 | ROZPOCET
| VV |  | Mezisoučet |  | 18.305 | [13 empty] | VV | 2 | 3 | True | 0 | ROZPOCET
| VV |  | Součet |  | 259.089 | [13 empty] | VV | 2 | 4 | True | 1 | ROZPOCET
115 | K | 783897611 | Krycí (ochranný ) nátěr omítek Příplatek k cenám za provádění barevného nátěru v odstínu středně sytém dvojnásobného | m2 | 112.06 |  | 0 | CS ÚRS 2017 01 |  |  | základní |  | 0 | 2.527e-05 | 0.0028318 | 0 | 0 | 16 | K | 2 |  |  |  | ROZPOCET | 0 | 0 | 0 | 0 | 0 | 1 | 0 | 16 | -1691327127
| VV |  | "dle probarvené omítky | [15 empty] | VV | 2 | 1 | True | 0 | ROZPOCET
| VV |  | 0,68*5,00*7+0,94*5,00*2 |  | 33.2 | [13 empty] | VV | 2 | 2 | True | 0 | ROZPOCET
| VV |  | (5,50+2,20)/2*2 |  | 7.7 | [13 empty] | VV | 2 | 2 | True | 0 | ROZPOCET
| VV |  | 0,68*5,50*(10+4) |  | 52.36 | [13 empty] | VV | 2 | 2 | True | 0 | ROZPOCET
| VV |  | 0,94*5,00*4 |  | 18.8 | [13 empty] | VV | 2 | 2 | True | 0 | ROZPOCET
| VV |  | Součet |  | 112.06 | [13 empty] | VV | 2 | 4 | True | 1 | ROZPOCET
| D | 787-B | Dokončovací práce - zasklívání - demontáž ( Dle v.č.23,08,03 ) |  |  |  | 0 | [5 empty] | 0 |  | 0 |  | 0.34776 | 2 | D | 1 |  |  |  | ROZPOCET | [6 empty] | 0
116 | K | 787600802 | Vysklívání oken a dveří skla plochého, plochy přes 1 do 3 m2 | m2 | 24.84 |  | 0 | CS ÚRS 2017 01 |  |  | základní |  | 0 | 0 | 0 | 0.014 | 0.34776 | 16 | K | 2 |  |  |  | ROZPOCET | 0 | 0 | 0 | 0 | 0 | 1 | 0 | 16 | 1264819129
| VV |  | "stávající okna s vitráží | [15 empty] | VV | 2 | 1 | True | 0 | ROZPOCET
| VV |  | 1,35*1,425*8 |  | 15.39 | [13 empty] | VV | 2 | 2 | True | 0 | ROZPOCET
| VV |  | 1,35*0,875*8 |  | 9.45 | [13 empty] | VV | 2 | 2 | True | 0 | ROZPOCET
| VV |  | Součet |  | 24.84 | [13 empty] | VV | 2 | 4 | True | 1 | ROZPOCET
117 | K | 787601822 | Vysklívání oken a dveří Příplatek k cenám za konstrukce s hliníkovými lištami oboustrannými | m2 | 24.84 |  | 0 | CS ÚRS 2017 01 |  |  | základní |  | 0 | 0 | 0 | 0 | 0 | 16 | K | 2 |  |  |  | ROZPOCET | 0 | 0 | 0 | 0 | 0 | 1 | 0 | 16 | 1005633730
| VV |  | "stávající okna s vitráží | [15 empty] | VV | 2 | 1 | True | 0 | ROZPOCET
| VV |  | 1,35*1,425*8 |  | 15.39 | [13 empty] | VV | 2 | 2 | True | 0 | ROZPOCET
| VV |  | 1,35*0,875*8 |  | 9.45 | [13 empty] | VV | 2 | 2 | True | 0 | ROZPOCET
| VV |  | Součet |  | 24.84 | [13 empty] | VV | 2 | 4 | True | 1 | ROZPOCET
118 | K | 998787201 | Snesení vysklených oken s vitráží | m2 | 24.84 |  | 0 | CS ÚRS 2017 01 |  |  | základní |  | 0 | 0 | 0 | 0 | 0 | 16 | K | 2 |  |  |  | ROZPOCET | 0 | 0 | 0 | 0 | 0 | 1 | 0 | 16 | -2122180803
| VV |  | "stávající okna s vitráží | [15 empty] | VV | 2 | 1 | True | 0 | ROZPOCET
| VV |  | 1,35*1,425*8 |  | 15.39 | [13 empty] | VV | 2 | 2 | True | 0 | ROZPOCET
| VV |  | 1,35*0,875*8 |  | 9.45 | [13 empty] | VV | 2 | 2 | True | 0 | ROZPOCET
| VV |  | Součet |  | 24.84 | [13 empty] | VV | 2 | 4 | True | 1 | ROZPOCET
| D | M | Práce a dodávky M |  |  |  | 0 | [5 empty] | 0 |  | 0 |  | 0 | 3 | D | 0 |  |  |  | ROZPOCET | [6 empty] | 0
| D | 21-M | Elektromontáže |  |  |  | 0 | [5 empty] | 0 |  | 0 |  | 0 | 3 | D | 1 |  |  |  | ROZPOCET | [6 empty] | 0
119 | K | 210150 | Dodávka a montáž hromosvodu a elektroinstalace (dle samostatnéhjo rozpočtu ) | hod | 1 |  | 0 |  |  |  | základní |  | 0 | 0 | 0 | 0 | 0 | 64 | K | 2 |  |  |  | ROZPOCET | 0 | 0 | 0 | 0 | 0 | 1 | 0 | 64 | -1560890618
| D | 24-M | Montáže vzduchotechnických zařízení |  |  |  | 0 | [5 empty] | 0 |  | 0 |  | 0 | 3 | D | 1 |  |  |  | ROZPOCET | [6 empty] | 0
120 | K | 240011 | Demontáž , oprava a úprava klimatizační jednotky na fasádě včetně doplnění chladiva | kus | 3 |  | 0 |  |  |  | základní |  | 0 | 0 | 0 | 0 | 0 | 64 | K | 2 |  |  |  | ROZPOCET | 0 | 0 | 0 | 0 | 0 | 1 | 0 | 64 | 1894187943

## 02 - Zateplení střechy
| List obsahuje: |  | 1) Krycí list soupisu | 2) Rekapitulace |  |  | 3) Soupis prací | Zpět na list: | Rekapitulace stavby
{c79d4b96-665d-4720-ab89-cda457a681cd}
2
| KRYCÍ LIST SOUPISU | [8 empty] | v --- níže se nacházejí doplnkové a pomocné údaje k sestavám --- v | [8 empty] | False
Stavba:
OIP Ústí nad Labem - stavební úpravy budovy
Objekt:
02 - Zateplení střechy
| KSO: |  |  |  |  | CC-CZ:
| Místo: |  | Ústí nad Labem,SNP 2720/21 |  |  | Datum: | 8. 11. 2017
| Zadavatel: |  |  |  |  | IČ:
|  | Státní úřad inspekce práce, Kolářská 451/13, Opava |  |  |  | DIČ:
| Uchazeč: |  |  |  |  | IČ:
DIČ:
| Projektant: |  |  |  |  | IČ:
|  | Studio ARCHE´S, Dostojevského 26, Opava |  |  |  | DIČ:
Poznámka:
| Cena bez DPH | [5 empty] | 0
|  |  | Základ daně |  |  | Sazba daně | Výše daně
| DPH | základní | 0 |  |  | 21% | 0
|  | snížená | 0 |  |  | 15% | 0
|  | zákl. přenesená | 0 |  |  | 21% | 0
|  | sníž. přenesená | 0 |  |  | 15% | 0
|  | nulová | 0 |  |  | 0% | 0
| Cena s DPH |  |  | v | CZK |  | 0
REKAPITULACE ČLENĚNÍ SOUPISU PRACÍ
Stavba:
OIP Ústí nad Labem - stavební úpravy budovy
Objekt:
02 - Zateplení střechy
Místo: |  |  | Ústí nad Labem,SNP 2720/21 |  |  | Datum: | 8. 11. 2017
Zadavatel: |  |  | Státní úřad inspekce práce, Kolářská 451/13, Opava |  |  | Projektant: | Studio ARCHE´S, Dostojevského 26, Opava
Uchazeč:
Kód dílu - Popis | [6 empty] | Cena celkem [CZK]
Náklady soupisu celkem | [6 empty] | 0 | [12 empty] | -1
| HSV - Práce a dodávky HSV | [5 empty] | 0
| 3 - Svislé a kompletní konstrukce (dle v.č. 06, 07 ) | [5 empty] | 0
| 4 - Vodorovné konstrukce (dle v.č. 06, 07 ) | [5 empty] | 0
| 6 - Úpravy povrchů, podlahy a osazování výplní (dle v.č. 06, 07 ) | [5 empty] | 0
| 9 - Ostatní konstrukce a práce, bourání | [5 empty] | 0
| 94 - Lešení a stavební výtahy (dle v.č. 06, 07 ) | [5 empty] | 0
| 96 - Bourání konstrukcí (dle v.č. 06, 07 ) | [5 empty] | 0
| 997 - Přesun sutě | [5 empty] | 0
| 998 - Přesun hmot | [5 empty] | 0
| PSV - Práce a dodávky PSV | [5 empty] | 0
| 712 - Povlakové krytiny (dle v.č. 06, 07 ) | [5 empty] | 0
| 712-B - Povlakové krytiny-demontáž (dle v.č. 06, 07 ) | [5 empty] | 0
| 713 - Izolace tepelné (dle v.č. 06, 07 ) | [5 empty] | 0
| 713-B - Izolace tepelné - demontáže | [5 empty] | 0
| 721 - Zdravotechnika - vnitřní kanalizace (dle v.č. 06, 07 ) | [5 empty] | 0
| 762 - Konstrukce tesařské (dle v.č. 06, 07 , 10) | [5 empty] | 0
| 764 - Konstrukce klempířské dle v.č. 22 | [5 empty] | 0
| 764-B - Konstrukce klempířské- demontáže (dle v.č. 06, 07 ) | [5 empty] | 0
| 765 - Krytina skládaná | [5 empty] | 0
| 767 - Konstrukce zámečnické | [5 empty] | 0
| M - Práce a dodávky M | [5 empty] | 0
| 24-M - Montáže vzduchotechnických zařízení | [5 empty] | 0
SOUPIS PRACÍ
Stavba:
OIP Ústí nad Labem - stavební úpravy budovy
Objekt:
02 - Zateplení střechy
Místo: |  |  | Ústí nad Labem,SNP 2720/21 |  |  | Datum: | 8. 11. 2017
Zadavatel: |  |  | Státní úřad inspekce práce, Kolářská 451/13, Opava |  |  | Projektant: | Studio ARCHE´S, Dostojevského 26, Opava
Uchazeč:
PČ | Typ | Kód | Popis | MJ | Množství | J.cena [CZK] | Cena celkem [CZK] | Cenová soustava |  | Poznámka | DPH | J. Nh [h] | Nh celkem [h] | J. hmotnost [t] | Hmotnost celkem [t] | J. suť [t] | Suť Celkem [t]
Náklady soupisu celkem | [6 empty] | 0 | [5 empty] | 0 |  | 85.6267 |  | 224.8883 |  | D | -1 | [10 empty] | 0
| D | HSV | Práce a dodávky HSV |  |  |  | 0 | [5 empty] | 0 |  | 67.6783 |  | 209.3865 | 1 | D | 0 |  |  |  | ROZPOCET | [6 empty] | 0
| D | 3 | Svislé a kompletní konstrukce (dle v.č. 06, 07 ) |  |  |  | 0 | [5 empty] | 0 |  | 4.5544 |  | 0 | 1 | D | 1 |  |  |  | ROZPOCET | [6 empty] | 0
1 | K | 342272622R01 | Stěny z přesných pórobetonových tvárnic výplňové a oddělovací pevné hladkých jakékoli pevnosti na tenké maltové lože, tloušťka stěny 250 mm, objemová hmotnost 400 kg/m3 | m2 | 26 |  | 0 |  |  |  | základní |  | 0 | 0.17517 | 4.5544 | 0 | 0 | 4 | K | 2 |  |  |  | ROZPOCET | 0 | 0 | 0 | 0 | 0 | 1 | 0 | 4 | -813595066
| VV |  | "atika | [15 empty] | VV | 2 | 1 | True | 0 | ROZPOCET
| VV |  | (37,20+14,80)*2*0,25 |  | 26 | [13 empty] | VV | 2 | 2 | True | 1 | ROZPOCET
| D | 4 | Vodorovné konstrukce (dle v.č. 06, 07 ) |  |  |  | 0 | [5 empty] | 0 |  | 1.9117 |  | 0 | 1 | D | 1 |  |  |  | ROZPOCET | [6 empty] | 0
2 | K | 411388531 | Zabetonování otvorů ve stropech nebo v klenbách včetně lešení, bednění, odbednění a výztuže (materiál v ceně) ve stropech železobetonových, tvárnicových a prefabrikovaných | m3 | 0.816 |  | 0 | CS ÚRS 2017 01 |  |  | základní |  | 0 | 2.3428 | 1.9117 | 0 | 0 | 4 | K | 2 |  |  |  | ROZPOCET | 0 | 0 | 0 | 0 | 0 | 1 | 0 | 4 | -1646711914
| VV |  | "prostupy VZT" | [15 empty] | VV | 2 | 1 | True | 0 | ROZPOCET
| VV |  | "Střecha" 1,0*1,0*0,20*3 |  | 0.6 | [13 empty] | VV | 2 | 2 | True | 0 | ROZPOCET
| VV |  | "pilíř | [15 empty] | VV | 2 | 1 | True | 0 | ROZPOCET
| VV |  | 1,20*0,45*2*0,20 |  | 0.216 | [13 empty] | VV | 2 | 2 | True | 0 | ROZPOCET
| VV |  | Součet |  | 0.816 | [13 empty] | VV | 2 | 4 | True | 1 | ROZPOCET
| D | 6 | Úpravy povrchů, podlahy a osazování výplní (dle v.č. 06, 07 ) |  |  |  | 0 | [5 empty] | 0 |  | 60.175 |  | 0 | 1 | D | 1 |  |  |  | ROZPOCET | [6 empty] | 0
3 | K | 632451454 | Potěr pískocementový běžný tl. přes 40 do 50 mm tř. C 15 | m2 | 538.72 |  | 0 | CS ÚRS 2017 01 |  |  | základní |  | 0 | 0.1117 | 60.175 | 0 | 0 | 4 | K | 2 |  |  |  | ROZPOCET | 0 | 0 | 0 | 0 | 0 | 1 | 0 | 4 | -1349387000
| VV |  | 36,40*14,80 |  | 538.72 | [13 empty] | VV | 2 | 2 | True | 1 | ROZPOCET
| D | 9 | Ostatní konstrukce a práce, bourání |  |  |  | 0 | [5 empty] | 0 |  | 1.0292 |  | 0 | 1 | D | 1 |  |  |  | ROZPOCET | [6 empty] | 0
4 | K | 953271121R01 | Nadstřešní základ pro stožár wifi z 3 kusů betonových bločků vel. cca 500 x 500 x 480 mm podložených asfaltovým pásem | kus | 1 |  | 0 |  |  |  | základní |  | 0 | 1.0292 | 1.0292 | 0 | 0 | 4 | K | 2 |  |  |  | ROZPOCET | 0 | 0 | 0 | 0 | 0 | 1 | 0 | 4 | 563767100
| D | 94 | Lešení a stavební výtahy (dle v.č. 06, 07 ) |  |  |  | 0 | [5 empty] | 0 |  | 0.007995 |  | 0 | 1 | D | 1 |  |  |  | ROZPOCET | [6 empty] | 0
5 | K | 949101111R01 | Lešení pomocné pracovní pro objekty pozemních staveb pro zatížení do 150 kg/m2, o výšce lešeňové podlahy do 1,9 m | m2 | 61.5 |  | 0 |  |  |  | základní |  | 0 | 0.00013 | 0.007995 | 0 | 0 | 4 | K | 2 |  |  |  | ROZPOCET | 0 | 0 | 0 | 0 | 0 | 1 | 0 | 4 | 1882003208
| VV |  | "pro bourání | [15 empty] | VV | 2 | 1 | True | 0 | ROZPOCET
| VV |  | (6,50+3,0+1,50*2)*2*1,50 |  | 37.5 | [13 empty] | VV | 2 | 2 | True | 0 | ROZPOCET
| VV |  | (6,50*2+3,0)*1,50 |  | 24 | [13 empty] | VV | 2 | 2 | True | 0 | ROZPOCET
| VV |  | Součet |  | 61.5 | [13 empty] | VV | 2 | 4 | True | 1 | ROZPOCET
| D | 96 | Bourání konstrukcí (dle v.č. 06, 07 ) |  |  |  | 0 | [5 empty] | 0 |  | 0 |  | 209.3865 | 1 | D | 1 |  |  |  | ROZPOCET | [6 empty] | 0
6 | K | 981011415 | Demolice budov postupným rozebíráním z cihel, kamene, tvárnic na maltu cementovou nebo z betonu prostého s podílem konstrukcí přes 25 do 30 % | m3 | 29.911 |  | 0 | CS ÚRS 2017 01 |  |  | základní |  | 0 | 0 | 0 | 0.57 | 17.0493 | 4 | K | 2 |  |  |  | ROZPOCET | 0 | 0 | 0 | 0 | 0 | 1 | 0 | 4 | -1426371402
| VV |  | "nad střešní rovinou | [15 empty] | VV | 2 | 1 | True | 0 | ROZPOCET
| VV |  | 6,25*2,70*3,20 |  | 54 | [13 empty] | VV | 2 | 2 | True | 0 | ROZPOCET
| VV |  | Mezisoučet |  | 54 | [13 empty] | VV | 2 | 3 | True | 0 | ROZPOCET
| VV |  | "množství konstrukcí | [15 empty] | VV | 2 | 1 | True | 0 | ROZPOCET
| VV |  | (6,25+2,10)*2*0,30*2,70 |  | 13.527 | [13 empty] | VV | 2 | 2 | True | 0 | ROZPOCET
| VV |  | 6,25*2,10*0,20 |  | 2.625 | [13 empty] | VV | 2 | 2 | True | 0 | ROZPOCET
| VV |  | Mezisoučet |  | 16.152 | [13 empty] | VV | 2 | 3 | True | 0 | ROZPOCET
| VV |  | "podíl konstrukcí | [15 empty] | VV | 2 | 1 | True | 0 | ROZPOCET
| VV |  | 16,152/54,0*100 |  | 29.911 | [13 empty] | VV | 2 | 2 | True | 1 | ROZPOCET
7 | K | 964051111 | Bourání samostatných trámů, průvlaků nebo pásů ze železobetonu bez přerušení výztuže, průřezu do 0,10 m2 | m3 | 2.11 |  | 0 | CS ÚRS 2017 01 |  |  | základní |  | 0 | 0 | 0 | 2.4 | 5.064 | 4 | K | 2 |  |  |  | ROZPOCET | 0 | 0 | 0 | 0 | 0 | 1 | 0 | 4 | 1743708606
| VV |  | "střecha" | [15 empty] | VV | 2 | 1 | True | 0 | ROZPOCET
| VV |  | (6,50*2+2,50)*0,25*0,40 |  | 1.55 | [13 empty] | VV | 2 | 2 | True | 0 | ROZPOCET
| VV |  | 2,80*2*0,25*0,40 |  | 0.56 | [13 empty] | VV | 2 | 2 | True | 0 | ROZPOCET
| VV |  | Součet |  | 2.11 | [13 empty] | VV | 2 | 4 | True | 1 | ROZPOCET
8 | K | 962032231 | Bourání zdiva nadzákladového z cihel nebo tvárnic z cihel pálených nebo vápenopískových, na maltu vápennou nebo vápenocementovou, objemu přes 1 m3 | m3 | 3.456 |  | 0 | CS ÚRS 2017 01 |  |  | základní |  | 0 | 0 | 0 | 1.8 | 6.2208 | 4 | K | 2 |  |  |  | ROZPOCET | 0 | 0 | 0 | 0 | 0 | 1 | 0 | 4 | 1699701854
| VV |  | "pilíř | [15 empty] | VV | 2 | 1 | True | 0 | ROZPOCET
| VV |  | 1,20*0,45*3,20*2 |  | 3.456 | [13 empty] | VV | 2 | 2 | True | 1 | ROZPOCET
9 | K | 965045113 | Bourání potěrů tl. do 50 mm cementových nebo pískocementových, plochy přes 4 m2 | m2 | 576.6 |  | 0 | CS ÚRS 2017 01 |  |  | základní |  | 0 | 0 | 0 | 0.09 | 51.894 | 4 | K | 2 |  |  |  | ROZPOCET | 0 | 0 | 0 | 0 | 0 | 1 | 0 | 4 | 1992188221
| VV |  | "střecha | [15 empty] | VV | 2 | 1 | True | 0 | ROZPOCET
| VV |  | 37,20*15,50 |  | 576.6 | [13 empty] | VV | 2 | 2 | True | 1 | ROZPOCET
10 | K | 965082933 | Odstranění násypu pod podlahami nebo ochranného násypu na střechách tl. do 200 mm, plochy přes 2 m2 | m3 | 92.256 |  | 0 | CS ÚRS 2017 01 |  |  | základní |  | 0 | 0 | 0 | 1.4 | 129.1584 | 4 | K | 2 |  |  |  | ROZPOCET | 0 | 0 | 0 | 0 | 0 | 1 | 0 | 4 | -1111645144
| VV |  | "střecha | [15 empty] | VV | 2 | 1 | True | 0 | ROZPOCET
| VV |  | 37,20*15,50*0,16 |  | 92.256 | [13 empty] | VV | 2 | 2 | True | 1 | ROZPOCET
| D | 997 | Přesun sutě |  |  |  | 0 | [5 empty] | 0 |  | 0 |  | 0 | 1 | D | 1 |  |  |  | ROZPOCET | [6 empty] | 0
11 | K | 997013153 | Vnitrostaveništní doprava suti a vybouraných hmot vodorovně do 50 m svisle s omezením mechanizace pro budovy a haly výšky přes 9 do 12 m | t | 224.888 |  | 0 | CS ÚRS 2017 01 |  |  | základní |  | 0 | 0 | 0 | 0 | 0 | 4 | K | 2 |  |  |  | ROZPOCET | 0 | 0 | 0 | 0 | 0 | 1 | 0 | 4 | -2088427116
12 | K | 997013501 | Odvoz suti a vybouraných hmot na skládku nebo meziskládku se složením, na vzdálenost do 1 km | t | 224.888 |  | 0 | CS ÚRS 2017 01 |  |  | základní |  | 0 | 0 | 0 | 0 | 0 | 4 | K | 2 |  |  |  | ROZPOCET | 0 | 0 | 0 | 0 | 0 | 1 | 0 | 4 | -544160332
13 | K | 997013509 | Odvoz suti a vybouraných hmot na skládku nebo meziskládku se složením, na vzdálenost Příplatek k ceně za každý další i započatý 1 km přes 1 km | t | 6521.752 |  | 0 | CS ÚRS 2017 01 |  |  | základní |  | 0 | 0 | 0 | 0 | 0 | 4 | K | 2 |  |  |  | ROZPOCET | 0 | 0 | 0 | 0 | 0 | 1 | 0 | 4 | -1175396743
| VV |  | 224,888*29 'Přepočtené koeficientem množství |  | 6521.752 | [13 empty] | VV | 2 | 2 | False | 1 | ROZPOCET
14 | K | 997013831 | Poplatek za uložení stavebního odpadu na skládce (skládkovné) směsného | t | 224.888 |  | 0 | CS ÚRS 2017 01 |  |  | základní |  | 0 | 0 | 0 | 0 | 0 | 4 | K | 2 |  |  |  | ROZPOCET | 0 | 0 | 0 | 0 | 0 | 1 | 0 | 4 | -644370968
| D | 998 | Přesun hmot |  |  |  | 0 | [5 empty] | 0 |  | 0 |  | 0 | 1 | D | 1 |  |  |  | ROZPOCET | [6 empty] | 0
15 | K | 998017002 | Přesun hmot pro budovy občanské výstavby, bydlení, výrobu a služby s omezením mechanizace vodorovná dopravní vzdálenost do 100 m pro budovy s jakoukoliv nosnou konstrukcí výšky přes 6 do 12 m | t | 67.678 |  | 0 | CS ÚRS 2017 01 |  |  | základní |  | 0 | 0 | 0 | 0 | 0 | 4 | K | 2 |  |  |  | ROZPOCET | 0 | 0 | 0 | 0 | 0 | 1 | 0 | 4 | -1360012294
| D | PSV | Práce a dodávky PSV |  |  |  | 0 | [5 empty] | 0 |  | 17.9484 |  | 15.5018 | 2 | D | 0 |  |  |  | ROZPOCET | [6 empty] | 0
| D | 712 | Povlakové krytiny (dle v.č. 06, 07 ) |  |  |  | 0 | [5 empty] | 0 |  | 10.1659 |  | 0 | 2 | D | 1 |  |  |  | ROZPOCET | [6 empty] | 0
16 | K | 712311111 | Provedení povlakové krytiny střech plochých do 10 st. natěradly a tmely za studena nátěrem suspensí asfaltovou | m2 | 538.72 |  | 0 | CS ÚRS 2017 01 |  |  | základní |  | 0 | 0 | 0 | 0 | 0 | 16 | K | 2 |  |  |  | ROZPOCET | 0 | 0 | 0 | 0 | 0 | 1 | 0 | 16 | 1654734154
| VV |  | 36,40*14,80 |  | 538.72 | [13 empty] | VV | 2 | 2 | True | 1 | ROZPOCET
17 | M | 111633460 | suspenze asfaltová, gumoasfalt | t | 0.539 |  | 0 | CS ÚRS 2017 01 |  |  | základní |  | 0 | 1 | 0.539 | 0 | 0 | 32 | M | 2 |  |  |  | ROZPOCET | 0 | 0 | 0 | 0 | 0 | 1 | 0 | 16 | 658697383
| VV |  | 538,72*0,001 'Přepočtené koeficientem množství |  | 0.539 | [13 empty] | VV | 2 | 2 | False | 1 | ROZPOCET
18 | K | 712331111 | Provedení povlakové krytiny střech plochých do 10 st. pásy na sucho podkladní samolepící asfaltový pás | m2 | 616.688 |  | 0 | CS ÚRS 2017 01 |  |  | základní |  | 0 | 0 | 0 | 0 | 0 | 16 | K | 2 |  |  |  | ROZPOCET | 0 | 0 | 0 | 0 | 0 | 1 | 0 | 16 | -718660965
| VV |  | "střecha | [15 empty] | VV | 2 | 1 | True | 0 | ROZPOCET
| VV |  | (37,20+0,50+0,25)*(15,50+0,50+0,25) |  | 616.688 | [13 empty] | VV | 2 | 2 | True | 1 | ROZPOCET
19 | M | 628662800 | pás asfaltový modifikovaný za studena samolepící na polystyren tl. 3 mm | m2 | 709.191 |  | 0 | CS ÚRS 2017 01 |  |  | základní |  | 0 | 0.003 | 2.1276 | 0 | 0 | 32 | M | 2 |  |  |  | ROZPOCET | 0 | 0 | 0 | 0 | 0 | 1 | 0 | 16 | -1464801974
| VV |  | "střecha | [15 empty] | VV | 2 | 1 | True | 0 | ROZPOCET
| VV |  | (37,20+0,50+0,25)*(15,50+0,50+0,25)*1,15 |  | 709.191 | [13 empty] | VV | 2 | 2 | True | 1 | ROZPOCET
20 | K | 712341559 | Provedení povlakové krytiny střech plochých do 10 st. pásy přitavením NAIP v plné ploše | m2 | 616.688 |  | 0 | CS ÚRS 2017 01 |  |  | základní |  | 0 | 0.00088313 | 0.54462 | 0 | 0 | 16 | K | 2 |  |  |  | ROZPOCET | 0 | 0 | 0 | 0 | 0 | 1 | 0 | 16 | -264645219
| VV |  | "střecha | [15 empty] | VV | 2 | 1 | True | 0 | ROZPOCET
| VV |  | (37,20+0,50+0,25)*(15,50+0,50+0,25) |  | 616.688 | [13 empty] | VV | 2 | 2 | True | 1 | ROZPOCET
21 | M | 628522550 | pásy s modifikovaným asfaltem tl. 4,2 mm vložka polyesterové rouno šedý minerální hrubozrnný posyp | m2 | 709.191 |  | 0 | CS ÚRS 2017 01 |  |  | základní |  | 0 | 0.0052 | 3.6878 | 0 | 0 | 32 | M | 2 |  |  |  | ROZPOCET | 0 | 0 | 0 | 0 | 0 | 1 | 0 | 16 | 1029366660
| VV |  | "střecha | [15 empty] | VV | 2 | 1 | True | 0 | ROZPOCET
| VV |  | (37,20+0,50+0,25)*(15,50+0,50+0,25)*1,15 |  | 709.191 | [13 empty] | VV | 2 | 2 | True | 1 | ROZPOCET
22 | K | 712341659 | Provedení povlakové krytiny střech plochých do 10 st. pásy přitavením NAIP bodově | m2 | 589.838 |  | 0 | CS ÚRS 2017 01 |  |  | základní |  | 0 | 0.00036375 | 0.21455 | 0 | 0 | 16 | K | 2 |  |  |  | ROZPOCET | 0 | 0 | 0 | 0 | 0 | 1 | 0 | 16 | -1720450561
| VV |  | "parozábrana | [15 empty] | VV | 2 | 1 | True | 0 | ROZPOCET
| VV |  | "střecha | [15 empty] | VV | 2 | 1 | True | 0 | ROZPOCET
| VV |  | (37,20+0,25)*(15,50+0,25) |  | 589.838 | [13 empty] | VV | 2 | 2 | True | 1 | ROZPOCET
23 | M | 628331580 | pás těžký asfaltovaný G 200 S 40 | m2 | 678.314 |  | 0 | CS ÚRS 2017 01 |  |  | základní |  | 0 | 0.0045 | 3.0524 | 0 | 0 | 32 | M | 2 |  |  |  | ROZPOCET | 0 | 0 | 0 | 0 | 0 | 1 | 0 | 16 | 1227826233
| VV |  | 589,838*1,15 'Přepočtené koeficientem množství |  | 678.314 | [13 empty] | VV | 2 | 2 | False | 1 | ROZPOCET
24 | K | 998712202 | Přesun hmot pro povlakové krytiny stanovený procentní sazbou (%) z ceny vodorovná dopravní vzdálenost do 50 m v objektech výšky přes 6 do 12 m | % |  |  | 0 | CS ÚRS 2017 01 |  |  | základní |  | 0 | 0 | 0 | 0 | 0 | 16 | K | 2 |  |  |  | ROZPOCET | 0 | 0 | 0 | 0 | 0 | 1 | 0 | 16 | 1365302827
| D | 712-B | Povlakové krytiny-demontáž (dle v.č. 06, 07 ) |  |  |  | 0 | [5 empty] | 0 |  | 0 |  | 6.303 | 2 | D | 1 |  |  |  | ROZPOCET | [6 empty] | 0
25 | K | 712300832 | Odstranění ze střech plochých do 10 st. krytiny povlakové dvouvrstvé | m2 | 630.3 |  | 0 | CS ÚRS 2017 01 |  |  | základní |  | 0 | 0 | 0 | 0.01 | 6.303 | 16 | K | 2 |  |  |  | ROZPOCET | 0 | 0 | 0 | 0 | 0 | 1 | 0 | 16 | -1849169141
| VV |  | "střecha | [15 empty] | VV | 2 | 1 | True | 0 | ROZPOCET
| VV |  | (37,20+0,50*2)*(15,50+0,50*2) |  | 630.3 | [13 empty] | VV | 2 | 2 | True | 1 | ROZPOCET
| D | 713 | Izolace tepelné (dle v.č. 06, 07 ) |  |  |  | 0 | [5 empty] | 0 |  | 5.691 |  | 0 | 2 | D | 1 |  |  |  | ROZPOCET | [6 empty] | 0
26 | K | 713131145 | Montáž tepelné izolace stěn rohožemi, pásy, deskami, dílci, bloky (izolační materiál ve specifikaci) lepením bodově | m2 | 76.8 |  | 0 | CS ÚRS 2017 01 |  |  | základní |  | 0 | 0.003 | 0.2304 | 0 | 0 | 16 | K | 2 |  |  |  | ROZPOCET | 0 | 0 | 0 | 0 | 0 | 1 | 0 | 16 | -753717233
| VV |  | "atika | [15 empty] | VV | 2 | 1 | True | 0 | ROZPOCET
| VV |  | (36,40+14,80)*2*(0,25+0,50) |  | 76.8 | [13 empty] | VV | 2 | 2 | True | 1 | ROZPOCET
27 | M | 283759090 | deska z pěnového polystyrenu pro trvalé zatížení v tlaku (max. 3000 kg/m2) 1000 x 500 x 50 mm | m2 | 80.236 |  | 0 | CS ÚRS 2017 01 |  |  | základní |  | 0 | 0.0015 | 0.12035 | 0 | 0 | 32 | M | 2 |  |  |  | ROZPOCET | 0 | 0 | 0 | 0 | 0 | 1 | 0 | 16 | 1955850822
| VV |  | "atika | [15 empty] | VV | 2 | 1 | True | 0 | ROZPOCET
| VV |  | (36,40+14,80)*2*(0,25+0,50)*1,02 |  | 78.336 | [13 empty] | VV | 2 | 2 | True | 0 | ROZPOCET
| VV |  | "výlez | [15 empty] | VV | 2 | 1 | True | 0 | ROZPOCET
| VV |  | (0,90+1,0)*2*0,50 |  | 1.9 | [13 empty] | VV | 2 | 2 | True | 0 | ROZPOCET
| VV |  | Součet |  | 80.236 | [13 empty] | VV | 2 | 4 | True | 1 | ROZPOCET
28 | K | 713141181 | Montáž tepelné izolace střech plochých rohožemi, pásy, deskami, dílci, bloky (izolační materiál ve specifikaci) přišroubovanými šrouby tl. izolace přes 170 mm budovy výšky do 20 m vnitřní pole | m2 | 538.72 |  | 0 | CS ÚRS 2017 01 |  |  | základní |  | 0 | 0.0001809 | 0.097454 | 0 | 0 | 16 | K | 2 |  |  |  | ROZPOCET | 0 | 0 | 0 | 0 | 0 | 1 | 0 | 16 | -1716608636
| VV |  | "střecha | [15 empty] | VV | 2 | 1 | True | 0 | ROZPOCET
| VV |  | 36,40*14,80 |  | 538.72 | [13 empty] | VV | 2 | 2 | True | 1 | ROZPOCET
29 | M | 283759140 | deska z pěnového polystyrenu pro trvalé zatížení v tlaku (max. 3000 kg/m2) 1000 x 500 x 100 mm | m2 | 549.494 |  | 0 | CS ÚRS 2017 01 |  |  | základní |  | 0 | 0.003 | 1.6485 | 0 | 0 | 32 | M | 2 |  |  |  | ROZPOCET | 0 | 0 | 0 | 0 | 0 | 1 | 0 | 16 | 1127106872
| VV |  | 538,72*1,02 'Přepočtené koeficientem množství |  | 549.494 | [13 empty] | VV | 2 | 2 | False | 1 | ROZPOCET
30 | M | 283759150 | deska z pěnového polystyrenu pro trvalé zatížení v tlaku (max. 3000 kg/m2) 1000 x 500 x 120 mm | m2 | 549.494 |  | 0 | CS ÚRS 2017 01 |  |  | základní |  | 0 | 0.0036 | 1.9782 | 0 | 0 | 32 | M | 2 |  |  |  | ROZPOCET | 0 | 0 | 0 | 0 | 0 | 1 | 0 | 16 | -1343908206
| VV |  | 538,72*1,02 'Přepočtené koeficientem množství |  | 549.494 | [13 empty] | VV | 2 | 2 | False | 1 | ROZPOCET
31 | M | 283759160 | deska z pěnového polystyrenu pro trvalé zatížení v tlaku (max. 3000 kg/m2) 1000 x 500 x 1000 mm | m3 | 64.646 |  | 0 | CS ÚRS 2017 01 |  |  | základní |  | 0 | 0.025 | 1.6161 | 0 | 0 | 32 | M | 2 |  |  |  | ROZPOCET | 0 | 0 | 0 | 0 | 0 | 1 | 0 | 16 | 1610035217
| VV |  | "střecha | [15 empty] | VV | 2 | 1 | True | 0 | ROZPOCET
| VV |  | 36,40*14,80*(0,02+0,22)/2 |  | 64.646 | [13 empty] | VV | 2 | 2 | True | 1 | ROZPOCET
32 | K | 998713202 | Přesun hmot pro izolace tepelné stanovený procentní sazbou (%) z ceny vodorovná dopravní vzdálenost do 50 m v objektech výšky přes 6 do 12 m | % |  |  | 0 | CS ÚRS 2017 01 |  |  | základní |  | 0 | 0 | 0 | 0 | 0 | 16 | K | 2 |  |  |  | ROZPOCET | 0 | 0 | 0 | 0 | 0 | 1 | 0 | 16 | -446330576
| D | 713-B | Izolace tepelné - demontáže |  |  |  | 0 | [5 empty] | 0 |  | 0 |  | 8.3607 | 2 | D | 1 |  |  |  | ROZPOCET | [6 empty] | 0
33 | K | 713140811 | Odstranění tepelné izolace běžných stavebních konstrukcí z rohoží, pásů, dílců, desek, bloků střech plochých nadstřešních izolací volně položených do 100 mm z vláknitých materiálů, tloušťka izolace | m2 | 576.6 |  | 0 | CS ÚRS 2017 01 |  |  | základní |  | 0 | 0 | 0 | 0.0145 | 8.3607 | 16 | K | 2 |  |  |  | ROZPOCET | 0 | 0 | 0 | 0 | 0 | 1 | 0 | 16 | -825954619
| VV |  | "střecha | [15 empty] | VV | 2 | 1 | True | 0 | ROZPOCET
| VV |  | 37,20*15,50 |  | 576.6 | [13 empty] | VV | 2 | 2 | True | 1 | ROZPOCET
| D | 721 | Zdravotechnika - vnitřní kanalizace (dle v.č. 06, 07 ) |  |  |  | 0 | [5 empty] | 0 |  | 0.01245 |  | 0.06921 | 2 | D | 1 |  |  |  | ROZPOCET | [6 empty] | 0
34 | K | 721210824 | Demontáž kanalizačního příslušenství střešních vtoků DN 150 | kus | 3 |  | 0 | CS ÚRS 2017 01 |  |  | základní |  | 0 | 0 | 0 | 0.02307 | 0.06921 | 16 | K | 2 |  |  |  | ROZPOCET | 0 | 0 | 0 | 0 | 0 | 1 | 0 | 16 | -332745230
35 | K | 721233214 | Střešní vtoky (vpusti) polypropylenové (PP) pro pochůzné střechy s odtokem svislým DN 160 | kus | 3 |  | 0 | CS ÚRS 2017 01 |  |  | základní |  | 0 | 0.00415 | 0.01245 | 0 | 0 | 16 | K | 2 |  |  |  | ROZPOCET | 0 | 0 | 0 | 0 | 0 | 1 | 0 | 16 | 1695782551
36 | K | 998721202 | Přesun hmot pro vnitřní kanalizace stanovený procentní sazbou (%) z ceny vodorovná dopravní vzdálenost do 50 m v objektech výšky přes 6 do 12 m | % |  |  | 0 | CS ÚRS 2017 01 |  |  | základní |  | 0 | 0 | 0 | 0 | 0 | 16 | K | 2 |  |  |  | ROZPOCET | 0 | 0 | 0 | 0 | 0 | 1 | 0 | 16 | 1082601964
| D | 762 | Konstrukce tesařské (dle v.č. 06, 07 , 10) |  |  |  | 0 | [5 empty] | 0 |  | 1.3515 |  | 0.304 | 2 | D | 1 |  |  |  | ROZPOCET | [6 empty] | 0
37 | K | 762331811 | Demontáž vázaných konstrukcí krovů sklonu do 60 st. z hranolů, hranolků, fošen, průřezové plochy do 120 cm2 | m | 38 |  | 0 | CS ÚRS 2017 01 |  |  | základní |  | 0 | 0 | 0 | 0.008 | 0.304 | 16 | K | 2 |  |  |  | ROZPOCET | 0 | 0 | 0 | 0 | 0 | 1 | 0 | 16 | 297535254
| VV |  | "dřevěná konstrukce pro vytvoření sádu | [15 empty] | VV | 2 | 1 | True | 0 | ROZPOCET
| VV |  | 14,0*2+1,0*10 |  | 38 | [13 empty] | VV | 2 | 2 | True | 1 | ROZPOCET
38 | K | 762430015 | Obložení stěn z cementotřískových desek šroubovaných na sraz, tloušťky desky 18 mm | m2 | 50.6 |  | 0 | CS ÚRS 2017 01 |  |  | základní |  | 0 | 0.02671 | 1.3515 | 0 | 0 | 16 | K | 2 |  |  |  | ROZPOCET | 0 | 0 | 0 | 0 | 0 | 1 | 0 | 16 | 339204832
| VV |  | "atika | [15 empty] | VV | 2 | 1 | True | 0 | ROZPOCET
| VV |  | (36,40+15,60)*2*0,25 |  | 26 | [13 empty] | VV | 2 | 2 | True | 0 | ROZPOCET
| VV |  | "atika na pilířích - arch. prvek | [15 empty] | VV | 2 | 1 | True | 0 | ROZPOCET
| VV |  | (13,40+3,00)*2*0,75 |  | 24.6 | [13 empty] | VV | 2 | 2 | True | 0 | ROZPOCET
| VV |  | Součet |  | 50.6 | [13 empty] | VV | 2 | 4 | True | 1 | ROZPOCET
| D | 764 | Konstrukce klempířské dle v.č. 22 |  |  |  | 0 | [5 empty] | 0 |  | 0.45838 |  | 0 | 2 | D | 1 |  |  |  | ROZPOCET | [6 empty] | 0
39 | K | 764244307 | Oplechování horních ploch zdí a nadezdívek (atik) z titanzinkového lesklého válcovaného plechu mechanicky kotvené rš 670 mm | m | 106 |  | 0 | CS ÚRS 2017 01 |  |  | základní |  | 0 | 0.00401 | 0.42506 | 0 | 0 | 16 | K | 2 |  |  |  | ROZPOCET | 0 | 0 | 0 | 0 | 0 | 1 | 0 | 16 | 944690644
| VV |  | "odkaz 1/K | [15 empty] | VV | 2 | 1 | True | 0 | ROZPOCET
| VV |  | "atika | [15 empty] | VV | 2 | 1 | True | 0 | ROZPOCET
| VV |  | (36,40+0,50*2+15,60)*2 |  | 106 | [13 empty] | VV | 2 | 2 | True | 1 | ROZPOCET
40 | K | 764244309 | Oplechování horních ploch zdí a nadezdívek (atik) z titanzinkového lesklého válcovaného plechu mechanicky kotvené rš 800 mm | m | 4 |  | 0 | CS ÚRS 2017 01 |  |  | základní |  | 0 | 0.00479 | 0.01916 | 0 | 0 | 16 | K | 2 |  |  |  | ROZPOCET | 0 | 0 | 0 | 0 | 0 | 1 | 0 | 16 | 397126669
| VV |  | "odkaz 7/K - výlez" 4,00 |  | 4 | [13 empty] | VV | 2 | 2 | True | 1 | ROZPOCET
41 | K | 764341305 | Lemování zdí z titanzinkového lesklého válcovaného plechu boční nebo horní rovných, střech s krytinou prejzovou nebo vlnitou rš 400 mm | m | 6 |  | 0 | CS ÚRS 2017 01 |  |  | základní |  | 0 | 0.00236 | 0.01416 | 0 | 0 | 16 | K | 2 |  |  |  | ROZPOCET | 0 | 0 | 0 | 0 | 0 | 1 | 0 | 16 | 2113180709
| VV |  | "odkaz 8/K" 6 |  | 6 | [13 empty] | VV | 2 | 2 | True | 1 | ROZPOCET
42 | K | 998764203 | Přesun hmot pro konstrukce klempířské stanovený procentní sazbou (%) z ceny vodorovná dopravní vzdálenost do 50 m v objektech výšky přes 12 do 24 m | % |  |  | 0 | CS ÚRS 2017 01 |  |  | základní |  | 0 | 0 | 0 | 0 | 0 | 16 | K | 2 |  |  |  | ROZPOCET | 0 | 0 | 0 | 0 | 0 | 1 | 0 | 16 | 188514068
| D | 764-B | Konstrukce klempířské- demontáže (dle v.č. 06, 07 ) |  |  |  | 0 | [5 empty] | 0 |  | 0 |  | 0.21401 | 2 | D | 1 |  |  |  | ROZPOCET | [6 empty] | 0
43 | K | 764002871 | Demontáž klempířských konstrukcí lemování zdí do suti | m | 6.6 |  | 0 | CS ÚRS 2017 01 |  |  | základní |  | 0 | 0 | 0 | 0.00175 | 0.01155 | 16 | K | 2 |  |  |  | ROZPOCET | 0 | 0 | 0 | 0 | 0 | 1 | 0 | 16 | 609526099
| VV |  | "pilíř" | [15 empty] | VV | 2 | 1 | True | 0 | ROZPOCET
| VV |  | (1,20+0,45)*2*2 |  | 6.6 | [13 empty] | VV | 2 | 2 | True | 1 | ROZPOCET
44 | K | 764002841 | Demontáž klempířských konstrukcí oplechování horních ploch zdí a nadezdívek do suti | m | 106 |  | 0 | CS ÚRS 2017 01 |  |  | základní |  | 0 | 0 | 0 | 0.00191 | 0.20246 | 16 | K | 2 |  |  |  | ROZPOCET | 0 | 0 | 0 | 0 | 0 | 1 | 0 | 16 | 1560458433
| VV |  | "Atika | [15 empty] | VV | 2 | 1 | True | 0 | ROZPOCET
| VV |  | (36,40+0,5*2+15,60)*2 |  | 106 | [13 empty] | VV | 2 | 2 | True | 1 | ROZPOCET
| D | 765 | Krytina skládaná |  |  |  | 0 | [5 empty] | 0 |  | 0.26907 |  | 0 | 2 | D | 1 |  |  |  | ROZPOCET | [6 empty] | 0
45 | K | 765192001R01 | Nouzové (provizorní) zakrytí střechy plachtou velikosti 15 x 20 metrů | m2 | 580.32 |  | 0 |  |  |  | základní |  | 0 | 0.00020966 | 0.12167 | 0 | 0 | 16 | K | 2 |  |  |  | ROZPOCET | 0 | 0 | 0 | 0 | 0 | 1 | 0 | 16 | -123583530
| VV |  | "výměra oprav bude rozdělená na tři díly dle stávajících střešních vpustí | [15 empty] | VV | 2 | 1 | True | 0 | ROZPOCET
| VV |  | "střecha " (37,20*15,60) |  | 580.32 | [13 empty] | VV | 2 | 2 | True | 1 | ROZPOCET
46 | K | 762332131 | Montáž vázaných konstrukcí krovů střech pultových, sedlových, valbových, stanových čtvercového nebo obdélníkového půdorysu, z řeziva hraněného průřezové plochy do 120 cm2 | m | 38 |  | 0 | CS ÚRS 2017 01 |  |  | základní |  | 0 | 0 | 0 | 0 | 0 | 16 | K | 2 |  |  |  | ROZPOCET | 0 | 0 | 0 | 0 | 0 | 1 | 0 | 16 | -14784042
| VV |  | "dřevěná konstrukce pro vytvoření sádu | [15 empty] | VV | 2 | 1 | True | 0 | ROZPOCET
| VV |  | 14,0*2+1,0*10 |  | 38 | [13 empty] | VV | 2 | 2 | True | 1 | ROZPOCET
47 | M | 605120010 | řezivo jehličnaté hranol jakost I do 120 cm2 | m3 | 0.268 |  | 0 | CS ÚRS 2017 01 |  |  | základní |  | 0 | 0.55 | 0.1474 | 0 | 0 | 32 | M | 2 |  |  |  | ROZPOCET | 0 | 0 | 0 | 0 | 0 | 1 | 0 | 16 | 1096830929
| VV |  | "dřevěná konstrukce pro vytvoření sádu | [15 empty] | VV | 2 | 1 | True | 0 | ROZPOCET
| VV |  | (14,0*2+1,0*10)*0,08*0,08*1,10 |  | 0.268 | [13 empty] | VV | 2 | 2 | True | 1 | ROZPOCET
| D | 767 | Konstrukce zámečnické |  |  |  | 0 | [5 empty] | 0 |  | 0 |  | 0.25092 | 2 | D | 1 |  |  |  | ROZPOCET | [6 empty] | 0
48 | K | 767135821 | Demontáž stěn a příček z plechu roštu pro oplechování z kazet | m2 | 24.6 |  | 0 | CS ÚRS 2017 01 |  |  | základní |  | 0 | 0 | 0 | 0.0102 | 0.25092 | 16 | K | 2 |  |  |  | ROZPOCET | 0 | 0 | 0 | 0 | 0 | 1 | 0 | 16 | 750360048
| VV |  | "atika na pilířích - arch. prvek | [15 empty] | VV | 2 | 1 | True | 0 | ROZPOCET
| VV |  | (13,40+3,00)*2*0,75 |  | 24.6 | [13 empty] | VV | 2 | 2 | True | 1 | ROZPOCET
49 | K | 767640111R02 | Opatření: v souladu s ČSN 731901 záchytný systému složený ze 14 kotevních bodů spojených montážním lnem | m | 102.4 |  | 0 |  |  |  | základní |  | 0 | 0 | 0 | 0 | 0 | 16 | K | 2 |  |  |  | ROZPOCET | 0 | 0 | 0 | 0 | 0 | 1 | 0 | 16 | 1452937857
| VV |  | "střecha" ( 36,40+14,80)*2 |  | 102.4 | [13 empty] | VV | 2 | 2 | True | 1 | ROZPOCET
50 | K | 767640111R021 | Odkaz 32 / Z: Dodávka a montáž ocelového stožáru s trojnožkou pro Wifi anténu, žárově pozinkovaný včetně prostupu střechou ( popis lde zámečnických tabulek ) | kus | 1 |  | 0 |  |  |  | základní |  | 0 | 0 | 0 | 0 | 0 | 16 | K | 2 |  |  |  | ROZPOCET | 0 | 0 | 0 | 0 | 0 | 1 | 0 | 16 | -950701163
51 | K | 998767202 | Přesun hmot pro zámečnické konstrukce stanovený procentní sazbou (%) z ceny vodorovná dopravní vzdálenost do 50 m v objektech výšky přes 6 do 12 m | % |  |  | 0 | CS ÚRS 2017 01 |  |  | základní |  | 0 | 0 | 0 | 0 | 0 | 16 | K | 2 |  |  |  | ROZPOCET | 0 | 0 | 0 | 0 | 0 | 1 | 0 | 16 | -1989671759
| D | M | Práce a dodávky M |  |  |  | 0 | [5 empty] | 0 |  | 0 |  | 0 | 3 | D | 0 |  |  |  | ROZPOCET | [6 empty] | 0
| D | 24-M | Montáže vzduchotechnických zařízení |  |  |  | 0 | [5 empty] | 0 |  | 0 |  | 0 | 3 | D | 1 |  |  |  | ROZPOCET | [6 empty] | 0
52 | K | 24001 | Demontáž , oprava a úprava klimatizační jednotky na střeše včetně doplnění chladiva | kus | 2 |  | 0 |  |  |  | základní |  | 0 | 0 | 0 | 0 | 0 | 64 | K | 2 |  |  |  | ROZPOCET | 0 | 0 | 0 | 0 | 0 | 1 | 0 | 64 | 728439641

## 03 - Stavební úpravy
| List obsahuje: |  | 1) Krycí list soupisu | 2) Rekapitulace |  |  | 3) Soupis prací | Zpět na list: | Rekapitulace stavby
{270439aa-c7fb-48bc-937b-6b5a2835102a}
2
| KRYCÍ LIST SOUPISU | [8 empty] | v --- níže se nacházejí doplnkové a pomocné údaje k sestavám --- v | [8 empty] | False
Stavba:
OIP Ústí nad Labem - stavební úpravy budovy
Objekt:
03 - Stavební úpravy
| KSO: |  |  |  |  | CC-CZ:
| Místo: |  | Ústí nad Labem,SNP 2720/21 |  |  | Datum: | 8. 11. 2017
| Zadavatel: |  |  |  |  | IČ:
|  | Státní úřad inspekce práce, Kolářská 451/13, Opava |  |  |  | DIČ:
| Uchazeč: |  |  |  |  | IČ:
DIČ:
| Projektant: |  |  |  |  | IČ:
|  | Studio ARCHE´S, Dostojevského 26, Opava |  |  |  | DIČ:
Poznámka:
| Cena bez DPH | [5 empty] | 0
|  |  | Základ daně |  |  | Sazba daně | Výše daně
| DPH | základní | 0 |  |  | 21% | 0
|  | snížená | 0 |  |  | 15% | 0
|  | zákl. přenesená | 0 |  |  | 21% | 0
|  | sníž. přenesená | 0 |  |  | 15% | 0
|  | nulová | 0 |  |  | 0% | 0
| Cena s DPH |  |  | v | CZK |  | 0
REKAPITULACE ČLENĚNÍ SOUPISU PRACÍ
Stavba:
OIP Ústí nad Labem - stavební úpravy budovy
Objekt:
03 - Stavební úpravy
Místo: |  |  | Ústí nad Labem,SNP 2720/21 |  |  | Datum: | 8. 11. 2017
Zadavatel: |  |  | Státní úřad inspekce práce, Kolářská 451/13, Opava |  |  | Projektant: | Studio ARCHE´S, Dostojevského 26, Opava
Uchazeč:
Kód dílu - Popis | [6 empty] | Cena celkem [CZK]
Náklady soupisu celkem | [6 empty] | 0 | [12 empty] | -1
| HSV - Práce a dodávky HSV | [5 empty] | 0
| 3 - Svislé a kompletní konstrukce dle v.č.03 | [5 empty] | 0
| 6 - Úpravy povrchů, podlahy a osazování výplní dle v.č.03 | [5 empty] | 0
| 9 - Ostatní konstrukce a práce, bourání dle v.č.03 | [5 empty] | 0
| 997 - Přesun sutě | [5 empty] | 0
| 998 - Přesun hmot | [5 empty] | 0
| PSV - Práce a dodávky PSV | [5 empty] | 0
| 725 - Zdravotechnika - zařizovací předměty dle v.č.26 | [5 empty] | 0
| 763 - Konstrukce suché výstavby dle v.č. 26, 21 | [5 empty] | 0
| 764 - Konstrukce klempířské dle v.č. 22 | [5 empty] | 0
| 766 - Konstrukce truhlářské dle v.č. 26, 21 | [5 empty] | 0
| 767 - Konstrukce zámečnické dle v.č.27 | [5 empty] | 0
| 771 - Podlahy z dlaždic dle v.č.03 | [5 empty] | 0
| 776 - Podlahy povlakové dle v.č.03 | [5 empty] | 0
| 781 - Dokončovací práce - obklady dle v.č.03 | [5 empty] | 0
| 787 - Dokončovací práce - zasklívání dle v.č. 3 | [5 empty] | 0
| 787-B - Dokončovací práce - zasklívání - demontáž ( Dle v.č.03 ) | [5 empty] | 0
| M - Práce a dodávky M | [5 empty] | 0
| 33-M - Montáže dopr.zaříz.,sklad. zař. a váh | [5 empty] | 0
SOUPIS PRACÍ
Stavba:
OIP Ústí nad Labem - stavební úpravy budovy
Objekt:
03 - Stavební úpravy
Místo: |  |  | Ústí nad Labem,SNP 2720/21 |  |  | Datum: | 8. 11. 2017
Zadavatel: |  |  | Státní úřad inspekce práce, Kolářská 451/13, Opava |  |  | Projektant: | Studio ARCHE´S, Dostojevského 26, Opava
Uchazeč:
PČ | Typ | Kód | Popis | MJ | Množství | J.cena [CZK] | Cena celkem [CZK] | Cenová soustava |  | Poznámka | DPH | J. Nh [h] | Nh celkem [h] | J. hmotnost [t] | Hmotnost celkem [t] | J. suť [t] | Suť Celkem [t]
Náklady soupisu celkem | [6 empty] | 0 | [5 empty] | 0 |  | 4.0382 |  | 5.9274 |  | D | -1 | [10 empty] | 0
| D | HSV | Práce a dodávky HSV |  |  |  | 0 | [5 empty] | 0 |  | 1.8087 |  | 5.7295 | 1 | D | 0 |  |  |  | ROZPOCET | [6 empty] | 0
| D | 3 | Svislé a kompletní konstrukce dle v.č.03 |  |  |  | 0 | [5 empty] | 0 |  | 1.0107 |  | 0 | 1 | D | 1 |  |  |  | ROZPOCET | [6 empty] | 0
1 | K | 340238212 | Zazdívka otvorů v příčkách nebo stěnách plochy přes 0,25 m2 do 1 m2 cihlami pálenými, tl. přes 100 mm | m2 | 3.6 |  | 0 | CS ÚRS 2017 01 |  |  | základní |  | 0 | 0.25365 | 0.91314 | 0 | 0 | 4 | K | 2 |  |  |  | ROZPOCET | 0 | 0 | 0 | 0 | 0 | 1 | 0 | 4 | 1210859716
| VV |  | "1.NP." | [15 empty] | VV | 2 | 1 | True | 0 | ROZPOCET
| VV |  | 1,20*1,0*3 |  | 3.6 | [13 empty] | VV | 2 | 2 | True | 1 | ROZPOCET
2 | K | 349231811 | Přizdívka z cihel ostění s ozubem ve vybouraných otvorech, s vysekáním kapes pro zavázaní přes 80 do 150 mm | m2 | 0.365 |  | 0 | CS ÚRS 2017 01 |  |  | základní |  | 0 | 0.26723 | 0.097539 | 0 | 0 | 4 | K | 2 |  |  |  | ROZPOCET | 0 | 0 | 0 | 0 | 0 | 1 | 0 | 4 | -898283658
| VV |  | "po vybourání příčky s dveřmi | [15 empty] | VV | 2 | 1 | True | 0 | ROZPOCET
| VV |  | "2.PP." 0,15*2,43 |  | 0.365 | [13 empty] | VV | 2 | 2 | True | 1 | ROZPOCET
| D | 6 | Úpravy povrchů, podlahy a osazování výplní dle v.č.03 |  |  |  | 0 | [5 empty] | 0 |  | 0.79805 |  | 0 | 1 | D | 1 |  |  |  | ROZPOCET | [6 empty] | 0
3 | K | 612321121 | Omítka vápenocementová vnitřních ploch nanášená ručně jednovrstvá, tloušťky do 10 mm hladká svislých konstrukcí stěn | m2 | 44.335 |  | 0 | CS ÚRS 2017 01 |  |  | základní |  | 0 | 0.0154 | 0.68276 | 0 | 0 | 4 | K | 2 |  |  |  | ROZPOCET | 0 | 0 | 0 | 0 | 0 | 1 | 0 | 4 | 525800186
| VV |  | "1.NP." | [15 empty] | VV | 2 | 1 | True | 0 | ROZPOCET
| VV |  | "pod obklad" (2,35+1,65*2+4,625*2+2,35+1,15+0,70*2+0,95)*2,20 |  | 45.65 | [13 empty] | VV | 2 | 2 | True | 0 | ROZPOCET
| VV |  | (0,80+1,05+1,20)*0,15 |  | 0.458 | [13 empty] | VV | 2 | 2 | True | 0 | ROZPOCET
| VV |  | -0,9*1,97 |  | -1.773 | [13 empty] | VV | 2 | 2 | True | 0 | ROZPOCET
| VV |  | Součet |  | 44.335 | [13 empty] | VV | 2 | 4 | True | 1 | ROZPOCET
4 | K | 612325121 | Vápenocementová nebo vápenná omítka rýh štuková ve stěnách, šířky rýhy do 150 mm | m2 | 0.417 |  | 0 | CS ÚRS 2017 01 |  |  | základní |  | 0 | 0.04153 | 0.017318 | 0 | 0 | 4 | K | 2 |  |  |  | ROZPOCET | 0 | 0 | 0 | 0 | 0 | 1 | 0 | 4 | -1828731046
| VV |  | "2.PP." 0,15*(2,43+0,35) |  | 0.417 | [13 empty] | VV | 2 | 2 | True | 1 | ROZPOCET
5 | K | 612325302 | Vápenocementová nebo vápenná omítka ostění nebo nadpraží štuková | m2 | 1.152 |  | 0 | CS ÚRS 2017 01 |  |  | základní |  | 0 | 0.03358 | 0.038684 | 0 | 0 | 4 | K | 2 |  |  |  | ROZPOCET | 0 | 0 | 0 | 0 | 0 | 1 | 0 | 4 | 911629671
| VV |  | "2.PP." (0,10+0,15*2)*2,43+1,20*0,15 |  | 1.152 | [13 empty] | VV | 2 | 2 | True | 1 | ROZPOCET
6 | K | 622143003 | Montáž omítkových profilů plastových nebo pozinkovaných, upevněných vtlačením do podkladní vrstvy nebo přibitím rohových s tkaninou | m | 4.86 |  | 0 | CS ÚRS 2017 01 |  |  | základní |  | 0 | 0 | 0 | 0 | 0 | 4 | K | 2 |  |  |  | ROZPOCET | 0 | 0 | 0 | 0 | 0 | 1 | 0 | 4 | -901027377
| VV |  | "2.PP." 2,43*2 |  | 4.86 | [13 empty] | VV | 2 | 2 | True | 1 | ROZPOCET
7 | M | 590514700 | lišta rohová Al 22 / 22 mm perforovaná | m | 5.103 |  | 0 | CS ÚRS 2017 01 |  |  | základní |  | 0 | 3e-05 | 0.00015309 | 0 | 0 | 8 | M | 2 |  |  |  | ROZPOCET | 0 | 0 | 0 | 0 | 0 | 1 | 0 | 4 | -1371259070
| VV |  | 4,86*1,05 |  | 5.103 | [13 empty] | VV | 2 | 2 | True | 1 | ROZPOCET
8 | K | 642944121 | Osazení ocelových dveřních zárubní lisovaných nebo z úhelníků dodatečně s vybetonováním prahu, plochy do 2,5 m2 | kus | 1 |  | 0 | CS ÚRS 2017 01 |  |  | základní |  | 0 | 0.04684 | 0.04684 | 0 | 0 | 4 | K | 2 |  |  |  | ROZPOCET | 0 | 0 | 0 | 0 | 0 | 1 | 0 | 4 | 1439270156
9 | M | 553311320 | zárubeň ocelová pro běžné zdění hranatý profil 125 900 L/P | kus | 1 |  | 0 | CS ÚRS 2017 01 |  |  | základní |  | 0 | 0.0123 | 0.0123 | 0 | 0 | 8 | M | 2 |  |  |  | ROZPOCET | 0 | 0 | 0 | 0 | 0 | 1 | 0 | 4 | -124340479
| D | 9 | Ostatní konstrukce a práce, bourání dle v.č.03 |  |  |  | 0 | [5 empty] | 0 |  | 0 |  | 5.7295 | 1 | D | 1 |  |  |  | ROZPOCET | [6 empty] | 0
10 | K | 962031132 | Bourání příček z cihel, tvárnic nebo příčkovek z cihel pálených, plných nebo dutých na maltu vápennou nebo vápenocementovou, tl. do 100 mm | m2 | 17.148 |  | 0 | CS ÚRS 2017 01 |  |  | základní |  | 0 | 0 | 0 | 0.131 | 2.2464 | 4 | K | 2 |  |  |  | ROZPOCET | 0 | 0 | 0 | 0 | 0 | 1 | 0 | 4 | 593458975
| VV |  | "1.NP." | [15 empty] | VV | 2 | 1 | True | 0 | ROZPOCET
| VV |  | (1,60+1,35+2,35+1,25+1,60)*2,95 |  | 24.043 | [13 empty] | VV | 2 | 2 | True | 0 | ROZPOCET
| VV |  | -0,7*1,97*5 |  | -6.895 | [13 empty] | VV | 2 | 2 | True | 0 | ROZPOCET
| VV |  | Součet |  | 17.148 | [13 empty] | VV | 2 | 4 | True | 1 | ROZPOCET
11 | K | 965081213 | Bourání podlah z dlaždic bez podkladního lože nebo mazaniny, s jakoukoliv výplní spár keramických nebo xylolitových tl. do 10 mm, plochy přes 1 m2 | m2 | 13.92 |  | 0 | CS ÚRS 2017 01 |  |  | základní |  | 0 | 0 | 0 | 0.035 | 0.4872 | 4 | K | 2 |  |  |  | ROZPOCET | 0 | 0 | 0 | 0 | 0 | 1 | 0 | 4 | 572605886
| VV |  | "1.NP | [15 empty] | VV | 2 | 1 | True | 0 | ROZPOCET
| VV |  | "104-107" 7,30+1,62+1,18+3,82 |  | 13.92 | [13 empty] | VV | 2 | 2 | True | 1 | ROZPOCET
12 | K | 968072455 | Vybourání kovových rámů oken s křídly, dveřních zárubní, vrat, stěn, ostění nebo obkladů dveřních zárubní, plochy do 2 m2 | m2 | 1.379 |  | 0 | CS ÚRS 2017 01 |  |  | základní |  | 0 | 0 | 0 | 0.076 | 0.1048 | 4 | K | 2 |  |  |  | ROZPOCET | 0 | 0 | 0 | 0 | 0 | 1 | 0 | 4 | 1488259134
| VV |  | "2.PP." | [15 empty] | VV | 2 | 1 | True | 0 | ROZPOCET
| VV |  | 0,70*1,97 |  | 1.379 | [13 empty] | VV | 2 | 2 | True | 1 | ROZPOCET
13 | K | 971033621 | Vybourání otvorů ve zdivu základovém nebo nadzákladovém z cihel, tvárnic, příčkovek z cihel pálených na maltu vápennou nebo vápenocementovou plochy do 4 m2, tl. do 100 mm | m2 | 1.318 |  | 0 | CS ÚRS 2017 01 |  |  | základní |  | 0 | 0 | 0 | 0.18 | 0.23724 | 4 | K | 2 |  |  |  | ROZPOCET | 0 | 0 | 0 | 0 | 0 | 1 | 0 | 4 | -490102489
| VV |  | "2.PP." | [15 empty] | VV | 2 | 1 | True | 0 | ROZPOCET
| VV |  | "vstup" 1,11*(1,97+0,46)-0,7*1,97 |  | 1.318 | [13 empty] | VV | 2 | 2 | True | 1 | ROZPOCET
14 | K | 978059541 | Odsekání obkladů stěn včetně otlučení podkladní omítky až na zdivo z obkládaček vnitřních, z jakýchkoliv materiálů, plochy přes 1 m2 | m2 | 39.027 |  | 0 | CS ÚRS 2017 01 |  |  | základní |  | 0 | 0 | 0 | 0.068 | 2.6538 | 4 | K | 2 |  |  |  | ROZPOCET | 0 | 0 | 0 | 0 | 0 | 1 | 0 | 4 | 918523567
| VV |  | "1.NP." | [15 empty] | VV | 2 | 1 | True | 0 | ROZPOCET
| VV |  | (2,35*2+1,60*2+0,05+4,625*2+1,05+0,6*2+0,95)*2,00 |  | 40.8 | [13 empty] | VV | 2 | 2 | True | 0 | ROZPOCET
| VV |  | -(0,9*1,97) |  | -1.773 | [13 empty] | VV | 2 | 2 | True | 0 | ROZPOCET
| VV |  | Součet |  | 39.027 | [13 empty] | VV | 2 | 4 | True | 1 | ROZPOCET
15 | K | 998776202 | Přesun hmot pro podlahy povlakové stanovený procentní sazbou (%) z ceny vodorovná dopravní vzdálenost do 50 m v objektech výšky přes 6 do 12 m | % |  |  | 0 | CS ÚRS 2017 01 |  |  | základní |  | 0 | 0 | 0 | 0 | 0 | 16 | K | 2 |  |  |  | ROZPOCET | 0 | 0 | 0 | 0 | 0 | 1 | 0 | 16 | 937438678
| D | 997 | Přesun sutě |  |  |  | 0 | [5 empty] | 0 |  | 0 |  | 0 | 1 | D | 1 |  |  |  | ROZPOCET | [6 empty] | 0
16 | K | 997013113 | Vnitrostaveništní doprava suti a vybouraných hmot vodorovně do 50 m svisle s použitím mechanizace pro budovy a haly výšky přes 9 do 12 m | t | 5.927 |  | 0 | CS ÚRS 2017 01 |  |  | základní |  | 0 | 0 | 0 | 0 | 0 | 4 | K | 2 |  |  |  | ROZPOCET | 0 | 0 | 0 | 0 | 0 | 1 | 0 | 4 | 1875674594
17 | K | 997013501 | Odvoz suti a vybouraných hmot na skládku nebo meziskládku se složením, na vzdálenost do 1 km | t | 5.927 |  | 0 | CS ÚRS 2017 01 |  |  | základní |  | 0 | 0 | 0 | 0 | 0 | 4 | K | 2 |  |  |  | ROZPOCET | 0 | 0 | 0 | 0 | 0 | 1 | 0 | 4 | 486266769
18 | K | 997013509 | Odvoz suti a vybouraných hmot na skládku nebo meziskládku se složením, na vzdálenost Příplatek k ceně za každý další i započatý 1 km přes 1 km | t | 171.883 |  | 0 | CS ÚRS 2017 01 |  |  | základní |  | 0 | 0 | 0 | 0 | 0 | 4 | K | 2 |  |  |  | ROZPOCET | 0 | 0 | 0 | 0 | 0 | 1 | 0 | 4 | -1324789365
| VV |  | 5,927*29 'Přepočtené koeficientem množství |  | 171.883 | [13 empty] | VV | 2 | 2 | False | 1 | ROZPOCET
19 | K | 997013831 | Poplatek za uložení stavebního odpadu na skládce (skládkovné) směsného | t | 5.927 |  | 0 | CS ÚRS 2017 01 |  |  | základní |  | 0 | 0 | 0 | 0 | 0 | 4 | K | 2 |  |  |  | ROZPOCET | 0 | 0 | 0 | 0 | 0 | 1 | 0 | 4 | -1608339170
| D | 998 | Přesun hmot |  |  |  | 0 | [5 empty] | 0 |  | 0 |  | 0 | 1 | D | 1 |  |  |  | ROZPOCET | [6 empty] | 0
20 | K | 998011002 | Přesun hmot pro budovy občanské výstavby, bydlení, výrobu a služby s nosnou svislou konstrukcí zděnou z cihel, tvárnic nebo kamene vodorovná dopravní vzdálenost do 100 m pro budovy výšky přes 6 do 12 m | t | 1.809 |  | 0 | CS ÚRS 2017 01 |  |  | základní |  | 0 | 0 | 0 | 0 | 0 | 4 | K | 2 |  |  |  | ROZPOCET | 0 | 0 | 0 | 0 | 0 | 1 | 0 | 4 | -288416119
| D | PSV | Práce a dodávky PSV |  |  |  | 0 | [5 empty] | 0 |  | 2.2295 |  | 0.19796 | 2 | D | 0 |  |  |  | ROZPOCET | [6 empty] | 0
| D | 725 | Zdravotechnika - zařizovací předměty dle v.č.26 |  |  |  | 0 | [5 empty] | 0 |  | 0.00966 |  | 0 | 2 | D | 1 |  |  |  | ROZPOCET | [6 empty] | 0
21 | K | 725111 | vybavení kabiny WC pro osoby se sníženou schopností pohybu ( popis dle tabulky ostatní výrobky ) | celkem | 1 |  | 0 |  |  |  | základní |  | 0 | 0.00322 | 0.00322 | 0 | 0 | 16 | K | 2 |  |  |  | ROZPOCET | 0 | 0 | 0 | 0 | 0 | 1 | 0 | 16 | -559924841
| VV |  | "odkaz 4/O" 1 |  | 1 | [13 empty] | VV | 2 | 2 | True | 1 | ROZPOCET
22 | K | 7251111 | Dodávka a montáž zařizovacích předmětů pro m.č. 105-107 (2x WC 1x výlevka, 3xumyvadlo ) | celkem | 1 |  | 0 |  |  |  | základní |  | 0 | 0.00322 | 0.00322 | 0 | 0 | 16 | K | 2 |  |  |  | ROZPOCET | 0 | 0 | 0 | 0 | 0 | 1 | 0 | 16 | -1804011066
23 | K | 7251112 | Úprava kanalizace a rozvodů vody pro m.č. 105-107 | celkem | 1 |  | 0 |  |  |  | základní |  | 0 | 0.00322 | 0.00322 | 0 | 0 | 16 | K | 2 |  |  |  | ROZPOCET | 0 | 0 | 0 | 0 | 0 | 1 | 0 | 16 | -362437173
| D | 763 | Konstrukce suché výstavby dle v.č. 26, 21 |  |  |  | 0 | [5 empty] | 0 |  | 0.27886 |  | 0 | 2 | D | 1 |  |  |  | ROZPOCET | [6 empty] | 0
24 | K | 763411 | Sanitární příčky vhodné do mokrého prostředí dělící laminátová konstrukce včetně dodávky y osazení dveří | m2 | 13.86 |  | 0 |  |  |  | základní |  | 0 | 0.02012 | 0.27886 | 0 | 0 | 16 | K | 2 |  |  |  | ROZPOCET | 0 | 0 | 0 | 0 | 0 | 1 | 0 | 16 | 1993951920
| VV |  | "odkaz 1/O" 1,60*2,20 |  | 3.52 | [13 empty] | VV | 2 | 2 | True | 0 | ROZPOCET
| VV |  | "odkaz 2/O" 2,35*2,20 |  | 5.17 | [13 empty] | VV | 2 | 2 | True | 0 | ROZPOCET
| VV |  | "odkaz 3/O" 2,35*2,20 |  | 5.17 | [13 empty] | VV | 2 | 2 | True | 0 | ROZPOCET
| VV |  | Součet |  | 13.86 | [13 empty] | VV | 2 | 4 | True | 1 | ROZPOCET
| D | 764 | Konstrukce klempířské dle v.č. 22 |  |  |  | 0 | [5 empty] | 0 |  | 0.01338 |  | 0 | 2 | D | 1 |  |  |  | ROZPOCET | [6 empty] | 0
25 | K | 764548323 | Svod z titanzinkového lesklého válcovaného plechu včetně objímek, kolen a odskoků kruhový, průměru 100 mm | m | 6 |  | 0 | CS ÚRS 2017 01 |  |  | základní |  | 0 | 0.00223 | 0.01338 | 0 | 0 | 16 | K | 2 |  |  |  | ROZPOCET | 0 | 0 | 0 | 0 | 0 | 1 | 0 | 16 | 116311228
| VV |  | "odkaz6/K" 6,0 |  | 6 | [13 empty] | VV | 2 | 2 | True | 1 | ROZPOCET
26 | K | 998764202 | Přesun hmot pro konstrukce klempířské stanovený procentní sazbou (%) z ceny vodorovná dopravní vzdálenost do 50 m v objektech výšky přes 6 do 12 m | % |  |  | 0 | CS ÚRS 2017 01 |  |  | základní |  | 0 | 0 | 0 | 0 | 0 | 16 | K | 2 |  |  |  | ROZPOCET | 0 | 0 | 0 | 0 | 0 | 1 | 0 | 16 | -449598340
| D | 766 | Konstrukce truhlářské dle v.č. 26, 21 |  |  |  | 0 | [5 empty] | 0 |  | 0.0175 |  | 0 | 2 | D | 1 |  |  |  | ROZPOCET | [6 empty] | 0
27 | K | 766660002 | Montáž dveřních křídel dřevěných nebo plastových otevíravých do ocelové zárubně povrchově upravených jednokřídlových, šířky přes 800 mm | kus | 1 |  | 0 | CS ÚRS 2017 01 |  |  | základní |  | 0 | 0 | 0 | 0 | 0 | 16 | K | 2 |  |  |  | ROZPOCET | 0 | 0 | 0 | 0 | 0 | 1 | 0 | 16 | 1716321599
| VV |  | "odkaz 4/T" 1 |  | 1 | [13 empty] | VV | 2 | 2 | True | 1 | ROZPOCET
28 | M | 611602; | Odkaz 4/T: dveře dřevěné vnitřní hladké plné 1křídlové 90x197 cm (popis dle tabulky truhlářských výrobků) | kus | 1 |  | 0 |  |  |  | základní |  | 0 | 0.0175 | 0.0175 | 0 | 0 | 32 | M | 2 |  |  |  | ROZPOCET | 0 | 0 | 0 | 0 | 0 | 1 | 0 | 16 | -589638525
29 | K | 998766202 | Přesun hmot pro konstrukce truhlářské stanovený procentní sazbou (%) z ceny vodorovná dopravní vzdálenost do 50 m v objektech výšky přes 6 do 12 m | % |  |  | 0 | CS ÚRS 2017 01 |  |  | základní |  | 0 | 0 | 0 | 0 | 0 | 16 | K | 2 |  |  |  | ROZPOCET | 0 | 0 | 0 | 0 | 0 | 1 | 0 | 16 | 1145505919
| D | 767 | Konstrukce zámečnické dle v.č.27 |  |  |  | 0 | [5 empty] | 0 |  | 0.0001 |  | 0 | 2 | D | 1 |  |  |  | ROZPOCET | [6 empty] | 0
30 | K | 767113110R01 | Odkaz 4/S : dodávka a montáž prosklené stěny recepce vel. 4200 x 1200+450 x 1500 mm | kus | 1 |  | 0 |  |  |  | základní |  | 0 | 5e-05 | 5e-05 | 0 | 0 | 16 | K | 2 |  |  |  | ROZPOCET | 0 | 0 | 0 | 0 | 0 | 1 | 0 | 16 | 1586736781
31 | K | 767113110R02 | Odkaz 5/S : dodávka a montáž prosklené stěny recepce vel. 3250 x 2700 mm včetně dveří | kus | 1 |  | 0 |  |  |  | základní |  | 0 | 5e-05 | 5e-05 | 0 | 0 | 16 | K | 2 |  |  |  | ROZPOCET | 0 | 0 | 0 | 0 | 0 | 1 | 0 | 16 | 1661886131
32 | K | 76722 | Odkaz 1/S : Dodávka a montáž skleněného zábradlí (popis dle tabulky jiných výrobků | m | 14 |  | 0 |  |  |  | základní |  | 0 | 0 | 0 | 0 | 0 | 16 | K | 2 |  |  |  | ROZPOCET | 0 | 0 | 0 | 0 | 0 | 1 | 0 | 16 | 1502158840
33 | K | 76723 | Odkaz 2/S : Dodávka a montáž stříšky hlavního vstupu ze zasklené nerezové konstrrukce včetně dvou betonových základových patek a u.č.100 (popis dle tabulky jiných výrobků a 1.NP.) | kus | 1 |  | 0 |  |  |  | základní |  | 0 | 0 | 0 | 0 | 0 | 16 | K | 2 |  |  |  | ROZPOCET | 0 | 0 | 0 | 0 | 0 | 1 | 0 | 16 | -436014802
34 | K | 76724 | Odkaz 3/S : Dodávka a montáž stříšky bočního vstupu vel. 205 x 300 cm (popis dle tabulky jiných výrobků a 1.NP.) | kus | 1 |  | 0 |  |  |  | základní |  | 0 | 0 | 0 | 0 | 0 | 16 | K | 2 |  |  |  | ROZPOCET | 0 | 0 | 0 | 0 | 0 | 1 | 0 | 16 | -1508789908
35 | K | 76725 | Odkaz 2/S : demontáž stávající stříšky hlavního vstupu včetně pomocného lešení a odvozu na skládku | kus | 1 |  | 0 |  |  |  | základní |  | 0 | 0 | 0 | 0 | 0 | 16 | K | 2 |  |  |  | ROZPOCET | 0 | 0 | 0 | 0 | 0 | 1 | 0 | 16 | 725155284
| D | 771 | Podlahy z dlaždic dle v.č.03 |  |  |  | 0 | [5 empty] | 0 |  | 0.44572 |  | 0 | 2 | D | 1 |  |  |  | ROZPOCET | [6 empty] | 0
36 | K | 771574115 | Montáž podlah z dlaždic keramických lepených flexibilním lepidlem režných nebo glazovaných hladkých přes 19 do 22 ks/ m2 | m2 | 13.92 |  | 0 | CS ÚRS 2017 01 |  |  | základní |  | 0 | 0.00345 | 0.048024 | 0 | 0 | 16 | K | 2 |  |  |  | ROZPOCET | 0 | 0 | 0 | 0 | 0 | 1 | 0 | 16 | -1872629297
| VV |  | "1.NP | [15 empty] | VV | 2 | 1 | True | 0 | ROZPOCET
| VV |  | "104-107" 7,30+1,62+1,18+3,82 |  | 13.92 | [13 empty] | VV | 2 | 2 | True | 1 | ROZPOCET
37 | M | 59761 | dlaždice keramické vnitřní protiskluzné | m2 | 15.312 |  | 0 |  |  |  | základní |  | 0 | 0.0192 | 0.29399 | 0 | 0 | 32 | M | 2 |  |  |  | ROZPOCET | 0 | 0 | 0 | 0 | 0 | 1 | 0 | 16 | -1382475868
| VV |  | 13,92*1,1 'Přepočtené koeficientem množství |  | 15.312 | [13 empty] | VV | 2 | 2 | False | 1 | ROZPOCET
38 | K | 771579191 | Montáž podlah z dlaždic keramických Příplatek k cenám za plochu do 5 m2 jednotlivě | m2 | 13.92 |  | 0 | CS ÚRS 2017 01 |  |  | základní |  | 0 | 0 | 0 | 0 | 0 | 16 | K | 2 |  |  |  | ROZPOCET | 0 | 0 | 0 | 0 | 0 | 1 | 0 | 16 | -1265269071
39 | K | 771591111 | Podlahy - ostatní práce penetrace podkladu | m2 | 13.92 |  | 0 | CS ÚRS 2017 01 |  |  | základní |  | 0 | 0.0003 | 0.004176 | 0 | 0 | 16 | K | 2 |  |  |  | ROZPOCET | 0 | 0 | 0 | 0 | 0 | 1 | 0 | 16 | -1508142239
40 | K | 771990111 | Vyrovnání podkladní vrstvy samonivelační stěrkou tl. 4 mm, min. pevnosti 15 MPa | m2 | 13.92 |  | 0 | CS ÚRS 2017 01 |  |  | základní |  | 0 | 0.00715 | 0.099528 | 0 | 0 | 16 | K | 2 |  |  |  | ROZPOCET | 0 | 0 | 0 | 0 | 0 | 1 | 0 | 16 | 1007231358
41 | K | 998771202 | Přesun hmot pro podlahy z dlaždic stanovený procentní sazbou (%) z ceny vodorovná dopravní vzdálenost do 50 m v objektech výšky přes 6 do 12 m | % |  |  | 0 | CS ÚRS 2017 01 |  |  | základní |  | 0 | 0 | 0 | 0 | 0 | 16 | K | 2 |  |  |  | ROZPOCET | 0 | 0 | 0 | 0 | 0 | 1 | 0 | 16 | -2134990772
| D | 776 | Podlahy povlakové dle v.č.03 |  |  |  | 0 | [5 empty] | 0 |  | 0.38187 |  | 0.079675 | 2 | D | 1 |  |  |  | ROZPOCET | [6 empty] | 0
42 | K | 776111311 | Příprava podkladu vysátí podlah | m2 | 29.89 |  | 0 | CS ÚRS 2017 01 |  |  | základní |  | 0 | 0 | 0 | 0 | 0 | 16 | K | 2 |  |  |  | ROZPOCET | 0 | 0 | 0 | 0 | 0 | 1 | 0 | 16 | -22185060
| VV |  | "1.NP | [15 empty] | VV | 2 | 1 | True | 0 | ROZPOCET
| VV |  | "101" 19,99 |  | 19.99 | [13 empty] | VV | 2 | 2 | True | 0 | ROZPOCET
| VV |  | "102 a" 9,90 |  | 9.9 | [13 empty] | VV | 2 | 2 | True | 0 | ROZPOCET
| VV |  | Součet |  | 29.89 | [13 empty] | VV | 2 | 4 | True | 1 | ROZPOCET
43 | K | 776121311 | Příprava podkladu penetrace vodou ředitelná na savý podklad (válečkováním) ředěná v poměru 1:1 podlah | m2 | 29.89 |  | 0 | CS ÚRS 2017 01 |  |  | základní |  | 0 | 7e-05 | 0.0020923 | 0 | 0 | 16 | K | 2 |  |  |  | ROZPOCET | 0 | 0 | 0 | 0 | 0 | 1 | 0 | 16 | 772583096
| VV |  | "1.NP | [15 empty] | VV | 2 | 1 | True | 0 | ROZPOCET
| VV |  | "101" 19,99 |  | 19.99 | [13 empty] | VV | 2 | 2 | True | 0 | ROZPOCET
| VV |  | "102 a" 9,90 |  | 9.9 | [13 empty] | VV | 2 | 2 | True | 0 | ROZPOCET
| VV |  | Součet |  | 29.89 | [13 empty] | VV | 2 | 4 | True | 1 | ROZPOCET
44 | K | 776141111 | Příprava podkladu vyrovnání samonivelační stěrkou podlah min.pevnosti 20 MPa, tloušťky do 3 mm | m2 | 9.9 |  | 0 | CS ÚRS 2017 01 |  |  | základní |  | 0 | 0.00455 | 0.045045 | 0 | 0 | 16 | K | 2 |  |  |  | ROZPOCET | 0 | 0 | 0 | 0 | 0 | 1 | 0 | 16 | 1601149331
| VV |  | "1.NP." | [15 empty] | VV | 2 | 1 | True | 0 | ROZPOCET
| VV |  | "102 a" 9,90 |  | 9.9 | [13 empty] | VV | 2 | 2 | True | 1 | ROZPOCET
45 | K | 776141113 | Příprava podkladu vyrovnání samonivelační stěrkou podlah min.pevnosti 20 MPa, tloušťky přes 5 do 8 mm | m2 | 19.99 |  | 0 | CS ÚRS 2017 01 |  |  | základní |  | 0 | 0.012 | 0.23988 | 0 | 0 | 16 | K | 2 |  |  |  | ROZPOCET | 0 | 0 | 0 | 0 | 0 | 1 | 0 | 16 | 254521738
| VV |  | "1.NP | [15 empty] | VV | 2 | 1 | True | 0 | ROZPOCET
| VV |  | "101" 19,99 |  | 19.99 | [13 empty] | VV | 2 | 2 | True | 1 | ROZPOCET
46 | K | 776201811 | Demontáž povlakových podlahovin lepených ručně bez podložky | m2 | 19.99 |  | 0 | CS ÚRS 2017 01 |  |  | základní |  | 0 | 0 | 0 | 0.0025 | 0.049975 | 16 | K | 2 |  |  |  | ROZPOCET | 0 | 0 | 0 | 0 | 0 | 1 | 0 | 16 | -838528929
| VV |  | "1.NP | [15 empty] | VV | 2 | 1 | True | 0 | ROZPOCET
| VV |  | "101" 19,99 |  | 19.99 | [13 empty] | VV | 2 | 2 | True | 1 | ROZPOCET
47 | K | 776201814 | Demontáž povlakových podlahovin volně položených podlepených páskou | m2 | 9.9 |  | 0 | CS ÚRS 2017 01 |  |  | základní |  | 0 | 0 | 0 | 0.003 | 0.0297 | 16 | K | 2 |  |  |  | ROZPOCET | 0 | 0 | 0 | 0 | 0 | 1 | 0 | 16 | -1195478090
| VV |  | "1.NP." | [15 empty] | VV | 2 | 1 | True | 0 | ROZPOCET
| VV |  | "102 a" 9,90 |  | 9.9 | [13 empty] | VV | 2 | 2 | True | 1 | ROZPOCET
48 | K | 776221111 | Montáž podlahovin z PVC lepením standardním lepidlem z pásů standardních | m2 | 19.99 |  | 0 | CS ÚRS 2017 01 |  |  | základní |  | 0 | 0.0003 | 0.005997 | 0 | 0 | 16 | K | 2 |  |  |  | ROZPOCET | 0 | 0 | 0 | 0 | 0 | 1 | 0 | 16 | -662051998
| VV |  | "1.NP | [15 empty] | VV | 2 | 1 | True | 0 | ROZPOCET
| VV |  | "101" 19,99 |  | 19.99 | [13 empty] | VV | 2 | 2 | True | 1 | ROZPOCET
49 | M | 284122850 | krytina podlahová heterogenní tl. 2 mm | m2 | 21.989 |  | 0 | CS ÚRS 2017 01 |  |  | základní |  | 0 | 0.00283 | 0.062229 | 0 | 0 | 32 | M | 2 |  |  |  | ROZPOCET | 0 | 0 | 0 | 0 | 0 | 1 | 0 | 16 | -218032908
| VV |  | 19,99*1,1 'Přepočtené koeficientem množství |  | 21.989 | [13 empty] | VV | 2 | 2 | False | 1 | ROZPOCET
50 | K | 776261111 | Montáž podlahovin z pryže lepením standardním lepidlem z pásů | m2 | 9.9 |  | 0 | CS ÚRS 2017 01 |  |  | základní |  | 0 | 0.0006 | 0.00594 | 0 | 0 | 16 | K | 2 |  |  |  | ROZPOCET | 0 | 0 | 0 | 0 | 0 | 1 | 0 | 16 | 1241400209
| VV |  | "1.NP." | [15 empty] | VV | 2 | 1 | True | 0 | ROZPOCET
| VV |  | "102 a" 9,90 |  | 9.9 | [13 empty] | VV | 2 | 2 | True | 1 | ROZPOCET
51 | M | 697510300 | koberec zátěžový-čistící zóna, šíře 2 m | m2 | 9.9 |  | 0 | CS ÚRS 2017 01 |  |  | základní |  | 0 | 0.00209 | 0.020691 | 0 | 0 | 32 | M | 2 |  |  |  | ROZPOCET | 0 | 0 | 0 | 0 | 0 | 1 | 0 | 16 | 835207042
| VV |  | "1.NP." | [15 empty] | VV | 2 | 1 | True | 0 | ROZPOCET
| VV |  | "102 a" 9,90 |  | 9.9 | [13 empty] | VV | 2 | 2 | True | 1 | ROZPOCET
52 | K | 998776202 | Přesun hmot pro podlahy povlakové stanovený procentní sazbou (%) z ceny vodorovná dopravní vzdálenost do 50 m v objektech výšky přes 6 do 12 m | % |  |  | 0 | CS ÚRS 2017 01 |  |  | základní |  | 0 | 0 | 0 | 0 | 0 | 16 | K | 2 |  |  |  | ROZPOCET | 0 | 0 | 0 | 0 | 0 | 1 | 0 | 16 | -1759913366
| D | 781 | Dokončovací práce - obklady dle v.č.03 |  |  |  | 0 | [5 empty] | 0 |  | 1.0702 |  | 0.06504 | 2 | D | 1 |  |  |  | ROZPOCET | [6 empty] | 0
53 | K | 7814př.c.01 | Zachování mozaiky ve vstupním prostoru ( postup prací dle technické zprávy ) | kpl | 1 |  | 0 |  |  |  | základní |  | 0 | 0 | 0 | 0.06504 | 0.06504 | 16 | K | 2 |  |  |  | ROZPOCET | 0 | 0 | 0 | 0 | 0 | 1 | 0 | 16 | -1012333670
54 | K | 781474113 | Montáž obkladů vnitřních stěn z dlaždic keramických lepených flexibilním lepidlem režných nebo glazovaných hladkých přes 12 do 19 ks/m2 | m2 | 44.335 |  | 0 | CS ÚRS 2017 01 |  |  | základní |  | 0 | 0.003 | 0.13301 | 0 | 0 | 16 | K | 2 |  |  |  | ROZPOCET | 0 | 0 | 0 | 0 | 0 | 1 | 0 | 16 | 1541869156
| VV |  | "1.NP." | [15 empty] | VV | 2 | 1 | True | 0 | ROZPOCET
| VV |  | (2,35+1,65*2+4,625*2+2,35+1,15+0,70*2+0,95)*2,20 |  | 45.65 | [13 empty] | VV | 2 | 2 | True | 0 | ROZPOCET
| VV |  | (0,80+1,05+1,20)*0,15 |  | 0.458 | [13 empty] | VV | 2 | 2 | True | 0 | ROZPOCET
| VV |  | -0,9*1,97 |  | -1.773 | [13 empty] | VV | 2 | 2 | True | 0 | ROZPOCET
| VV |  | Součet |  | 44.335 | [13 empty] | VV | 2 | 4 | True | 1 | ROZPOCET
55 | M | 5976 | obkládačky keramické koupelnové | m2 | 48.769 |  | 0 |  |  |  | základní |  | 0 | 0.0118 | 0.57547 | 0 | 0 | 32 | M | 2 |  |  |  | ROZPOCET | 0 | 0 | 0 | 0 | 0 | 1 | 0 | 16 | 2102721059
| VV |  | 44,335*1,1 'Přepočtené koeficientem množství |  | 48.769 | [13 empty] | VV | 2 | 2 | False | 1 | ROZPOCET
56 | K | 781479194 | Montáž obkladů vnitřních stěn z dlaždic keramických Příplatek k cenám za vyrovnání nerovného povrchu | m2 | 44.335 |  | 0 | CS ÚRS 2017 01 |  |  | základní |  | 0 | 0.008 | 0.35468 | 0 | 0 | 16 | K | 2 |  |  |  | ROZPOCET | 0 | 0 | 0 | 0 | 0 | 1 | 0 | 16 | -1125883266
| VV |  | "1.NP." | [15 empty] | VV | 2 | 1 | True | 0 | ROZPOCET
| VV |  | (2,35+1,65*2+4,625*2+2,35+1,15+0,70*2+0,95)*2,20 |  | 45.65 | [13 empty] | VV | 2 | 2 | True | 0 | ROZPOCET
| VV |  | (0,80+1,05+1,20)*0,15 |  | 0.458 | [13 empty] | VV | 2 | 2 | True | 0 | ROZPOCET
| VV |  | -0,9*1,97 |  | -1.773 | [13 empty] | VV | 2 | 2 | True | 0 | ROZPOCET
| VV |  | Součet |  | 44.335 | [13 empty] | VV | 2 | 4 | True | 1 | ROZPOCET
57 | K | 781494111 | Ostatní prvky plastové profily ukončovací a dilatační lepené flexibilním lepidlem rohové | m | 22.6 |  | 0 | CS ÚRS 2017 01 |  |  | základní |  | 0 | 0.00031 | 0.007006 | 0 | 0 | 16 | K | 2 |  |  |  | ROZPOCET | 0 | 0 | 0 | 0 | 0 | 1 | 0 | 16 | -635303385
| VV |  | "1.NP | [15 empty] | VV | 2 | 1 | True | 0 | ROZPOCET
| VV |  | 2,20*7+1,20*3+1,20*3 |  | 22.6 | [13 empty] | VV | 2 | 2 | True | 1 | ROZPOCET
58 | K | 998781202 | Přesun hmot pro obklady keramické stanovený procentní sazbou (%) z ceny vodorovná dopravní vzdálenost do 50 m v objektech výšky přes 6 do 12 m | % |  |  | 0 | CS ÚRS 2017 01 |  |  | základní |  | 0 | 0 | 0 | 0 | 0 | 16 | K | 2 |  |  |  | ROZPOCET | 0 | 0 | 0 | 0 | 0 | 1 | 0 | 16 | 215676079
| D | 787 | Dokončovací práce - zasklívání dle v.č. 3 |  |  |  | 0 | [5 empty] | 0 |  | 0.0122 |  | 0 | 2 | D | 1 |  |  |  | ROZPOCET | [6 empty] | 0
59 | K | 7871R01 | Zasklení pískované prosklené stěny do nerezového rámu s kotvami a osazení na nové místo stěna vel. 195 x 195 cm | kus | 1 |  | 0 |  |  |  | základní |  | 0 | 0.0122 | 0.0122 | 0 | 0 | 16 | K | 2 |  |  |  | ROZPOCET | 0 | 0 | 0 | 0 | 0 | 1 | 0 | 16 | -93677723
| D | 787-B | Dokončovací práce - zasklívání - demontáž ( Dle v.č.03 ) |  |  |  | 0 | [5 empty] | 0 |  | 0 |  | 0.053242 | 2 | D | 1 |  |  |  | ROZPOCET | [6 empty] | 0
60 | K | 787100802R01 | Vysklívání stěn, -demontáž pískovaného skla z prosklené stěny v zádveří velikosti 195 x 195 cm | m2 | 3.803 |  | 0 |  |  |  | základní |  | 0 | 0 | 0 | 0.014 | 0.053242 | 16 | K | 2 |  |  |  | ROZPOCET | 0 | 0 | 0 | 0 | 0 | 1 | 0 | 16 | -902348844
| VV |  | "1.NP | [15 empty] | VV | 2 | 1 | True | 0 | ROZPOCET
| VV |  | "102a" 1,95*1,95 |  | 3.803 | [13 empty] | VV | 2 | 2 | True | 1 | ROZPOCET
| D | M | Práce a dodávky M |  |  |  | 0 | [5 empty] | 0 |  | 0 |  | 0 | 3 | D | 0 |  |  |  | ROZPOCET | [6 empty] | 0
| D | 33-M | Montáže dopr.zaříz.,sklad. zař. a váh |  |  |  | 0 | [5 empty] | 0 |  | 0 |  | 0 | 3 | D | 1 |  |  |  | ROZPOCET | [6 empty] | 0
61 | K | 33001 | Šikmá schodišťová plošina pro vnější prostředí plně automatická (automatické sklápění bariérového madla,nájezdových můstků i podesty popis dle technické zprávy) | kus | 1 |  | 0 |  |  |  | základní |  | 0 | 0 | 0 | 0 | 0 | 64 | K | 2 |  |  |  | ROZPOCET | 0 | 0 | 0 | 0 | 0 | 1 | 0 | 64 | 654709790

## 04 - Vedlejší a ostatní n...
| List obsahuje: |  | 1) Krycí list soupisu | 2) Rekapitulace |  |  | 3) Soupis prací | Zpět na list: | Rekapitulace stavby
{0da917aa-9518-422d-a0a4-9629c87ae443}
2
| KRYCÍ LIST SOUPISU | [8 empty] | v --- níže se nacházejí doplnkové a pomocné údaje k sestavám --- v | [8 empty] | False
Stavba:
OIP Ústí nad Labem - stavební úpravy budovy
Objekt:
04 - Vedlejší a ostatní náklady
| KSO: |  |  |  |  | CC-CZ:
| Místo: |  | Ústí nad Labem,SNP 2720/21 |  |  | Datum: | 8. 11. 2017
| Zadavatel: |  |  |  |  | IČ:
|  | Státní úřad inspekce práce, Kolářská 451/13, Opava |  |  |  | DIČ:
| Uchazeč: |  |  |  |  | IČ:
DIČ:
| Projektant: |  |  |  |  | IČ:
|  | Studio ARCHE´S, Dostojevského 26, Opava |  |  |  | DIČ:
Poznámka:
| Cena bez DPH | [5 empty] | 0
|  |  | Základ daně |  |  | Sazba daně | Výše daně
| DPH | základní | 0 |  |  | 21% | 0
|  | snížená | 0 |  |  | 15% | 0
|  | zákl. přenesená | 0 |  |  | 21% | 0
|  | sníž. přenesená | 0 |  |  | 15% | 0
|  | nulová | 0 |  |  | 0% | 0
| Cena s DPH |  |  | v | CZK |  | 0
REKAPITULACE ČLENĚNÍ SOUPISU PRACÍ
Stavba:
OIP Ústí nad Labem - stavební úpravy budovy
Objekt:
04 - Vedlejší a ostatní náklady
Místo: |  |  | Ústí nad Labem,SNP 2720/21 |  |  | Datum: | 8. 11. 2017
Zadavatel: |  |  | Státní úřad inspekce práce, Kolářská 451/13, Opava |  |  | Projektant: | Studio ARCHE´S, Dostojevského 26, Opava
Uchazeč:
Kód dílu - Popis | [6 empty] | Cena celkem [CZK]
Náklady soupisu celkem | [6 empty] | 0 | [12 empty] | -1
| VRN - Vedlejší rozpočtové náklady | [5 empty] | 0
| VRN3 - Zařízení staveniště | [5 empty] | 0
| VRN9 - Ostatní náklady | [5 empty] | 0
SOUPIS PRACÍ
Stavba:
OIP Ústí nad Labem - stavební úpravy budovy
Objekt:
04 - Vedlejší a ostatní náklady
Místo: |  |  | Ústí nad Labem,SNP 2720/21 |  |  | Datum: | 8. 11. 2017
Zadavatel: |  |  | Státní úřad inspekce práce, Kolářská 451/13, Opava |  |  | Projektant: | Studio ARCHE´S, Dostojevského 26, Opava
Uchazeč:
PČ | Typ | Kód | Popis | MJ | Množství | J.cena [CZK] | Cena celkem [CZK] | Cenová soustava |  | Poznámka | DPH | J. Nh [h] | Nh celkem [h] | J. hmotnost [t] | Hmotnost celkem [t] | J. suť [t] | Suť Celkem [t]
Náklady soupisu celkem | [6 empty] | 0 | [5 empty] | 0 |  | 0 |  | 0 |  | D | -1 | [10 empty] | 0
| D | VRN | Vedlejší rozpočtové náklady |  |  |  | 0 | [5 empty] | 0 |  | 0 |  | 0 | 5 | D | 0 |  |  |  | ROZPOCET | [6 empty] | 0
| D | VRN3 | Zařízení staveniště |  |  |  | 0 | [5 empty] | 0 |  | 0 |  | 0 | 5 | D | 1 |  |  |  | ROZPOCET | [6 empty] | 0
1 | K | 030001000 | Zařízení staveniště | Kč | 1 |  | 0 | CS ÚRS 2017 01 |  |  | základní |  | 0 | 0 | 0 | 0 | 0 | 1024 | K | 2 |  |  |  | ROZPOCET | 0 | 0 | 0 | 0 | 0 | 1 | 0 | 1024 | 1679646762
| D | VRN9 | Ostatní náklady |  |  |  | 0 | [5 empty] | 0 |  | 0 |  | 0 | 5 | D | 1 |  |  |  | ROZPOCET | [6 empty] | 0
2 | K | 090001000 | Ostatní náklady zábor prostranství | m2 | 282.7 |  | 0 | CS ÚRS 2017 01 |  |  | základní |  | 0 | 0 | 0 | 0 | 0 | 1024 | K | 2 |  |  |  | ROZPOCET | 0 | 0 | 0 | 0 | 0 | 1 | 0 | 1024 | -1190545522
| VV |  | (15,30+2,0*2)*(5,00+36,90+2,0) |  | 847.27 | [13 empty] | VV | 2 | 2 | True | 0 | ROZPOCET
| VV |  | -15,30*36,90 |  | -564.57 | [13 empty] | VV | 2 | 2 | True | 0 | ROZPOCET
| VV |  | Součet |  | 282.7 | [13 empty] | VV | 2 | 4 | True | 1 | ROZPOCET
3 | K | R-021 | Dodání dokaldů nutných pro předání stavby a užívání díla | kus | 1 |  | 0 |  |  |  | základní |  | 0 | 0 | 0 | 0 | 0 | 4 | K | 2 |  |  |  | ROZPOCET | 0 | 0 | 0 | 0 | 0 | 1 | 0 | 4 | 1156720748
4 | K | R-023 | Provedení tahových zkoušek zateplení fasád | kus | 6 |  | 0 |  |  |  | základní |  | 0 | 0 | 0 | 0 | 0 | 4 | K | 2 |  |  |  | ROZPOCET | 0 | 0 | 0 | 0 | 0 | 1 | 0 | 4 | -814440560

## Pokyny pro vyplnění
Struktura údajů, formát souboru a metodika pro zpracování
Struktura
Soubor je složen ze záložky Rekapitulace stavby a záložek s názvem soupisu prací pro jednotlivé objekty ve formátu XLSX. Každá ze záložek přitom obsahuje
ještě samostatné sestavy vymezené orámovaním a nadpisem sestavy.
Rekapitulace stavby obsahuje sestavu Rekapitulace stavby a Rekapitulace objektů stavby a soupisů prací.
V sestavě Rekapitulace stavby jsou uvedeny informace identifikující předmět veřejné zakázky na stavební práce, KSO, CC-CZ, CZ-CPV, CZ-CPA a rekapitulaci
celkové nabídkové ceny uchazeče.
V sestavě Rekapitulace objektů stavby a soupisů prací je uvedena rekapitulace stavebních objektů, inženýrských objektů, provozních souborů,
vedlejších a ostatních nákladů a ostatních nákladů s rekapitulací nabídkové ceny za jednotlivé soupisy prací. Na základě údaje Typ je možné
identifikovat, zda se jedná o objekt nebo soupis prací pro daný objekt:
|  | STA | Stavební objekt pozemní
|  | ING | Stavební objekt inženýrský
|  | PRO | Provozní soubor
|  | VON | Vedlejší a ostatní náklady
|  | OST | Ostatní
|  | Soupis | Soupis prací pro daný typ objektu
Soupis prací pro jednotlivé objekty obsahuje sestavy Krycí list soupisu, Rekapitulace členění soupisu prací, Soupis prací. Za soupis prací může být považován
i objekt stavby v případě, že neobsahuje podřízenou zakázku.
Krycí list soupisu obsahuje rekapitulaci informací o předmětu veřejné zakázky ze sestavy Rekapitulace stavby, informaci o zařazení objektu do KSO,
CC-CZ, CZ-CPV, CZ-CPA a rekapitulaci celkové nabídkové ceny uchazeče za aktuální soupis prací.
Rekapitulace členění soupisu prací obsahuje rekapitulaci soupisu prací ve všech úrovních členění soupisu tak, jak byla tato členění použita (např.
stavební díly, funkční díly, případně jiné členění) s rekapitulací nabídkové ceny.
Soupis prací obsahuje položky veškerých stavebních nebo montážních prací, dodávek materiálů a služeb nezbytných pro zhotovení stavebního objektu,
inženýrského objektu, provozního souboru, vedlejších a ostatních nákladů.
Pro položky soupisu prací se zobrazují následující informace:
|  | PČ |  | Pořadové číslo položky v aktuálním soupisu
|  | TYP |  | Typ položky: K - konstrukce, M - materiál, PP - plný popis, PSC - poznámka k souboru cen, P - poznámka k položce, VV - výkaz výměr
|  | Kód |  | Kód položky
|  | Popis |  | Zkrácený popis položky
|  | MJ |  | Měrná jednotka položky
|  | Množství |  | Množství v měrné jednotce
|  | J.cena |  | Jednotková cena položky. Zadaní může obsahovat namísto J.ceny sloupce J.materiál a J.montáž, jejichž součet definuje
J.cenu položky.
|  | Cena celkem |  | Celková cena položky daná jako součin množství a j.ceny
|  | Cenová soustava |  | Příslušnost položky do cenové soustavy
Ke každé položce soupisu prací se na samostatných řádcích může zobrazovat:
Plný popis položky
Poznámka k souboru cen a poznámka zadavatele
Výkaz výměr
Pokud je k řádku výkazu výměr evidovaný údaj ve sloupci Kód, jedná se o definovaný odkaz, na který se může odvolávat výkaz výměr z jiné položky.
Metodika pro zpracování
Jednotlivé sestavy jsou v souboru provázány. Editovatelné pole jsou zvýrazněny žlutým podbarvením, ostatní pole neslouží k editaci a nesmí být jakkoliv
modifikovány.
Uchazeč je pro podání nabídky povinen vyplnit žlutě podbarvená pole:
Pole Uchazeč v sestavě Rekapitulace stavby - zde uchazeč vyplní svůj název (název subjektu)
Pole IČ a DIČ v sestavě Rekapitulace stavby - zde uchazeč vyplní svoje IČ a DIČ
Datum v sestavě Rekapitulace stavby - zde uchazeč vyplní datum vytvoření nabídky
J.cena = jednotková cena v sestavě Soupis prací o maximálním počtu desetinných míst uvedených v poli
- pokud sestavy soupisů prací obsahují pole J.cena, musí být všechna tato pole vyplněna nenulovými kladnými číslicemi
Poznámka - nepovinný údaj pro položku soupisu
V případě, že sestavy soupisů prací neobsahují pole J.cena, potom ve všech soupisech prací obsahují pole:
- J.materiál - jednotková cena materiálu
- J.montáž - jednotková cena montáže
Uchazeč je v tomto případě povinen vyplnit všechna pole J.materiál a pole J.montáž nenulovými kladnými číslicemi. V případech, kdy položka
neobsahuje žádný materiál je přípustné, aby pole J.materiál bylo vyplněno nulou. V případech, kdy položka neobsahuje žádnou montáž je přípustné,
aby pole J.montáž bylo vyplněno nulou. Není však přípustné, aby obě pole - J.materiál, J.Montáž byly u jedné položky vyplněny nulou.
Rekapitulace stavby
Název |  |  | Povinný |  | Popis | Typ | Max. počet
atributu |  |  | (A/N) |  |  |  | znaků
Kód |  |  | A |  | Kód stavby | String | 20
Stavba |  |  | A |  | Název stavby | String | 120
Místo |  |  | N |  | Místo stavby | String | 50
Datum |  |  | A |  | Datum vykonaného exportu | Date
KSO |  |  | N |  | Klasifikace stavebního objektu | String | 15
CC-CZ |  |  | N |  | Klasifikace stavbeních děl | String | 15
CZ-CPV |  |  | N |  | Společný slovník pro veřejné zakázky | String | 20
CZ-CPA |  |  | N |  | Klasifikace produkce podle činností | String | 20
Zadavatel |  |  | N |  | Zadavatel zadaní | String | 50
IČ |  |  | N |  | IČ zadavatele zadaní | String | 20
DIČ |  |  | N |  | DIČ zadavatele zadaní | String | 20
Uchazeč |  |  | N |  | Uchazeč veřejné zakázky | String | 50
Projektant |  |  | N |  | Projektant | String | 50
Poznámka |  |  | N |  | Poznámka k zadání | String | 255
Sazba DPH |  |  | A |  | Rekapitulace sazeb DPH u položek soupisů | eGSazbaDph
Základna DPH |  |  | A |  | Základna DPH určena součtem celkové ceny z položek soupisů | Double
Hodnota DPH |  |  | A |  | Hodnota DPH | Double
Cena bez DPH |  |  | A |  | Celková cena bez DPH za celou stavbu. Sčítává se ze všech listů. | Double
Cena s DPH |  |  | A |  | Celková cena s DPH za celou stavbu | Double
Rekapitulace objektů stavby a soupisů prací
Název |  |  | Povinný |  | Popis | Typ | Max. počet
atributu |  |  | (A/N) |  |  |  | znaků
Kód |  |  | A |  | Přebírá se z Rekapitulace stavby | String | 20
Stavba |  |  | A |  | Přebírá se z Rekapitulace stavby | String | 120
Místo |  |  | N |  | Přebírá se z Rekapitulace stavby | String | 50
Datum |  |  | A |  | Přebírá se z Rekapitulace stavby | Date
Zadavatel |  |  | N |  | Přebírá se z Rekapitulace stavby | String | 50
Projektant |  |  | N |  | Přebírá se z Rekapitulace stavby | String | 50
Uchazeč |  |  | N |  | Přebírá se z Rekapitulace stavby | String | 50
Kód |  |  | A |  | Kód objektu | String | 20
Objektu, Soupis prací |  |  | A |  | Název objektu | String | 120
Cena bez DPH |  |  | A |  | Cena bez DPH za daný objekt | Double
Cena s DPH |  |  | A |  | Cena spolu s DPH za daný objekt | Double
Typ |  |  | A |  | Typ zakázky | eGTypZakazky
Krycí list soupisu
Název |  |  | Povinný |  | Popis | Typ | Max. počet
atributu |  |  | (A/N) |  |  |  | znaků
Stavba |  |  | A |  | Přebírá se z Rekapitulace stavby | String | 120
Objekt |  |  | A |  | Kód a název objektu | String | 20 + 120
Soupis |  |  | A |  | Kód a název soupisu | String | 20 + 120
KSO |  |  | N |  | Klasifikace stavebního objektu | String | 15
CC-CZ |  |  | N |  | Klasifikace stavbeních děl | String | 15
CZ-CPV |  |  | N |  | Společný slovník pro veřejné zakázky | String | 20
CZ-CPA |  |  | N |  | Klasifikace produkce podle činností | String | 20
Místo |  |  | N |  | Přebírá se z Rekapitulace stavby | String | 50
Zadavatel |  |  | N |  | Přebírá se z Rekapitulace stavby | String | 50
Uchazeč |  |  | N |  | Přebírá se z Rekapitulace stavby | String | 50
Projektant |  |  | N |  | Přebírá se z Rekapitulace stavby | String | 50
Poznámka |  |  | N |  | Poznámka k soupisu prací | String | 255
Sazba DPH |  |  | A |  | Rekapitulace sazeb DPH na položkách aktuálního soupisu | eGSazbaDph
Základna DPH |  |  | A |  | Základna DPH určena součtem celkové ceny z položek aktuálního soupisu | Double
Hodnota DPH |  |  | A |  | Hodnota DPH | Double
Cena bez DPH |  |  | A |  | Cena bez DPH za daný soupis | Double
Cena s DPH |  |  | A |  | Cena s DPH za daný soupis | Double
Rekapitulace členění soupisu prací
Název |  |  | Povinný |  | Popis | Typ | Max. počet
atributu |  |  | (A/N) |  |  |  | znaků
Stavba |  |  | A |  | Přebírá se z Rekapitulace stavby | String | 120
Objekt |  |  | A |  | Kód a název objektu, přebírá se z Krycího listu soupisu | String | 20 + 120
Soupis |  |  | A |  | Kód a název objektu, přebírá se z Krycího listu soupisu | String | 20 + 120
Místo |  |  | N |  | Přebírá se z Rekapitulace stavby | String | 50
Datum |  |  | A |  | Přebírá se z Rekapitulace stavby | Date
Zadavatel |  |  | N |  | Přebírá se z Rekapitulace stavby | String | 50
Projektant |  |  | N |  | Přebírá se z Rekapitulace stavby | String | 50
Uchazeč |  |  | N |  | Přebírá se z Rekapitulace stavby | String | 50
Kód dílu - Popis |  |  | A |  | Kód a název dílu ze soupisu | String | 20 + 100
Cena celkem |  |  | A |  | Cena celkem za díl ze soupisu | Double
Soupis prací
Název |  |  | Povinný |  | Popis | Typ | Max. počet
atributu |  |  | (A/N) |  |  |  | znaků
Stavba |  |  | A |  | Přebírá se z Rekapitulace stavby | String | 120
Objekt |  |  | A |  | Kód a název objektu | String | 20 + 120
Soupis |  |  | A |  | Přebírá se z Krycího listu soupisu | String | 20 + 120
Místo |  |  | N |  | Přebírá se z Krycího listu soupisu | String | 50
Datum |  |  | A |  | Přebírá se z Krycího listu soupisu | Date
Zadavatel |  |  | N |  | Přebírá se z Krycího listu soupisu | String | 50
Projektant |  |  | N |  | Přebírá se z Krycího listu soupisu | String | 50
Uchazeč |  |  | N |  | Přebírá se z Krycího listu soupisu | String | 50
PČ |  |  | A |  | Pořadové číslo položky soupisu | Long
Typ |  |  | A |  | Typ položky soupisu | eGTypPolozky | 1
Kód |  |  | A |  | Kód položky ze soupisu | String | 20
Popis |  |  | A |  | Popis položky ze soupisu | String | 255
MJ |  |  | A |  | Měrná jednotka položky | String | 10
Množství |  |  | A |  | Množství položky soupisu | Double
J.Cena |  |  | A |  | Jednotková cena položky | Double
Cena celkem |  |  | A |  | Cena celkem vyčíslena jako J.Cena * Množství | Double
Cenová soustava |  |  | N |  | Zařazení položky do cenové soustavy | String | 50
p |  |  | N |  | Poznámka položky ze soupisu | Memo
psc |  |  | N |  | Poznámka k souboru cen ze soupisu | Memo
pp |  |  | N |  | Plný popis položky ze soupisu | Memo
vv |  |  | N |  | Výkaz výměr (figura, výraz, výměra) ze soupisu | Text,Text,Double | 20, 150
DPH |  |  | A |  | Sazba DPH pro položku | eGSazbaDPH
Hmotnost |  |  | A |  | Hmotnost položky ze soupisu | Double
Suť |  |  | A |  | Suť položky ze soupisu | Double
Nh |  |  | N |  | Normohodiny položky ze soupisu | Double
Datová věta
Typ věty |  |  | Hodnota |  | Význam
eGSazbaDPH |  |  | základní |  | Základní sazba DPH
|  |  | snížená |  | Snížená sazba DPH
|  |  | nulová |  | Nulová sazba DPH
|  |  | zákl. přenesená |  | Základní sazba DPH přenesená
|  |  | sníž. přenesená |  | Snížená sazba DPH přenesená
eGTypZakazky |  |  | STA |  | Stavební objekt
|  |  | PRO |  | Provozní soubor
|  |  | ING |  | Inženýrský objekt
|  |  | VON |  | Vedlejší a ostatní náklady
|  |  | OST |  | Ostatní náklady
eGTypPolozky |  |  | 1 |  | Položka typu HSV
|  |  | 2 |  | Položka typu PSV
|  |  | 3 |  | Položka typu M
|  |  | 4 |  | Položka typu OST