## Rekapitulace stavby
Export VZ |  | List obsahuje: |  |  |  |  | 1) Rekapitulace stavby |  |  | 2) Rekapitulace objektů stavby a soupisů prací | [19 empty] | 1.0 | False | False
| optimalizováno pro tisk sestav ve formátu A4 - na výšku | [28 empty] | 0,01 | 20
[30 empty] | 0,01 | 14
| REKAPITULACE STAVBY | [16 empty] | v --- níže se nacházejí doplnkové a pomocné údaje k sestavám --- v | [11 empty] | 0,001
0,01
|  | Stavba: |  |  |  |  | Stavební úpravy domu č.p. 115, ul. Palackého ve Frýdku-Místku | [22 empty] | 0,1
1
|  | Místo: |  |  |  |  | Frýdek - Místek | [6 empty] | Datum: |  | 2013-03-05 | [13 empty] | 10
100
|  | Zadavatel: | [11 empty] | IČ: | [15 empty] | 0,1
[7 empty] | Česká správa sociálního zabezpečení | [6 empty] | DIČ: | [15 empty] | 0,1
0,1
|  | Uchazeč: | [11 empty] | IČ: | [15 empty] | 0,1
[14 empty] | DIČ: | [15 empty] | 0,1
False
|  | Projektant: | [11 empty] | IČ: | [15 empty] | False
[7 empty] | Ing. Jiří Londýn, Kolmá 514, 747 64 Velká Polom | [6 empty] | DIČ: | [15 empty] | True
0,01
|  | Poznámka: | [27 empty] | 0,1
|  |  | Rozpočet je zpracovaný v Cenové soustavě ÚRS. Cenové a technické podmínky naleznete na stránkách www.cs-urs.cz | [26 empty] | False
|  | Cena bez DPH | [11 empty] | 0
|  | DPH |  | základní |  |  |  | 21% | ze | 0 |  |  |  | 0
|  |  |  | snížená |  |  |  | 15% | ze | 0 |  |  |  | 0
|  |  |  | zákl. přenesená |  |  |  | 20% | ze | 0 |  |  |  | 0
|  |  |  | sníž. přenesená |  |  |  | 14% | ze | 0 |  |  |  | 0
|  |  |  | nulová |  |  |  | 0% | ze | 0 |  |  |  | 0
|  | Cena s DPH | [6 empty] | v |  | CZK |  |  | 0
REKAPITULACE OBJEKTŮ STAVBY A SOUPISŮ PRACÍ
| Stavba: | [6 empty] | Stavební úpravy domu č.p. 115, ul. Palackého ve Frýdku-Místku
| Místo: | [6 empty] | Frýdek-Místek |  |  |  |  | Datum: |  | 2013-03-05
| Zadavatel: | [6 empty] | Česká správa sociálního zabezpečení |  |  |  |  | Uchazeč: |  |  |  |  | Informatívní údaje z listů zakázek
| Projektant: | [6 empty] | Ing. Jiří Londýn, Kolmá 514, 747 64 Velká Polom
| Kód |  |  |  | Objekt, Soupis prací | [6 empty] | Cena bez DPH [CZK] |  |  |  | Cena s DPH [CZK] | Typ | z toho Ostat. náklady [CZK] | DPH [CZK] | Normohodiny [h] | DPH základní [CZK] | DPH snížená [CZK] | DPH základní přenesená [CZK] | DPH snížená přenesená [CZK] | Základna DPH základní | Základna DPH snížená | Základna DPH zákl. přenesená | Základna DPH sníž. přenesená | Základna DPH nulová
| Náklady stavby celkem | [10 empty] | 0 |  |  |  | 0 |  | 0 | 13872.3 | 0 | 0 | 13872.21 | 0 | 0 | 0 | 92481.4 | 0 | 0 | 0 | D | 0 | ###NOIMPORT### | IMPORT | {740F1118-6FBF-4D7C-AC37-720D5F586021} | {00000000-0000-0000-0000-000000000000}
|  | SO |  |  |  | Stavební část | [5 empty] | 0 |  |  |  | 0 | STA | 0 | 10987.5 | 0 | 0 | 10987.5 | 0 | 0 | 0 | 73249.98 | 0 | 0 | 0 | D | 1 | ###NOIMPORT### | IMPORT | {FD1C28C4-F6B8-479A-A2B6-329D5FD1FB38} | {740F1118-6FBF-4D7C-AC37-720D5F586021} | 803 61 | 1
/ |  |  | Sekce A |  |  |  | Soupis prací - Stavební část |  |  |  |  | 0 |  |  |  | 0 | Soupis | 0 | 10255 | 0 | 0 | 10255 | 0 | 0 | 0 | 73249.98 | 0 | 0 | 0 |  | 2 |  | IMPORT | {87761176-2328-400D-B03C-B477480C64CA} | {FD1C28C4-F6B8-479A-A2B6-329D5FD1FB38} | 801 61
/ |  |  | Sekce B |  |  |  | Soupis prací - Stavební část |  |  |  |  | 0 |  |  |  | 0 | Soupis | 0 | 10255 | 0 | 0 | 10255 | 0 | 0 | 0 | 73249.98 | 0 | 0 | 0 |  | 2 |  | IMPORT | {87761176-2328-400D-B03C-B477480C64CA} | {FD1C28C4-F6B8-479A-A2B6-329D5FD1FB38} | 801 61
/ |  |  | Sekce C |  |  |  | Soupis prací - Stavební část |  |  |  |  | 0 |  |  |  | 0 | Soupis | 0 | 10255 | 0 | 0 | 10255 | 0 | 0 | 0 | 73249.98 | 0 | 0 | 0 |  | 2 |  | IMPORT | {87761176-2328-400D-B03C-B477480C64CA} | {FD1C28C4-F6B8-479A-A2B6-329D5FD1FB38} | 801 61
|  | VON |  |  |  | Vedlejší a ostatní náklady | [5 empty] | 0 |  |  |  | 0 | STA | 0 | 2884.8 | 0 | 0 | 2884.72 | 0 | 0 | 0 | 19231.42 | 0 | 0 | 0 | D | 1 | ###NOIMPORT### | IMPORT | {16AEE3F7-8545-4F05-9200-53AC43A5DBD4} | {740F1118-6FBF-4D7C-AC37-720D5F586021} | 801 61 | 1
/ |  |  | VON |  |  |  | Soupis prací - Vedlejší a ostatní náklady |  |  |  |  | 0 |  |  |  | 0 | Soupis | 0 | 2692.4 | 0 | 0 | 2692.4 | 0 | 0 | 0 | 19231.42 | 0 | 0 | 0 |  | 2 |  | IMPORT | {1BF9ABFB-5CCF-4E62-A758-697ADC4DCCE0} | {16AEE3F7-8545-4F05-9200-53AC43A5DBD4} | 801 61

## A_Krycí list soupisu
KRYCÍ LIST SOUPISU
| Název stavby |  |  | Stavební úpravy domu č.p. 115, ul. Palackého ve Frýdku-Místku | [8 empty] | JKSO
| Kód stavby |  |  | 2011092
| Název objektu |  |  | Sekce A | [8 empty] | EČO
| Kód objektu |  |  | 092a
| Název části | [11 empty] | Místo | Frýdek-Místek
Kód části
Název podčásti
Kód podčásti
[13 empty] | IČ | DIČ
| Objednatel |  |  | Česká správa sociálního zabezpečení
| Projektant |  |  | Ing. Jiří Londýn
Zhotovitel
|  |  |  | Rozpočet číslo | Zpracoval | [7 empty] | Dne
[5 empty] | Ing. Jana Koběrská | [7 empty] | 05.03.2013
Měrné a účelové jednotky
Počet |  |  |  | Náklady / 1 m.j. | Počet |  |  | Náklady / 1 m.j. |  | Počet |  |  |  | Náklady / 1 m.j.
|  |  | 0 | 0 |  |  | 0 | 0 |  |  |  |  | 0 |  |  | 0
|  |  |  | Rozpočtové náklady v |  |  |  | CZK
A |  | Základní rozp. náklady |  |  | B |  | Doplňkové náklady |  |  | C |  | Náklady na umístění stavby
1 | HSV |  | Dodávky | 0 | 8 | Práce přesčas |  | 0 |  | 13 | Zařízení staveniště |  |  | 21 | % | 0
2 |  |  | Montáž | 0 | 9 | Bez pevné podl. |  | 0 |  | 14 | Mimostav. doprava |  |  | 21 | % | 0
3 | PSV |  | Dodávky | 0 | 10 | Kulturní památka |  | 0 |  | 15 | Územní vlivy |  |  | 21 | % | 0
4 |  |  | Montáž | 0 | 11 |  |  | 0 |  | 16 | Provozní vlivy |  |  | 21 | % | 0
5 | "M" |  | Dodávky | 0 | [5 empty] | 17 | Ostatní |  |  | 21 | % | 0
6 |  |  | Montáž | 0 | [5 empty] | 18 | NUS z rozpočtu |  |  |  |  | 0
7 | ZRN (ř. 1-6) |  |  | 0 | 12 | DN (ř. 8-11) |  | 0 |  | 19 | NUS (ř. 13-18) |  |  |  |  | 0
20 | HZS |  |  | 0 | 21 | Kompl. činnost |  | 0 | 21 | 22 | Ostatní náklady |  |  |  |  | 0
Projektant | [9 empty] | D |  | Celkové náklady
[10 empty] | 23 | Součet 7, 12, 19-22 |  |  |  |  | 0 | 0
Datum a podpis |  |  |  |  | Razítko |  |  |  |  | 24 | 15 | % | 0 | DPH |  | 0 | 0
Objednatel | [9 empty] | 25 | 21 | % | 0 | DPH |  | 0 | 0
[10 empty] | 26 | Cena s DPH (ř. 23-25) |  |  |  |  | 0
Datum a podpis |  |  |  |  | Razítko |  |  |  |  | E |  | Přípočty a odpočty
Zhotovitel | [9 empty] | 27 | Dodávky objednatele |  |  |  |  | 0
[10 empty] | 28 | Klouzavá doložka |  |  |  |  | 0
Datum a podpis |  |  |  |  | Razítko |  |  |  |  | 29 | Zvýhodnění + - |  |  |  |  | 0

## A_Rekapitulace soupisu
REKAPITULACE SOUPISU
Stavba: | Stavební úpravy domu č.p. 115, ul. Palackého ve Frýdku-Místku
Objekt: | Sekce A
Část:
JKSO:
Objednatel: | Česká správa sociálního zabezpečení
Zhotovitel:
Datum: | 2013-03-05
Kód | Popis | Cena celkem | Hmotnost celkem | Suť celkem
1 | 2 | 3 | 4 | 5
HSV | Práce a dodávky HSV | 0 | 84.0576 | 82.2469
1 | Zemní práce | 0 | 0 | 38.2381
4 | Vodorovné konstrukce | 0 | 0 | 0
5 | Komunikace | 0 | 0 | 0
6 | Úpravy povrchů, podlahy a osazování výplní | 0 | 84.0576 | 0
9 | Ostatní konstrukce a práce-bourání | 0 | 0 | 44.0088
99 | Přesun hmot | 0 | 0 | 0.184
OST | Ostatní | 0 | 0 | 0
O01 | Ostatní | 0 | 0 | 0
PSV | Práce a dodávky PSV | 0 | 6.8315 | 13.1833
712 | Povlakové krytiny | 0 | 0.86169 | 0.25122
713 | Izolace tepelné | 0 | 4.117 | 0
743 | Elektromontáže - hrubá montáž | 0 | 0 | 0
764 | Konstrukce klempířské | 0 | 1.7646 | 1.0253
766 | Konstrukce truhlářské | 0 | 0.0562 | 11.3704
767 | Konstrukce zámečnické | 0 | 0.031976 | 0.53639
| Celkem | 0 | 90.8891 | 95.4302

## A_Soupis praci
SOUPIS PRACÍ
Stavba: |  | Stavební úpravy domu č.p. 115, ul. Palackého ve Frýdku-Místku
Objekt: |  | Sekce A
Část:
JKSO:
Objednatel: |  | Česká správa sociálního zabezpečení
Zhotovitel:
Datum: |  | 2013-03-05
P.Č. | TV | KCN | Kód položky | Popis | MJ | Množství celkem | Cena jednotková | Cena celkem | Hmotnost | Hmotnost celkem | Hmotnost sutě | Hmotnost sutě celkem | Sazba DPH | Typ položky | Úroveň |  |  |  | Dodavatel | Cenová úroveň
1 | 2 | 3 | 4 | 5 | 6 | 7 | 8 | 9 |  |  |  |  | 10 | 11 | 12 |  |  |  | 11 | 11
| D |  | HSV | Práce a dodávky HSV |  |  |  | 0 |  | 84.0576 |  | 82.2469 |  |  | 0
| D |  | 1 | Zemní práce |  |  |  | 0 |  | 0 |  | 38.2381 |  |  | 1
1 | K | 221 | 113106121 | Rozebrání dlažeb nebo dílců komunikací pro pěší z betonových nebo kamenných dlaždic | m2 | 52.137 |  | 0 | 0 | 0 | 0.255 | 13.2949 | 21 | 4 | 2 |  |  |  |  | CS ÚRS 2013 01
|  |  |  | "S"0,6*(26,05+1,45+4,7+4,7+1,45+26,05) |  | 38.64 | [8 empty] | 2 | 2 | -1 | 0
|  |  |  | "J" | [10 empty] | 2 | 1 | -1 | 0
|  |  |  | "V"0,6*22,495 |  | 13.497 | [8 empty] | 2 | 2 | -1 | 0
|  |  |  | Součet |  | 52.137 | [8 empty] | 2 | 4 | -1 | 1
2 | K | 221 | 113107111 | Odstranění podkladu pl do 50 m2 z kameniva těženého tl 100 mm | m2 | 100.821 |  | 0 | 0 | 0 | 0.16 | 16.1314 | 21 | 4 | 2 |  |  |  |  | CS ÚRS 2013 01
|  |  |  | "S"0,6*(26,05+1,45+4,7+4,7+1,45+26,05) |  | 38.64 | [8 empty] | 2 | 2 | -1 | 0
|  |  |  | "J"0,6*(12,53-3,53+12,02+14,62+5,25+40,25) |  | 48.684 | [8 empty] | 2 | 2 | -1 | 0
|  |  |  | "V"0,6*22,495 |  | 13.497 | [8 empty] | 2 | 2 | -1 | 0
|  |  |  | Součet |  | 100.821 | [8 empty] | 2 | 4 | -1 | 1
3 | K | 221 | 113107142 | Odstranění podkladu pl do 50 m2 živičných tl 100 mm | m2 | 48.684 |  | 0 | 0 | 0 | 0.181 | 8.8118 | 21 | 4 | 2 |  |  |  |  | CS ÚRS 2013 01
|  |  |  | "S" | [10 empty] | 2 | 1 | -1 | 0
|  |  |  | "J"0,6*(12,53-3,53+12,02+14,62+5,25+40,25) |  | 48.684 | [8 empty] | 2 | 2 | -1 | 0
|  |  |  | "V" | [10 empty] | 2 | 1 | -1 | 0
|  |  |  | Součet |  | 48.684 | [8 empty] | 2 | 4 | -1 | 1
4 | K | 001 | 132202102 | Hloubení rýh š do 600 mm ručním nebo pneum nářadím v nesoudržných horninách tř. 3 | m3 | 21.908 |  | 0 | 0 | 0 | 0 | 0 | 21 | 4 | 2 |  |  |  |  | CS ÚRS 2013 01
|  |  |  | "S" | [10 empty] | 2 | 1 | -1 | 0
|  |  |  | "J"0,6*0,45*(12,53-3,53+12,02+14,62+5,25+40,25) |  | 21.9078 | [8 empty] | 2 | 2 | -1 | 0
|  |  |  | "V" | [10 empty] | 2 | 1 | -1 | 0
|  |  |  | Součet |  | 21.9078 | [8 empty] | 2 | 4 | -1 | 1
5 | K | 001 | 175101201 | Obsyp objektů bez prohození sypaniny z hornin tř. 1 až 4 uloženým do 30 m od kraje objektu | m3 | 19.717 |  | 0 | 0 | 0 | 0 | 0 | 21 | 4 | 2 |  |  |  |  | CS ÚRS 2013 01
|  |  |  | "S" | [10 empty] | 2 | 1 | -1 | 0
|  |  |  | "J"0,54*0,45*(12,53-3,53+12,02+14,62+5,25+40,25) |  | 19.717 | [8 empty] | 2 | 2 | -1 | 0
|  |  |  | "V" | [10 empty] | 2 | 1 | -1 | 0
|  |  |  | Součet |  | 19.717 | [8 empty] | 2 | 4 | -1 | 1
| D |  | 4 | Vodorovné konstrukce |  |  |  | 0 |  | 0 |  | 0 |  |  | 1
6 | K | 221 | 451597977 | Podklad nebo lože pod dlažbu vodorovný nebo do sklonu 1:5 z betonového recyklátu tl do 100 mm | m2 | 100.821 |  | 0 | 0 | 0 | 0 | 0 | 21 | 4 | 2 |  |  |  |  | CS ÚRS 2013 01
|  |  |  | "S"0,6*(26,05+1,45+4,7+4,7+1,45+26,05) |  | 38.64 | [8 empty] | 2 | 2 | -1 | 0
|  |  |  | "J"0,6*(12,53-3,53+12,02+14,62+5,25+40,25) |  | 48.684 | [8 empty] | 2 | 2 | -1 | 0
|  |  |  | "V"0,6*22,495 |  | 13.497 | [8 empty] | 2 | 2 | -1 | 0
|  |  |  | Součet |  | 100.821 | [8 empty] | 2 | 4 | -1 | 1
| D |  | 5 | Komunikace |  |  |  | 0 |  | 0 |  | 0 |  |  | 1
7 | K | 221 | 565175111 | Asfaltový beton vrstva podkladní ACP 16 (obalované kamenivo OKS) tl 100 mm š do 3 m | m2 | 48.684 |  | 0 | 0 | 0 | 0 | 0 | 21 | 4 | 2 |  |  |  |  | CS ÚRS 2013 01
|  |  |  | "S" | [10 empty] | 2 | 1 | -1 | 0
|  |  |  | "J"0,6*(12,53-3,53+12,02+14,62+5,25+40,25) |  | 48.684 | [8 empty] | 2 | 2 | -1 | 0
|  |  |  | "V" | [10 empty] | 2 | 1 | -1 | 0
|  |  |  | Součet |  | 48.684 | [8 empty] | 2 | 4 | -1 | 1
| D |  | 6 | Úpravy povrchů, podlahy a osazování výplní |  |  |  | 0 |  | 84.0576 |  | 0 |  |  | 1
8 | K | 014 | 612409991 | Začištění omítek kolem oken, dveří, podlah nebo obkladů | m | 1547.21 |  | 0 | 0.00431 | 6.6685 | 0 | 0 | 21 | 4 | 2 |  |  |  |  | CS ÚRS 2013 01
|  |  |  | "sokl" | [10 empty] | 2 | 1 | -1 | 0
|  |  |  | "otvory" | [10 empty] | 2 | 1 | -1 | 0
|  |  |  | "S-1PP"1,4*4*9+2*(2,2+1,4)*2+1,4*4*9 |  | 115.2 | [8 empty] | 2 | 2 | -1 | 0
|  |  |  | "J-1PP"1,4*4+(1,95+2,2*2)+2*(0,75+1,4)*6+1,4*4*5+(1,38+2,0*2)+0+4*1,4+(1,5+2*2,4)+2*(0,85+1,5)*2+2*(0,9+1,1)*2+(0,8+2,4*2)*2+2,4*3+(3,5+2,4*2)*2 |  | 135.43 | [8 empty] | 2 | 2 | -1 | 0
|  |  |  | "V-1PP"1,4*4*6 |  | 33.6 | [8 empty] | 2 | 2 | -1 | 0
|  |  |  | Mezisoučet |  | 284.23 | [8 empty] | 2 | 3 | -1 | 0
|  |  |  | "fasáda" | [10 empty] | 2 | 1 | -1 | 0
|  |  |  | "otvory" | [10 empty] | 2 | 1 | -1 | 0
|  |  |  | "S-1NP"2,3*4*(9+2+9)+(6,06*3+(2,2+3,15)*2) |  | 212.88 | [8 empty] | 2 | 2 | -1 | 0
|  |  |  | "S-2NP"2,3*4*(9+5+9) |  | 211.6 | [8 empty] | 2 | 2 | -1 | 0
|  |  |  | "S-3NP"2,3*4*(9+9)+2*(2,3+4,15)*5 |  | 230.1 | [8 empty] | 2 | 2 | -1 | 0
|  |  |  | "J-1NP"2*(3,2+2,15)+2*(1,95+0,6)+2*(0,85+2,15)*(1+3+3+3)+4*2,3+2*(1,65+2,15)*5+2*(1,8+2,7)*2+2*(2,5+2,7)+2*(2,4+2,0)*(1+3)+2*(1,2+2,0)*3*2 |  | 225 | [8 empty] | 2 | 2 | -1 | 0
|  |  |  | "J-2NP"2*(3,2+2,15)+2*(1,95+0,6)*2+2*(0,85+2,15)*(1+3+3+3)+4*2,3+2*(1,65+2,15)*3+2*(0,5+2,15)*2*2+2*(2*(2,4+2,0)*(1+3)+2*(1,2+2,0)*3*2+2*(1,8+5,3) | [10 empty] | 2 | 1 | -1 | 0
|  |  |  | "J-2NP"2*(1,8+4,0)+(1,8+4,0+5,3+2,3) |  | 25 | [8 empty] | 2 | 2 | -1 | 0
|  |  |  | "J-3NP"2*(3,15+2,15)+2*(1,95+0,6)*2+2*(0,85+2,15)*(1+3+3)+4*2,3*2+2*(1,65+2,15)*5+2*(2,4+2,0)*(1+3)+2*(1,2+2,0)*3*2 |  | 192.8 | [8 empty] | 2 | 2 | -1 | 0
|  |  |  | "V-1NP"4*2,3*6 |  | 55.2 | [8 empty] | 2 | 2 | -1 | 0
|  |  |  | "V-2NP"4*2,3*6 |  | 55.2 | [8 empty] | 2 | 2 | -1 | 0
|  |  |  | "V-3NP"4*2,3*6 |  | 55.2 | [8 empty] | 2 | 2 | -1 | 0
|  |  |  | Mezisoučet |  | 1262.98 | [8 empty] | 2 | 3 | -1 | 0
|  |  |  | Součet |  | 1547.21 | [8 empty] | 2 | 4 | -1 | 1
9 | K | 014 | 612425931 | Omítka vápenná štuková vnitřního ostění okenního nebo dveřního | m2 | 386.803 |  | 0 | 0.05534 | 21.4057 | 0 | 0 | 21 | 4 | 2 |  |  |  |  | CS ÚRS 2013 01
|  |  |  | "sokl" | [10 empty] | 2 | 1 | -1 | 0
|  |  |  | "otvory" | [10 empty] | 2 | 1 | -1 | 0
|  |  |  | "S-1PP"1,4*4*9+2*(2,2+1,4)*2+1,4*4*9 |  | 115.2 | [8 empty] | 2 | 2 | -1 | 0
|  |  |  | "J-1PP"1,4*4+(1,95+2,2*2)+2*(0,75+1,4)*6+1,4*4*5+(1,38+2,0*2)+0+4*1,4+(1,5+2*2,4)+2*(0,85+1,5)*2+2*(0,9+1,1)*2+(0,8+2,4*2)*2+2,4*3+(3,5+2,4*2)*2 |  | 135.43 | [8 empty] | 2 | 2 | -1 | 0
|  |  |  | "V-1PP"1,4*4*6 |  | 33.6 | [8 empty] | 2 | 2 | -1 | 0
|  |  |  | Mezisoučet |  | 284.23 | [8 empty] | 2 | 3 | -1 | 0
|  |  |  | "fasáda" | [10 empty] | 2 | 1 | -1 | 0
|  |  |  | "otvory" | [10 empty] | 2 | 1 | -1 | 0
|  |  |  | "S-1NP"2,3*4*(9+2+9)+(6,06*3+(2,2+3,15)*2) |  | 212.88 | [8 empty] | 2 | 2 | -1 | 0
|  |  |  | "S-2NP"2,3*4*(9+5+9) |  | 211.6 | [8 empty] | 2 | 2 | -1 | 0
|  |  |  | "S-3NP"2,3*4*(9+9)+2*(2,3+4,15)*5 |  | 230.1 | [8 empty] | 2 | 2 | -1 | 0
|  |  |  | "J-1NP"2*(3,2+2,15)+2*(1,95+0,6)+2*(0,85+2,15)*(1+3+3+3)+4*2,3+2*(1,65+2,15)*5+2*(1,8+2,7)*2+2*(2,5+2,7)+2*(2,4+2,0)*(1+3)+2*(1,2+2,0)*3*2 |  | 225 | [8 empty] | 2 | 2 | -1 | 0
|  |  |  | "J-2NP"2*(3,2+2,15)+2*(1,95+0,6)*2+2*(0,85+2,15)*(1+3+3+3)+4*2,3+2*(1,65+2,15)*3+2*(0,5+2,15)*2*2+2*(2*(2,4+2,0)*(1+3)+2*(1,2+2,0)*3*2+2*(1,8+5,3) | [10 empty] | 2 | 1 | -1 | 0
|  |  |  | "J-2NP"2*(1,8+4,0)+(1,8+4,0+5,3+2,3) |  | 25 | [8 empty] | 2 | 2 | -1 | 0
|  |  |  | "J-3NP"2*(3,15+2,15)+2*(1,95+0,6)*2+2*(0,85+2,15)*(1+3+3)+4*2,3*2+2*(1,65+2,15)*5+2*(2,4+2,0)*(1+3)+2*(1,2+2,0)*3*2 |  | 192.8 | [8 empty] | 2 | 2 | -1 | 0
|  |  |  | "V-1NP"4*2,3*6 |  | 55.2 | [8 empty] | 2 | 2 | -1 | 0
|  |  |  | "V-2NP"4*2,3*6 |  | 55.2 | [8 empty] | 2 | 2 | -1 | 0
|  |  |  | "V-3NP"4*2,3*6 |  | 55.2 | [8 empty] | 2 | 2 | -1 | 0
|  |  |  | Mezisoučet |  | 1262.98 | [8 empty] | 2 | 3 | -1 | 0
|  |  |  | Součet |  | 1547.21 | [8 empty] | 2 | 4 | -1 | 0
|  |  |  | 1547,21*0,25 |  | 386.8025 | [8 empty] | 2 | 2 | -1 | 1
10 | K | 011 | 621211011 | Montáž zateplení vnějších podhledů z polystyrénových desek tl do 80 mm | m2 | 16.87 |  | 0 | 0.00828 | 0.13968 | 0 | 0 | 21 | 4 | 2 |  |  |  |  | CS ÚRS 2013 01
|  |  |  | (2*0,3+2,4)*0,6+0,1*(2*0,6+2*0,3+2,4) |  | 2.22 | [8 empty] | 2 | 2 | -1 | 0
|  |  |  | (2*0,3+3,5)*0,6*2+0,1*(2*0,6+2*0,3+3,5)*2 |  | 5.98 | [8 empty] | 2 | 2 | -1 | 0
|  |  |  | 2*2,7*1,5+0,1*(2*1,5+2,7) |  | 8.67 | [8 empty] | 2 | 2 | -1 | 0
|  |  |  | Součet |  | 16.87 | [8 empty] | 2 | 4 | -1 | 1
11 | M | MAT | 283759330 | deska fasádní polystyrénová EPS 70 F 1000 x 500 x 50 mm | m2 | 17.207 |  | 0 | 0.00085 | 0.014626 | 0 | 0 | 21 | 8 | 2 |  |  |  |  | CS ÚRS 2013 01
12 | K | 011 | 621531011 | Tenkovrstvá silikonová zrnitá omítka tl. 1,5 mm vnějších podhledů | m2 | 16.87 |  | 0 | 0.00268 | 0.045212 | 0 | 0 | 21 | 4 | 2 |  |  |  |  | CS ÚRS 2013 01
13 | K | 011 | 622211001 | Montáž zateplení vnějších stěn z polystyrénových desek tl do 40 mm | m2 | 237.434 |  | 0 | 0.00825 | 1.9588 | 0 | 0 | 21 | 4 | 2 |  |  |  |  | CS ÚRS 2013 01
|  |  |  | "S"0,35*(26,05+1,45+15,2+1,45+26,1+0,9)+14,95*(0,35+0,915)+15,3*2,31 |  | 79.1573 | [8 empty] | 2 | 2 | -1 | 0
|  |  |  | "J"0,35*(12,43+12,0+14,72+5,25+13,15+3,35+23,7)+(14,29-2,78)*5,25*2 |  | 150.465 | [8 empty] | 2 | 2 | -1 | 0
|  |  |  | "V"0,35*22,32 |  | 7.812 | [8 empty] | 2 | 2 | -1 | 0
|  |  |  | Součet |  | 237.4342 | [8 empty] | 2 | 4 | -1 | 1
14 | M | MAT | 283759300 | deska fasádní polystyrénová EPS 70 F 1000 x 500 x 20 mm | m2 | 242.183 |  | 0 | 0.00034 | 0.082342 | 0 | 0 | 21 | 8 | 2 |  |  |  |  | CS ÚRS 2013 01
15 | K | 011 | 622211011 | Montáž zateplení vnějších stěn z polystyrénových desek tl do 80 mm | m2 | 67.034 |  | 0 | 0.00825 | 0.55303 | 0 | 0 | 21 | 4 | 2 |  |  |  |  | CS ÚRS 2013 01
|  |  |  | "sokl" | [10 empty] | 2 | 1 | -1 | 0
|  |  |  | "J"(0,345+0,5)*(12,53+12,02+14,62+5,25+40,25) |  | 71.5461 | [8 empty] | 2 | 2 | -1 | 0
|  |  |  | "otvory" | [10 empty] | 2 | 1 | -1 | 0
|  |  |  | "J-1PP"-0,345*(1,38+1,5+0,8+2,4+2*3,5) |  | -4.5126 | [8 empty] | 2 | 2 | -1 | 0
|  |  |  | Součet |  | 67.0336 | [8 empty] | 2 | 4 | -1 | 1
16 | M | MAT | 283763660 | polystyren extrudovaný URSA XPS III - (S,G,NF,) - 1250 x 600 x 50 mm | m2 | 68.374 |  | 0 | 0.0015 | 0.10256 | 0 | 0 | 21 | 8 | 2 |  |  |  |  | CS ÚRS 2013 01
17 | K | 011 | 622211031 | Montáž zateplení vnějších stěn z polystyrénových desek tl do 160 mm | m2 | 1655.794 |  | 0 | 0.0085 | 14.0742 | 0 | 0 | 21 | 4 | 2 |  |  |  |  | CS ÚRS 2013 01
|  |  |  | "fasáda" | [10 empty] | 2 | 1 | -1 | 0
|  |  |  | "S"11,23*(26,05+1,45+15,2+1,45+26,1+0,9)+14,95*(0,35+0,915)+15,3*2,31 |  | 853.2693 | [8 empty] | 2 | 2 | -1 | 0
|  |  |  | "J"13,945*(12,43+12,0+14,72+5,25+13,15+3,35+23,7)+(14,29-2,78)*5,25*2 |  | 1300.602 | [8 empty] | 2 | 2 | -1 | 0
|  |  |  | "V"11,23*22,32 |  | 250.6536 | [8 empty] | 2 | 2 | -1 | 0
|  |  |  | "otvory" | [10 empty] | 2 | 1 | -1 | 0
|  |  |  | "S-1NP"-(2,3*2,3*9+2,2*1,4*2+2,3*2,3*2+6,06*3,15+2,3*2,3*9) |  | -131.049 | [8 empty] | 2 | 2 | -1 | 0
|  |  |  | "S-2NP"-(2,3*2,3*9+2,3*2,3*5+2,3*2,3*9) |  | -121.67 | [8 empty] | 2 | 2 | -1 | 0
|  |  |  | "S-3NP"-(2,3*2,3*9+2,3*4,15*5+2,3*2,3*9) |  | -142.945 | [8 empty] | 2 | 2 | -1 | 0
|  |  |  | "J-1PP"-(1,4*1,4+0,75*1,4*3+1,4*1,4+1,4*1,4*3+1,38*(2,0-0,345)+0,75*1,4*3+1,4*1,4+1,5*(2,4-0,345)+0,85*1,5+0,8*(2,0+0,4-0,345)+0,9*1,1*2) |  | -28.3254 | [8 empty] | 2 | 2 | -1 | 0
|  |  |  | "J-1PP"-(2,4*(2,4-0,345)+0,85*1,5+0,8*(2,0+0,4-0,345)+3,5*(2,4-0,345)*2) |  | -22.236 | [8 empty] | 2 | 2 | -1 | 0
|  |  |  | "J-1NP"-(3,2*2,15+1,95*2,2+0,85*2,15+0,85*2,15*3+2,3*2,3+1,65*2,15*5+0,85*2,15*3+1,8*2,7*2+2,5*2,7+0,85*2,15*3+2,4*2,0+2,4*2,0*3+1,2*2,0*6) |  | -102.5425 | [8 empty] | 2 | 2 | -1 | 0
|  |  |  | "J-2NP"-(3,2*2,15+1,95*0,6+0,85*2,15+0,85*2,15*3+2,3*2,3+0,5*2,15*4+1,65*2,15*3+0,85*2,15*3+1,8*5,3+2,4*0,5*(4,0+5,3)+1,8*4,0+0,85*2,15*3+2,4*2,0) |  | -79.2575 | [8 empty] | 2 | 2 | -1 | 0
|  |  |  | "J-2NP"-(2,4*2,0*3+1,2*2,0*3*2) |  | -28.8 | [8 empty] | 2 | 2 | -1 | 0
|  |  |  | "J-3NP"-(3,2*2,15+1,95*0,6+0,85*2,15+2,3*2,3*2+1,65*2,15*5+0,85*2,15*3*2+2,4*2,0+2,4*2,0*3+1,2*2,0*3*2) |  | -82.76 | [8 empty] | 2 | 2 | -1 | 0
|  |  |  | "V-1NP"-(2,3*2,3*6) |  | -31.74 | [8 empty] | 2 | 2 | -1 | 0
|  |  |  | "V-2NP"-(2,3*2,3*6) |  | -31.74 | [8 empty] | 2 | 2 | -1 | 0
|  |  |  | "V-3NP"-(2,3*2,3*6) |  | -31.74 | [8 empty] | 2 | 2 | -1 | 0
|  |  |  | "odpočet minerální vlna" | [10 empty] | 2 | 1 | -1 | 0
|  |  |  | "S"-0,5*(26,05+1,45+15,2+1,45+26,1+0,9)+14,95*(0,35+0,915)+15,3*2,31 |  | 18.6797 | [8 empty] | 2 | 2 | -1 | 0
|  |  |  | "J"-0,5*(12,43+12,0+14,72+5,25+13,15+3,35+23,7)+(14,29-2,78)*5,25*2 |  | 78.555 | [8 empty] | 2 | 2 | -1 | 0
|  |  |  | "V"-0,5*22,32 |  | -11.16 | [8 empty] | 2 | 2 | -1 | 0
|  |  |  | Součet |  | 1655.7942 | [8 empty] | 2 | 4 | -1 | 1
18 | M | MAT | 283759510 | deska fasádní polystyrénová EPS 70 F 1000 x 500 x 140 mm | m2 | 1688.91 |  | 0 | 0.00238 | 4.0196 | 0 | 0 | 21 | 8 | 2 |  |  |  |  | CS ÚRS 2013 01
19 | K | 011 | 622212001 | Montáž zateplení vnějšího ostění hl. špalety do 200 mm z polystyrénových desek tl do 40 mm | m | 8.28 |  | 0 | 0.0017 | 0.014076 | 0 | 0 | 21 | 4 | 2 |  |  |  |  | CS ÚRS 2013 01
|  |  |  | "sokl" | [10 empty] | 2 | 1 | -1 | 0
|  |  |  | "otvory" | [10 empty] | 2 | 1 | -1 | 0
|  |  |  | "J-1PP"2*0,345*(2+2+2+2+2*2) |  | 8.28 | [8 empty] | 2 | 2 | -1 | 0
|  |  |  | Součet |  | 8.28 | [8 empty] | 2 | 4 | -1 | 1
20 | M | MAT | 283763610 | polystyren extrudovaný URSA XPS III - (S,G,NF,) - 1250 x 600 x 30 mm | m2 | 1.689 |  | 0 | 0.0009 | 0.0015201 | 0 | 0 | 21 | 8 | 2 |  |  |  |  | CS ÚRS 2013 01
|  |  |  | "sokl" | [10 empty] | 2 | 1 | -1 | 0
|  |  |  | "otvory" | [10 empty] | 2 | 1 | -1 | 0
|  |  |  | "J-1PP"2*0,345*(2+2+2+2+2*2) |  | 8.28 | [8 empty] | 2 | 2 | -1 | 0
|  |  |  | Součet |  | 8.28 | [8 empty] | 2 | 4 | -1 | 0
|  |  |  | 8,28*0,2 |  | 1.656 | [8 empty] | 2 | 2 | -1 | 1
21 | K | 011 | 622212001 | Montáž zateplení vnějšího ostění hl. špalety do 200 mm z polystyrénových desek tl do 40 mm | m | 1566.12 |  | 0 | 0.0017 | 2.6624 | 0 | 0 | 21 | 4 | 2 |  |  |  |  | CS ÚRS 2013 01
|  |  |  | "fasáda" | [10 empty] | 2 | 1 | -1 | 0
|  |  |  | "otvory" | [10 empty] | 2 | 1 | -1 | 0
|  |  |  | "S-1NP"4*2,3*(9+2+9)+2*(2,2+1,4)*2+2*(6,06+3,15+2,2) |  | 221.22 | [8 empty] | 2 | 2 | -1 | 0
|  |  |  | "S-2NP"4*2,3*(9+5+9) |  | 211.6 | [8 empty] | 2 | 2 | -1 | 0
|  |  |  | "S-3NP"4*2,3*(9+9)+2*(2,3+4,15)*5 |  | 230.1 | [8 empty] | 2 | 2 | -1 | 0
|  |  |  | "J-1PP"4*1,4+2*(0,75+1,4)*3+4*1,4*4+(1,38+2*(2,0-0,345))+2*(0,75+1,4)*3+4*1,4+2*(1,5+(2,4-0,345))+2*(0,85+1,5)+2*(0,8+(2,0+0,4-0,345))+2*(0,9+1,1)*2 |  | 89.61 | [8 empty] | 2 | 2 | -1 | 0
|  |  |  | "J-1PP"(2,4+2*(2,4-0,345))+2*(0,85+1,5)+(0,8+2*(2,0+0,4-0,345))+(3,5+2*(2,4-0,345))*2 |  | 31.34 | [8 empty] | 2 | 2 | -1 | 0
|  |  |  | "J-1NP"2*(3,2+2,15)+(1,95+2*2,2)+2*(0,85+2,15)*10+4*2,3+2*(1,65+2,15)*5+2*(1,8+2,7)*2+2*(2,5+2,7)+2*(2,4+2,0)*4+2*(1,2+2,0)*6 |  | 226.25 | [8 empty] | 2 | 2 | -1 | 0
|  |  |  | "J-2NP"2*(3,2+2,15)+2*(1,95+0,6)*3+2*(0,85+2,15)*10+4*2,3+2*(0,5+2,15)*4+2*(1,65+2,15)*3+2*(1,8+5,3)+2*(2,4+0,5*(4,0+5,3))+2*(1,8+4,0) |  | 179.1 | [8 empty] | 2 | 2 | -1 | 0
|  |  |  | "J-2NP"2*(2,4+2,0)*4+2*(1,2+2,0)*3*2 |  | 73.6 | [8 empty] | 2 | 2 | -1 | 0
|  |  |  | "J-3NP"2*(3,2+2,15)+2*(1,95+0,6)*2+2*(0,85+2,15)*7+4*2,3*2+2*(1,65+2,15)*5+2*(2,4+2,0)*4+2*(1,2+2,0)*3*2 |  | 192.9 | [8 empty] | 2 | 2 | -1 | 0
|  |  |  | "V-1NP"4*2,3*6 |  | 55.2 | [8 empty] | 2 | 2 | -1 | 0
|  |  |  | "V-2NP"4**2,3*6 | [10 empty] | 2 | 1 | -1 | 0
|  |  |  | "V-3NP"4*2,3*6 |  | 55.2 | [8 empty] | 2 | 2 | -1 | 0
|  |  |  | Součet |  | 1566.12 | [8 empty] | 2 | 4 | -1 | 1
22 | M | MAT | 283759310 | deska fasádní polystyrénová EPS 70 F 1000 x 500 x 30 mm | m2 | 319.488 |  | 0 | 0.00051 | 0.16294 | 0 | 0 | 21 | 8 | 2 |  |  |  |  | CS ÚRS 2013 01
|  |  |  | "fasáda" | [10 empty] | 2 | 1 | -1 | 0
|  |  |  | "otvory" | [10 empty] | 2 | 1 | -1 | 0
|  |  |  | "S-1NP"4*2,3*(9+2+9)+2*(2,2+1,4)*2+2*(6,06+3,15+2,2) |  | 221.22 | [8 empty] | 2 | 2 | -1 | 0
|  |  |  | "S-2NP"4*2,3*(9+5+9) |  | 211.6 | [8 empty] | 2 | 2 | -1 | 0
|  |  |  | "S-3NP"4*2,3*(9+9)+2*(2,3+4,15)*5 |  | 230.1 | [8 empty] | 2 | 2 | -1 | 0
|  |  |  | "J-1PP"4*1,4+2*(0,75+1,4)*3+4*1,4*4+(1,38+2*(2,0-0,345))+2*(0,75+1,4)*3+4*1,4+2*(1,5+(2,4-0,345))+2*(0,85+1,5)+2*(0,8+(2,0+0,4-0,345))+2*(0,9+1,1)*2 |  | 89.61 | [8 empty] | 2 | 2 | -1 | 0
|  |  |  | "J-1PP"(2,4+2*(2,4-0,345))+2*(0,85+1,5)+(0,8+2*(2,0+0,4-0,345))+(3,5+2*(2,4-0,345))*2 |  | 31.34 | [8 empty] | 2 | 2 | -1 | 0
|  |  |  | "J-1NP"2*(3,2+2,15)+(1,95+2*2,2)+2*(0,85+2,15)*10+4*2,3+2*(1,65+2,15)*5+2*(1,8+2,7)*2+2*(2,5+2,7)+2*(2,4+2,0)*4+2*(1,2+2,0)*6 |  | 226.25 | [8 empty] | 2 | 2 | -1 | 0
|  |  |  | "J-2NP"2*(3,2+2,15)+2*(1,95+0,6)*3+2*(0,85+2,15)*10+4*2,3+2*(0,5+2,15)*4+2*(1,65+2,15)*3+2*(1,8+5,3)+2*(2,4+0,5*(4,0+5,3))+2*(1,8+4,0) |  | 179.1 | [8 empty] | 2 | 2 | -1 | 0
|  |  |  | "J-2NP"2*(2,4+2,0)*4+2*(1,2+2,0)*3*2 |  | 73.6 | [8 empty] | 2 | 2 | -1 | 0
|  |  |  | "J-3NP"2*(3,2+2,15)+2*(1,95+0,6)*2+2*(0,85+2,15)*7+4*2,3*2+2*(1,65+2,15)*5+2*(2,4+2,0)*4+2*(1,2+2,0)*3*2 |  | 192.9 | [8 empty] | 2 | 2 | -1 | 0
|  |  |  | "V-1NP"4*2,3*6 |  | 55.2 | [8 empty] | 2 | 2 | -1 | 0
|  |  |  | "V-2NP"4**2,3*6 | [10 empty] | 2 | 1 | -1 | 0
|  |  |  | "V-3NP"4*2,3*6 |  | 55.2 | [8 empty] | 2 | 2 | -1 | 0
|  |  |  | Součet |  | 1566.12 | [8 empty] | 2 | 4 | -1 | 0
|  |  |  | 1566,12*0,2 |  | 313.224 | [8 empty] | 2 | 2 | -1 | 1
23 | K | 011 | 622221031 | Montáž zateplení vnějších stěn z minerální vlny s podélnou orientací vláken tl do 160 mm | m2 | 264.145 |  | 0 | 0.00944 | 2.4935 | 0 | 0 | 21 | 4 | 2 |  |  |  |  | CS ÚRS 2013 01
|  |  |  | "odpočet minerální vlna" | [10 empty] | 2 | 1 | -1 | 0
|  |  |  | "S"0,5*(26,05+1,45+15,2+1,45+26,1+0,9)+14,95*(0,35+0,915)+15,3*2,31 |  | 89.8298 | [8 empty] | 2 | 2 | -1 | 0
|  |  |  | "J"0,5*(12,43+12,0+14,72+5,25+13,15+3,35+23,7)+(14,29-2,78)*5,25*2 |  | 163.155 | [8 empty] | 2 | 2 | -1 | 0
|  |  |  | "V"0,5*22,32 |  | 11.16 | [8 empty] | 2 | 2 | -1 | 0
|  |  |  | Součet |  | 264.1447 | [8 empty] | 2 | 4 | -1 | 1
24 | M | MAT | 631515310 | deska minerální izolační ISOVER TF tl.140 mm | m2 | 269.428 |  | 0 | 0.019 | 5.1191 | 0 | 0 | 21 | 8 | 2 |  |  |  |  | CS ÚRS 2013 01
25 | K | 011 | 622252001 | Montáž zakládacích soklových lišt zateplení | m | 177.865 |  | 0 | 6e-05 | 0.010672 | 0 | 0 | 21 | 4 | 2 |  |  |  |  | CS ÚRS 2013 01
|  |  |  | "soklová"(26,05+1,45+15,3+1,45+26,05)+22,495+(12,93+12,02+14,62+5,25+40,25) |  | 177.865 | [8 empty] | 2 | 2 | -1 | 1
26 | M | MAT | 590516340 | lišta zakládací LO 143 mm tl.1,0mm | m | 186.758 |  | 0 | 0.00052 | 0.097114 | 0 | 0 | 21 | 8 | 2 |  |  |  |  | CS ÚRS 2013 01
|  |  |  | "soklová"(26,05+1,45+15,3+1,45+26,05)+22,495+(12,93+12,02+14,62+5,25+40,25) |  | 177.865 | [8 empty] | 2 | 2 | -1 | 1
27 | K | 011 | 622252002 | Montáž ostatních lišt zateplení | m | 3221.92 |  | 0 | 0.00025 | 0.80548 | 0 | 0 | 21 | 4 | 2 |  |  |  |  | CS ÚRS 2013 01
|  |  |  | "rohová stěnová"13,89*2+14,64*4 |  | 86.34 | [8 empty] | 2 | 2 | -1 | 0
|  |  |  | "dilataní průběžná" 14,64 |  | 14.64 | [8 empty] | 2 | 2 | -1 | 0
|  |  |  | "okenní" | [10 empty] | 2 | 1 | -1 | 0
|  |  |  | "rohová" | [10 empty] | 2 | 1 | -1 | 0
|  |  |  | "sokl otvory" | [10 empty] | 2 | 1 | -1 | 0
|  |  |  | "S-1PP"1,4*2*9+1,4*2*9 |  | 50.4 | [8 empty] | 2 | 2 | -1 | 0
|  |  |  | "J-1PP" | [10 empty] | 2 | 1 | -1 | 0
|  |  |  | "V-1PP"1,4*2*6 |  | 16.8 | [8 empty] | 2 | 2 | -1 | 0
|  |  |  | "fasáda otvory" | [10 empty] | 2 | 1 | -1 | 0
|  |  |  | "S-1NP"2,3*2*9+1,4*2*2+2,3*2*2+(2,2+3,15)*2+2,3*2*9 |  | 108.3 | [8 empty] | 2 | 2 | -1 | 0
|  |  |  | "S-2NP"2,3*2*9+2,3*2*5+2,3*2*9 |  | 105.8 | [8 empty] | 2 | 2 | -1 | 0
|  |  |  | "S-3NP"2,3*2*9+4,15*2*5+2,3*2*9 |  | 124.3 | [8 empty] | 2 | 2 | -1 | 0
|  |  |  | "J-1PP"1,4*2+1,4*2*3+1,4*2+1,4*2*3+2,0*2+1,4*2*3+1,4*2+2,4*2+1,5*2+2,4*2+1,1*2*2+2,4*2+1,5*2+2,4*2+2,4*2*2 |  | 76.8 | [8 empty] | 2 | 2 | -1 | 0
|  |  |  | "J-1NP"2,15*2+2,2*2+0,6*2+2,15*2*4+2,3*2+2,15*2*5+2,15*2*3+2,7*2*2+2,7*2+2,15*2*3+2,0*2*4+2,0*2*6 |  | 135.2 | [8 empty] | 2 | 2 | -1 | 0
|  |  |  | "J-2NP"2,15*2+0,6*2*2+2,15*2*4+2,3*2+2,15*2*4+2,15*2*3+2,15*2*3+5,3*2+(4,0+5,3)+4,0*2+2,15*2*3+2,0*2*4+2,0*2*3*2 |  | 152.3 | [8 empty] | 2 | 2 | -1 | 0
|  |  |  | "J-3NP"2,15*2+0,6*2*2+2,15*2+2,3*2+2,15*2*5+2,15*2*3*2+2,0*2*4+2,0*2*3*2 |  | 102.9 | [8 empty] | 2 | 2 | -1 | 0
|  |  |  | "V-1NP"2,3*2*6 |  | 27.6 | [8 empty] | 2 | 2 | -1 | 0
|  |  |  | "V-2NP"2,3*2*6 |  | 27.6 | [8 empty] | 2 | 2 | -1 | 0
|  |  |  | "V-3NP"2,3*2*6 |  | 27.6 | [8 empty] | 2 | 2 | -1 | 0
|  |  |  | "s okapničkou" | [10 empty] | 2 | 1 | -1 | 0
|  |  |  | "sokl otvory" | [10 empty] | 2 | 1 | -1 | 0
|  |  |  | "S-1PP"1,4*9+1,4*9 |  | 25.2 | [8 empty] | 2 | 2 | -1 | 0
|  |  |  | "J-1PP" | [10 empty] | 2 | 1 | -1 | 0
|  |  |  | "V-1PP"1,4*6 |  | 8.4 | [8 empty] | 2 | 2 | -1 | 0
|  |  |  | "fasáda otvory" | [10 empty] | 2 | 1 | -1 | 0
|  |  |  | "S-1NP"2,3*9+2,2*2+2,3*2+6,06+2,3*9 |  | 56.46 | [8 empty] | 2 | 2 | -1 | 0
|  |  |  | "S-2NP"2,3*9+2,3*5+2,3*9 |  | 52.9 | [8 empty] | 2 | 2 | -1 | 0
|  |  |  | "S-3NP"2,3*9+2,3*5+2,3*9 |  | 52.9 | [8 empty] | 2 | 2 | -1 | 0
|  |  |  | "J-1PP"1,4+0,75*3+1,4+1,4*3+1,38+0,75*3+1,4+1,5+0,85+0,8+0,9*2+2,4+0,85+0,8+3,5*2 |  | 30.28 | [8 empty] | 2 | 2 | -1 | 0
|  |  |  | "J-1NP"3,2+1,95*2+0,85+0,85*3+2,3+1,65*5+0,85*3+1,8*2+2,5+0,85*3+2,4+2,4*3+1,2*6 |  | 49.05 | [8 empty] | 2 | 2 | -1 | 0
|  |  |  | "J-2NP"3,2+1,95*2+0,85+0,85*3+2,3+0,5*4+1,65*3+0,85*3+1,8+2,4+1,8+0,85*3+2,4*4+1,2*3*2 |  | 47.65 | [8 empty] | 2 | 2 | -1 | 0
|  |  |  | "J-3NP"3,2+1,95*2+0,85+2,3*2+1,65*5+0,85*3*2+2,4*4+1,2*3*2 |  | 42.7 | [8 empty] | 2 | 2 | -1 | 0
|  |  |  | "V-1NP"2,3*6 |  | 13.8 | [8 empty] | 2 | 2 | -1 | 0
|  |  |  | "V-2NP"2,3*6 |  | 13.8 | [8 empty] | 2 | 2 | -1 | 0
|  |  |  | "V-3NP"2,3*6 |  | 13.8 | [8 empty] | 2 | 2 | -1 | 0
|  |  |  | "APU" | [10 empty] | 2 | 1 | -1 | 0
|  |  |  | "sokl otvory" | [10 empty] | 2 | 1 | -1 | 0
|  |  |  | "S-1PP"1,4*3*9+1,4*3*9 |  | 75.6 | [8 empty] | 2 | 2 | -1 | 0
|  |  |  | "J-1PP" | [10 empty] | 2 | 1 | -1 | 0
|  |  |  | "V-1PP"1,4*3*6 |  | 25.2 | [8 empty] | 2 | 2 | -1 | 0
|  |  |  | "fasáda otvory" | [10 empty] | 2 | 1 | -1 | 0
|  |  |  | "S-1NP"2,3*3*9+(2,2+2*1,4)*2+2,3*3*2+(6,06+2*(2,2+3,15))+2,3*3*9 |  | 164.76 | [8 empty] | 2 | 2 | -1 | 0
|  |  |  | "S-2NP"2,3*3*9+2,3*3*5+2,3*3*9 |  | 158.7 | [8 empty] | 2 | 2 | -1 | 0
|  |  |  | "S-3NP"2,3*3*9+(2,3+2*4,15)*5+2,3*3*9 |  | 177.2 | [8 empty] | 2 | 2 | -1 | 0
|  |  |  | "J-1PP"1,4*3+(0,75+2*1,4)*3+1,4*3+1,4*3*3+(1,38+2*2,0)+(0,75+2*1,4)*3+1,4*3+(1,5+2*2,4)+(0,85+2*1,5)+(0,8+2*2,4)+(0,9+2*1,1)*2+2,4*3+(0,85+2*1,5) |  | 84.88 | [8 empty] | 2 | 2 | -1 | 0
|  |  |  | "J-1PP"(0,8+2*2,4)+(3,5+2*2,4)*2 |  | 22.2 | [8 empty] | 2 | 2 | -1 | 0
|  |  |  | "J-1NP"(3,2+2*2,15)+(1,95+2*2,2)+(0,85+2*2,15)*10+2,3*3+(1,65+2*2,15)*5+(1,8+2*2,7)*2+(2,5+2*2,7)+(2,4+2*2,0)*4+(1,2+2*2,0)*6 |  | 181.1 | [8 empty] | 2 | 2 | -1 | 0
|  |  |  | "J-2NP"(3,2+2*2,15)+(1,95+2*0,6)*3+(0,85+2*2,15)*10+2,3*3+(0,5+2*2,15)*4+(1,65+2*2,15)*3+(1,8+2*5,3)+(2,4+4,0+5,3)+(1,8+2*4,0)+(2,4+2*2,0)*4 |  | 171.9 | [8 empty] | 2 | 2 | -1 | 0
|  |  |  | "J-2NP"(1,2+2*2,0)*3*2 |  | 31.2 | [8 empty] | 2 | 2 | -1 | 0
|  |  |  | "J-3NP"(3,2+2*2,15)+(1,95+2*0,6)*2+(0,85+2*2,15)*7+2,3*3*2+(1,65+2*2,15)*5+(2,4+2*2,0)*4+(1,2+2*2,0)*3*2 |  | 150.2 | [8 empty] | 2 | 2 | -1 | 0
|  |  |  | "V-1NP"2,3*3*6 |  | 41.4 | [8 empty] | 2 | 2 | -1 | 0
|  |  |  | "V-2NP"2,3*3*6 |  | 41.4 | [8 empty] | 2 | 2 | -1 | 0
|  |  |  | "V-3NP"2,3*3*6 |  | 41.4 | [8 empty] | 2 | 2 | -1 | 0
|  |  |  | "parapetní" | [10 empty] | 2 | 1 | -1 | 0
|  |  |  | "sokl otvory" | [10 empty] | 2 | 1 | -1 | 0
|  |  |  | "S-1PP"1,4*9+1,4*9 |  | 25.2 | [8 empty] | 2 | 2 | -1 | 0
|  |  |  | "J-1PP" | [10 empty] | 2 | 1 | -1 | 0
|  |  |  | "V-1PP"1,4*6 |  | 8.4 | [8 empty] | 2 | 2 | -1 | 0
|  |  |  | "fasáda otvory" | [10 empty] | 2 | 1 | -1 | 0
|  |  |  | "S-1NP"2,3*9+2,2*2+2,3*2+6,06+2,3*9 |  | 56.46 | [8 empty] | 2 | 2 | -1 | 0
|  |  |  | "S-2NP"2,3*9+2,3*5+2,3*9 |  | 52.9 | [8 empty] | 2 | 2 | -1 | 0
|  |  |  | "S-3NP"2,3*9+2,3*5+2,3*9 |  | 52.9 | [8 empty] | 2 | 2 | -1 | 0
|  |  |  | "J-1PP"1,4+0,75*3+1,4*4+0,75*3+1,4+0,85+0,9*2+0,85 |  | 16.4 | [8 empty] | 2 | 2 | -1 | 0
|  |  |  | "J-1NP"3,2+1,95*2+0,85*4+2,3+1,65*5+0,85*3+1,8+2,5+0,85*3+2,4*4+1,2*6 |  | 47.25 | [8 empty] | 2 | 2 | -1 | 0
|  |  |  | "J-2NP"3,2+1,95*2+0,85*4+2,3+0,5*4+1,65*3+0,85*3+1,8+2,4+1,8+0,85*3+2,4*4+1,2*3*2 |  | 47.65 | [8 empty] | 2 | 2 | -1 | 0
|  |  |  | "J-3NP"3,2+1,95*2+0,85+2,3*2+1,65*5+0,85*3*2+2,4*4+1,2*3*2 |  | 42.7 | [8 empty] | 2 | 2 | -1 | 0
|  |  |  | "V-1NP"2,3*6 |  | 13.8 | [8 empty] | 2 | 2 | -1 | 0
|  |  |  | "V-2NP"2,3*6 |  | 13.8 | [8 empty] | 2 | 2 | -1 | 0
|  |  |  | "V-3NP"2,3*6 |  | 13.8 | [8 empty] | 2 | 2 | -1 | 0
|  |  |  | Součet |  | 3221.92 | [8 empty] | 2 | 4 | -1 | 1
28 | M | MAT | 590514800 | rohovník Al 10/10 cm bal. 2,5 m | m | 1041.94 |  | 0 | 3e-05 | 0.031258 | 0 | 0 | 21 | 8 | 2 |  |  |  |  | CS ÚRS 2013 01
|  |  |  | "rohová stěnová"13,89*2+14,64*4 |  | 86.34 | [8 empty] | 2 | 2 | -1 | 0
|  |  |  | "okenní" | [10 empty] | 2 | 1 | -1 | 0
|  |  |  | "rohová" | [10 empty] | 2 | 1 | -1 | 0
|  |  |  | "sokl otvory" | [10 empty] | 2 | 1 | -1 | 0
|  |  |  | "S-1PP"1,4*2*9+1,4*2*9 |  | 50.4 | [8 empty] | 2 | 2 | -1 | 0
|  |  |  | "J-1PP" | [10 empty] | 2 | 1 | -1 | 0
|  |  |  | "V-1PP"1,4*2*6 |  | 16.8 | [8 empty] | 2 | 2 | -1 | 0
|  |  |  | "fasáda otvory" | [10 empty] | 2 | 1 | -1 | 0
|  |  |  | "S-1NP"2,3*2*9+1,4*2*2+2,3*2*2+(2,2+3,15)*2+2,3*2*9 |  | 108.3 | [8 empty] | 2 | 2 | -1 | 0
|  |  |  | "S-2NP"2,3*2*9+2,3*2*5+2,3*2*9 |  | 105.8 | [8 empty] | 2 | 2 | -1 | 0
|  |  |  | "S-3NP"2,3*2*9+4,15*2*5+2,3*2*9 |  | 124.3 | [8 empty] | 2 | 2 | -1 | 0
|  |  |  | "J-1PP"1,4*2+1,4*2*3+1,4*2+1,4*2*3+2,0*2+1,4*2*3+1,4*2+2,4*2+1,5*2+2,4*2+1,1*2*2+2,4*2+1,5*2+2,4*2+2,4*2*2 |  | 76.8 | [8 empty] | 2 | 2 | -1 | 0
|  |  |  | "J-1NP"2,15*2+2,2*2+0,6*2+2,15*2*4+2,3*2+2,15*2*5+2,15*2*3+2,7*2*2+2,7*2+2,15*2*3+2,0*2*4+2,0*2*6 |  | 135.2 | [8 empty] | 2 | 2 | -1 | 0
|  |  |  | "J-2NP"2,15*2+0,6*2*2+2,15*2*4+2,3*2+2,15*2*4+2,15*2*3+2,15*2*3+5,3*2+(4,0+5,3)+4,0*2+2,15*2*3+2,0*2*4+2,0*2*3*2 |  | 152.3 | [8 empty] | 2 | 2 | -1 | 0
|  |  |  | "J-3NP"2,15*2+0,6*2*2+2,15*2+2,3*2+2,15*2*5+2,15*2*3*2+2,0*2*4+2,0*2*3*2 |  | 102.9 | [8 empty] | 2 | 2 | -1 | 0
|  |  |  | "V-1NP"2,3*2*6 |  | 27.6 | [8 empty] | 2 | 2 | -1 | 0
|  |  |  | "V-2NP"2,3*2*6 |  | 27.6 | [8 empty] | 2 | 2 | -1 | 0
|  |  |  | "V-3NP"2,3*2*6 |  | 27.6 | [8 empty] | 2 | 2 | -1 | 0
|  |  |  | Součet |  | 1041.94 | [8 empty] | 2 | 4 | -1 | 1
29 | M | MAT | 590514920 | lišta s okapničkou PVC UV 10/10, 2 m | m | 406.94 |  | 0 | 0.0004 | 0.16278 | 0 | 0 | 21 | 8 | 2 |  |  |  |  | CS ÚRS 2013 01
|  |  |  | "okenní" | [10 empty] | 2 | 1 | -1 | 0
|  |  |  | "s okapničkou" | [10 empty] | 2 | 1 | -1 | 0
|  |  |  | "sokl otvory" | [10 empty] | 2 | 1 | -1 | 0
|  |  |  | "S-1PP"1,4*9+1,4*9 |  | 25.2 | [8 empty] | 2 | 2 | -1 | 0
|  |  |  | "J-1PP" | [10 empty] | 2 | 1 | -1 | 0
|  |  |  | "V-1PP"1,4*6 |  | 8.4 | [8 empty] | 2 | 2 | -1 | 0
|  |  |  | "fasáda otvory" | [10 empty] | 2 | 1 | -1 | 0
|  |  |  | "S-1NP"2,3*9+2,2*2+2,3*2+6,06+2,3*9 |  | 56.46 | [8 empty] | 2 | 2 | -1 | 0
|  |  |  | "S-2NP"2,3*9+2,3*5+2,3*9 |  | 52.9 | [8 empty] | 2 | 2 | -1 | 0
|  |  |  | "S-3NP"2,3*9+2,3*5+2,3*9 |  | 52.9 | [8 empty] | 2 | 2 | -1 | 0
|  |  |  | "J-1PP"1,4+0,75*3+1,4+1,4*3+1,38+0,75*3+1,4+1,5+0,85+0,8+0,9*2+2,4+0,85+0,8+3,5*2 |  | 30.28 | [8 empty] | 2 | 2 | -1 | 0
|  |  |  | "J-1NP"3,2+1,95*2+0,85+0,85*3+2,3+1,65*5+0,85*3+1,8*2+2,5+0,85*3+2,4+2,4*3+1,2*6 |  | 49.05 | [8 empty] | 2 | 2 | -1 | 0
|  |  |  | "J-2NP"3,2+1,95*2+0,85+0,85*3+2,3+0,5*4+1,65*3+0,85*3+1,8+2,4+1,8+0,85*3+2,4*4+1,2*3*2 |  | 47.65 | [8 empty] | 2 | 2 | -1 | 0
|  |  |  | "J-3NP"3,2+1,95*2+0,85+2,3*2+1,65*5+0,85*3*2+2,4*4+1,2*3*2 |  | 42.7 | [8 empty] | 2 | 2 | -1 | 0
|  |  |  | "V-1NP"2,3*6 |  | 13.8 | [8 empty] | 2 | 2 | -1 | 0
|  |  |  | "V-2NP"2,3*6 |  | 13.8 | [8 empty] | 2 | 2 | -1 | 0
|  |  |  | "V-3NP"2,3*6 |  | 13.8 | [8 empty] | 2 | 2 | -1 | 0
|  |  |  | Součet |  | 406.94 | [8 empty] | 2 | 4 | -1 | 1
30 | M | MAT | 590514940 | lišta parapetní PVC UV 10, 2 m | m | 391.26 |  | 0 | 0.0004 | 0.1565 | 0 | 0 | 21 | 8 | 2 |  |  |  |  | CS ÚRS 2013 01
|  |  |  | "okenní" | [10 empty] | 2 | 1 | -1 | 0
|  |  |  | "parapetní" | [10 empty] | 2 | 1 | -1 | 0
|  |  |  | "sokl otvory" | [10 empty] | 2 | 1 | -1 | 0
|  |  |  | "S-1PP"1,4*9+1,4*9 |  | 25.2 | [8 empty] | 2 | 2 | -1 | 0
|  |  |  | "J-1PP" | [10 empty] | 2 | 1 | -1 | 0
|  |  |  | "V-1PP"1,4*6 |  | 8.4 | [8 empty] | 2 | 2 | -1 | 0
|  |  |  | "fasáda otvory" | [10 empty] | 2 | 1 | -1 | 0
|  |  |  | "S-1NP"2,3*9+2,2*2+2,3*2+6,06+2,3*9 |  | 56.46 | [8 empty] | 2 | 2 | -1 | 0
|  |  |  | "S-2NP"2,3*9+2,3*5+2,3*9 |  | 52.9 | [8 empty] | 2 | 2 | -1 | 0
|  |  |  | "S-3NP"2,3*9+2,3*5+2,3*9 |  | 52.9 | [8 empty] | 2 | 2 | -1 | 0
|  |  |  | "J-1PP"1,4+0,75*3+1,4*4+0,75*3+1,4+0,85+0,9*2+0,85 |  | 16.4 | [8 empty] | 2 | 2 | -1 | 0
|  |  |  | "J-1NP"3,2+1,95*2+0,85*4+2,3+1,65*5+0,85*3+1,8+2,5+0,85*3+2,4*4+1,2*6 |  | 47.25 | [8 empty] | 2 | 2 | -1 | 0
|  |  |  | "J-2NP"3,2+1,95*2+0,85*4+2,3+0,5*4+1,65*3+0,85*3+1,8+2,4+1,8+0,85*3+2,4*4+1,2*3*2 |  | 47.65 | [8 empty] | 2 | 2 | -1 | 0
|  |  |  | "J-3NP"3,2+1,95*2+0,85+2,3*2+1,65*5+0,85*3*2+2,4*4+1,2*3*2 |  | 42.7 | [8 empty] | 2 | 2 | -1 | 0
|  |  |  | "V-1NP"2,3*6 |  | 13.8 | [8 empty] | 2 | 2 | -1 | 0
|  |  |  | "V-2NP"2,3*6 |  | 13.8 | [8 empty] | 2 | 2 | -1 | 0
|  |  |  | "V-3NP"2,3*6 |  | 13.8 | [8 empty] | 2 | 2 | -1 | 0
|  |  |  | Součet |  | 391.26 | [8 empty] | 2 | 4 | -1 | 1
31 | M | MAT | 590515000 | lišta dilatační průběžná AL 2 m | m | 14.64 |  | 0 | 0.0005 | 0.00732 | 0 | 0 | 21 | 8 | 2 |  |  |  |  | CS ÚRS 2013 01
|  |  |  | "dilataní průběžná" 14,64 |  | 14.64 | [8 empty] | 2 | 2 | -1 | 1
32 | M | MAT | 590515100 | profil okenní LT plast | m | 1367.14 |  | 0 | 0.0003 | 0.41014 | 0 | 0 | 21 | 8 | 2 |  |  |  |  | CS ÚRS 2013 01
|  |  |  | "okenní" | [10 empty] | 2 | 1 | -1 | 0
|  |  |  | "APU" | [10 empty] | 2 | 1 | -1 | 0
|  |  |  | "sokl otvory" | [10 empty] | 2 | 1 | -1 | 0
|  |  |  | "S-1PP"1,4*3*9+1,4*3*9 |  | 75.6 | [8 empty] | 2 | 2 | -1 | 0
|  |  |  | "J-1PP" | [10 empty] | 2 | 1 | -1 | 0
|  |  |  | "V-1PP"1,4*3*6 |  | 25.2 | [8 empty] | 2 | 2 | -1 | 0
|  |  |  | "fasáda otvory" | [10 empty] | 2 | 1 | -1 | 0
|  |  |  | "S-1NP"2,3*3*9+(2,2+2*1,4)*2+2,3*3*2+(6,06+2*(2,2+3,15))+2,3*3*9 |  | 164.76 | [8 empty] | 2 | 2 | -1 | 0
|  |  |  | "S-2NP"2,3*3*9+2,3*3*5+2,3*3*9 |  | 158.7 | [8 empty] | 2 | 2 | -1 | 0
|  |  |  | "S-3NP"2,3*3*9+(2,3+2*4,15)*5+2,3*3*9 |  | 177.2 | [8 empty] | 2 | 2 | -1 | 0
|  |  |  | "J-1PP"1,4*3+(0,75+2*1,4)*3+1,4*3+1,4*3*3+(1,38+2*2,0)+(0,75+2*1,4)*3+1,4*3+(1,5+2*2,4)+(0,85+2*1,5)+(0,8+2*2,4)+(0,9+2*1,1)*2+2,4*3+(0,85+2*1,5) |  | 84.88 | [8 empty] | 2 | 2 | -1 | 0
|  |  |  | "J-1PP"(0,8+2*2,4)+(3,5+2*2,4)*2 |  | 22.2 | [8 empty] | 2 | 2 | -1 | 0
|  |  |  | "J-1NP"(3,2+2*2,15)+(1,95+2*2,2)+(0,85+2*2,15)*10+2,3*3+(1,65+2*2,15)*5+(1,8+2*2,7)*2+(2,5+2*2,7)+(2,4+2*2,0)*4+(1,2+2*2,0)*6 |  | 181.1 | [8 empty] | 2 | 2 | -1 | 0
|  |  |  | "J-2NP"(3,2+2*2,15)+(1,95+2*0,6)*3+(0,85+2*2,15)*10+2,3*3+(0,5+2*2,15)*4+(1,65+2*2,15)*3+(1,8+2*5,3)+(2,4+4,0+5,3)+(1,8+2*4,0)+(2,4+2*2,0)*4 |  | 171.9 | [8 empty] | 2 | 2 | -1 | 0
|  |  |  | "J-2NP"(1,2+2*2,0)*3*2 |  | 31.2 | [8 empty] | 2 | 2 | -1 | 0
|  |  |  | "J-3NP"(3,2+2*2,15)+(1,95+2*0,6)*2+(0,85+2*2,15)*7+2,3*3*2+(1,65+2*2,15)*5+(2,4+2*2,0)*4+(1,2+2*2,0)*3*2 |  | 150.2 | [8 empty] | 2 | 2 | -1 | 0
|  |  |  | "V-1NP"2,3*3*6 |  | 41.4 | [8 empty] | 2 | 2 | -1 | 0
|  |  |  | "V-2NP"2,3*3*6 |  | 41.4 | [8 empty] | 2 | 2 | -1 | 0
|  |  |  | "V-3NP"2,3*3*6 |  | 41.4 | [8 empty] | 2 | 2 | -1 | 0
|  |  |  | Součet |  | 1367.14 | [8 empty] | 2 | 4 | -1 | 1
33 | K | 011 | 622511111 | Tenkovrstvá akrylátová mozaiková střednězrnná omítka vnějších stěn | m2 | 184.986 |  | 0 | 0.00628 | 1.1617 | 0 | 0 | 21 | 4 | 2 |  |  |  |  | CS ÚRS 2013 01
|  |  |  | "sokl" | [10 empty] | 2 | 1 | -1 | 0
|  |  |  | "S"2,31*(26,05+1,45+1,45+26,05+0,9) |  | 129.129 | [8 empty] | 2 | 2 | -1 | 0
|  |  |  | "J"0,345*(12,53+12,02+14,62+5,25+40,25) |  | 29.2111 | [8 empty] | 2 | 2 | -1 | 0
|  |  |  | "V"2,31*22,495 |  | 51.9635 | [8 empty] | 2 | 2 | -1 | 0
|  |  |  | "otvory" | [10 empty] | 2 | 1 | -1 | 0
|  |  |  | "S-1PP"-(1,4*1,4*9+1,4*1,4*9) |  | -35.28 | [8 empty] | 2 | 2 | -1 | 0
|  |  |  | "J-1PP"-0,345*(1,38+1,5+0,8+2,4+2*3,5) |  | -4.5126 | [8 empty] | 2 | 2 | -1 | 0
|  |  |  | "V-1PP"-(1,4*1,4*6) |  | -11.76 | [8 empty] | 2 | 2 | -1 | 0
|  |  |  | "ostění" | [10 empty] | 2 | 1 | -1 | 0
|  |  |  | "S-1PP"0,25*(1,4*3*9+1,4*3*9) |  | 18.9 | [8 empty] | 2 | 2 | -1 | 0
|  |  |  | "J-1PP"0,25*0,345*2*6 |  | 1.035 | [8 empty] | 2 | 2 | -1 | 0
|  |  |  | "V-1PP"0,25*(1,4*3*6) |  | 6.3 | [8 empty] | 2 | 2 | -1 | 0
|  |  |  | Součet |  | 184.986 | [8 empty] | 2 | 4 | -1 | 1
34 | K | 011 | 622531011 | Tenkovrstvá silikonová zrnitá omítka tl. 1,5 mm vnějších stěn | m2 | 2204.775 |  | 0 | 0.00268 | 5.9088 | 0 | 0 | 21 | 4 | 2 |  |  |  |  | CS ÚRS 2013 01
|  |  |  | "fasáda" | [10 empty] | 2 | 1 | -1 | 0
|  |  |  | "S"11,23*(26,05+1,45+15,2+1,45+26,1+0,9)+14,95*(0,35+0,915)+15,3*2,31 |  | 853.2693 | [8 empty] | 2 | 2 | -1 | 0
|  |  |  | "J"13,945*(12,43+12,0+14,72+5,25+13,15+3,35+23,7)+(14,29-2,78)*5,25*2 |  | 1300.602 | [8 empty] | 2 | 2 | -1 | 0
|  |  |  | "V"11,23*22,32 |  | 250.6536 | [8 empty] | 2 | 2 | -1 | 0
|  |  |  | "otvory" | [10 empty] | 2 | 1 | -1 | 0
|  |  |  | "S-1NP"-(2,3*2,3*9+2,2*1,4*2+2,3*2,3*2+6,06*3,15+2,3*2,3*9) |  | -131.049 | [8 empty] | 2 | 2 | -1 | 0
|  |  |  | "S-2NP"-(2,3*2,3*9+2,3*2,3*5+2,3*2,3*9) |  | -121.67 | [8 empty] | 2 | 2 | -1 | 0
|  |  |  | "S-3NP"-(2,3*2,3*9+2,3*4,15*5+2,3*2,3*9) |  | -142.945 | [8 empty] | 2 | 2 | -1 | 0
|  |  |  | "J-1PP"-(1,4*1,4+0,75*1,4*3+1,4*1,4+1,4*1,4*3+1,38*(2,0-0,345)+0,75*1,4*3+1,4*1,4+1,5*(2,4-0,345)+0,85*1,5+0,8*(2,0+0,4-0,345)+0,9*1,1*2) |  | -28.3254 | [8 empty] | 2 | 2 | -1 | 0
|  |  |  | "J-1PP"-(2,4*(2,4-0,345)+0,85*1,5+0,8*(2,0+0,4-0,345)+3,5*(2,4-0,345)*2) |  | -22.236 | [8 empty] | 2 | 2 | -1 | 0
|  |  |  | "J-1NP"-(3,2*2,15+1,95*2,2+0,85*2,15+0,85*2,15*3+2,3*2,3+1,65*2,15*5+0,85*2,15*3+1,8*2,7*2+2,5*2,7+0,85*2,15*3+2,4*2,0+2,4*2,0*3+1,2*2,0*6) |  | -102.5425 | [8 empty] | 2 | 2 | -1 | 0
|  |  |  | "J-2NP"-(3,2*2,15+1,95*0,6+0,85*2,15+0,85*2,15*3+2,3*2,3+0,5*2,15*4+1,65*2,15*3+0,85*2,15*3+1,8*5,3+2,4*0,5*(4,0+5,3)+1,8*4,0+0,85*2,15*3+2,4*2,0) |  | -79.2575 | [8 empty] | 2 | 2 | -1 | 0
|  |  |  | "J-2NP"-(2,4*2,0*3+1,2*2,0*3*2) |  | -28.8 | [8 empty] | 2 | 2 | -1 | 0
|  |  |  | "J-3NP"-(3,2*2,15+1,95*0,6+0,85*2,15+2,3*2,3*2+1,65*2,15*5+0,85*2,15*3*2+2,4*2,0+2,4*2,0*3+1,2*2,0*3*2) |  | -82.76 | [8 empty] | 2 | 2 | -1 | 0
|  |  |  | "V-1NP"-(2,3*2,3*6) |  | -31.74 | [8 empty] | 2 | 2 | -1 | 0
|  |  |  | "V-2NP"-(2,3*2,3*6) |  | -31.74 | [8 empty] | 2 | 2 | -1 | 0
|  |  |  | "V-3NP"-(2,3*2,3*6) |  | -31.74 | [8 empty] | 2 | 2 | -1 | 0
|  |  |  | "ostění" | [10 empty] | 2 | 1 | -1 | 0
|  |  |  | "fasáda" | [10 empty] | 2 | 1 | -1 | 0
|  |  |  | "otvory" | [10 empty] | 2 | 1 | -1 | 0
|  |  |  | "S-1NP"0,25*(2,3*4*(9+2+9)+(6,06*3+(2,2+3,15)*2)) |  | 53.22 | [8 empty] | 2 | 2 | -1 | 0
|  |  |  | "S-2NP"0,25*(2,3*4*(9+5+9)) |  | 52.9 | [8 empty] | 2 | 2 | -1 | 0
|  |  |  | "S-3NP"0,25*(2,3*4*(9+9)+2*(2,3+4,15)*5) |  | 57.525 | [8 empty] | 2 | 2 | -1 | 0
|  |  |  | "J-1NP"0,25*(2*(3,2+2,15)+2*(1,95+0,6)+2*(0,85+2,15)*(1+3+3+3)+4*2,3+2*(1,65+2,15)*5+2*(1,8+2,7)*2+2*(2,5+2,7)+2*(2,4+2,0)*(1+3)+2*(1,2+2,0)*3*2) |  | 56.25 | [8 empty] | 2 | 2 | -1 | 0
|  |  |  | "J-2NP"0,25*(2*(3,2+2,15)+2*(1,95+0,6)*2+2*(0,85+2,15)*10+4*2,3+2*(1,65+2,15)*3+2*(0,5+2,15)*2*2+2*(2*(2,4+2,0)*(1+3)+2*(1,2+2,0)*3*2+2*(1,8+5,3))) |  | 77.425 | [8 empty] | 2 | 2 | -1 | 0
|  |  |  | "J-2NP"0,25*(2*(1,8+4,0)+(1,8+4,0+5,3+2,3)) |  | 6.25 | [8 empty] | 2 | 2 | -1 | 0
|  |  |  | "J-3NP"0,25*(2*(3,15+2,15)+2*(1,95+0,6)*2+2*(0,85+2,15)*(1+3+3)+4*2,3*2+2*(1,65+2,15)*5+2*(2,4+2,0)*(1+3)+2*(1,2+2,0)*3*2) |  | 48.2 | [8 empty] | 2 | 2 | -1 | 0
|  |  |  | "V-1NP"0,25*4*2,3*6 |  | 13.8 | [8 empty] | 2 | 2 | -1 | 0
|  |  |  | "V-2NP"0,25*4*2,3*6 |  | 13.8 | [8 empty] | 2 | 2 | -1 | 0
|  |  |  | "V-3NP"0,25*4*2,3*6 |  | 13.8 | [8 empty] | 2 | 2 | -1 | 0
|  |  |  | Mezisoučet |  | 1962.8894 | [8 empty] | 2 | 3 | -1 | 0
|  |  |  | "S"(0,35+0,025)*(26,05+1,45+15,2+1,45+26,1+0,9)+14,95*(0,35+0,915)+15,3*2,31 |  | 80.936 | [8 empty] | 2 | 2 | -1 | 0
|  |  |  | "J"(0,35+0,025)*(12,43+12,0+14,72+5,25+13,15+3,35+23,7)+(14,29-2,78)*5,25*2 |  | 152.58 | [8 empty] | 2 | 2 | -1 | 0
|  |  |  | "V"(0,35+0,025)*22,32 |  | 8.37 | [8 empty] | 2 | 2 | -1 | 0
|  |  |  | Součet |  | 2204.7755 | [8 empty] | 2 | 4 | -1 | 1
35 | K | 014 | 622903110 | Mytí s odmaštěním vnějších omítek stupně složitosti 1 a 2 tlakovou vodou | m2 | 2581.71 |  | 0 | 0.0001 | 0.25817 | 0 | 0 | 21 | 4 | 2 |  |  |  |  | CS ÚRS 2013 01
|  |  |  | "sokl" | [10 empty] | 2 | 1 | -1 | 0
|  |  |  | "S"2,31*(26,05+1,45+15,3+1,45+26,05+0,9)-2,31*6,15 |  | 150.2655 | [8 empty] | 2 | 2 | -1 | 0
|  |  |  | "J"0,345*(12,53+12,02+14,62+5,25+40,25) |  | 29.2111 | [8 empty] | 2 | 2 | -1 | 0
|  |  |  | "V"2,31*22,495 |  | 51.9635 | [8 empty] | 2 | 2 | -1 | 0
|  |  |  | Mezisoučet |  | 231.4401 | [8 empty] | 2 | 3 | -1 | 0
|  |  |  | "fasáda" | [10 empty] | 2 | 1 | -1 | 0
|  |  |  | "S"11,23*(26,05+1,45+15,2+1,45+26,1+0,9) |  | 799.0145 | [8 empty] | 2 | 2 | -1 | 0
|  |  |  | "J"13,945*(12,43+12,0+14,72+5,25+13,15+3,35+23,7)+(14,29-2,78)*5,25*2 |  | 1300.602 | [8 empty] | 2 | 2 | -1 | 0
|  |  |  | "V"11,23*22,32 |  | 250.6536 | [8 empty] | 2 | 2 | -1 | 0
|  |  |  | Mezisoučet |  | 2350.2701 | [8 empty] | 2 | 3 | -1 | 0
|  |  |  | Součet |  | 2581.7102 | [8 empty] | 2 | 4 | -1 | 1
36 | K | 014 | 622903190RC | Očištění vnějších plochy omítek ocelovými kartáči | m2 | 1728.47 |  | 0 | 0 | 0 | 0 | 0 | 21 | 4 | 2 |  |  |  |  | CS ÚRS 2013 01
|  |  |  | "sokl" | [10 empty] | 2 | 1 | -1 | 0
|  |  |  | "S"2,31*(26,05+1,45+1,45+26,05+0,9) |  | 129.129 | [8 empty] | 2 | 2 | -1 | 0
|  |  |  | "J"0,345*(12,53+12,02+14,62+5,25+40,25) |  | 29.2111 | [8 empty] | 2 | 2 | -1 | 0
|  |  |  | "V"2,31*22,495 |  | 51.9635 | [8 empty] | 2 | 2 | -1 | 0
|  |  |  | "otvory" | [10 empty] | 2 | 1 | -1 | 0
|  |  |  | "S-1PP"-(1,4*1,4*9+1,4*1,4*9) |  | -35.28 | [8 empty] | 2 | 2 | -1 | 0
|  |  |  | "J-1PP"-0,345*(1,38+1,5+0,8+2,4+2*3,5) |  | -4.5126 | [8 empty] | 2 | 2 | -1 | 0
|  |  |  | "V-1PP"-(1,4*1,4*6) |  | -11.76 | [8 empty] | 2 | 2 | -1 | 0
|  |  |  | Mezisoučet |  | 158.751 | [8 empty] | 2 | 3 | -1 | 0
|  |  |  | "fasáda" | [10 empty] | 2 | 1 | -1 | 0
|  |  |  | "S"11,23*(26,05+1,45+15,2+1,45+26,1+0,9)+14,95*(0,35+0,915)+15,3*2,31 |  | 853.2693 | [8 empty] | 2 | 2 | -1 | 0
|  |  |  | "J"13,945*(12,43+12,0+14,72+5,25+13,15+3,35+23,7)+(14,29-2,78)*5,25*2 |  | 1300.602 | [8 empty] | 2 | 2 | -1 | 0
|  |  |  | "V"11,23*22,32 |  | 250.6536 | [8 empty] | 2 | 2 | -1 | 0
|  |  |  | "otvory" | [10 empty] | 2 | 1 | -1 | 0
|  |  |  | "S-1NP"-(2,3*2,3*9+2,2*1,4*2+2,3*2,3*2+6,06*3,15+2,3*2,3*9) |  | -131.049 | [8 empty] | 2 | 2 | -1 | 0
|  |  |  | "S-2NP"-(2,3*2,3*9+2,3*2,3*5+2,3*2,3*9) |  | -121.67 | [8 empty] | 2 | 2 | -1 | 0
|  |  |  | "S-3NP"-(2,3*2,3*9+2,3*4,15*5+2,3*2,3*9) |  | -142.945 | [8 empty] | 2 | 2 | -1 | 0
|  |  |  | "J-1PP"-(1,4*1,4+0,75*1,4*3+1,4*1,4+1,4*1,4*3+1,38*(2,0-0,345)+0,75*1,4*3+1,4*1,4+1,5*(2,4-0,345)+0,85*1,5+0,8*(2,0+0,4-0,345)+0,9*1,1*2) |  | -28.3254 | [8 empty] | 2 | 2 | -1 | 0
|  |  |  | "J-1PP"-(2,4*(2,4-0,345)+0,85*1,5+0,8*(2,0+0,4-0,345)+3,5*(2,4-0,345)*2) |  | -22.236 | [8 empty] | 2 | 2 | -1 | 0
|  |  |  | "J-1NP"-(3,2*2,15+1,95*2,2+0,85*2,15+0,85*2,15*3+2,3*2,3+1,65*2,15*5+0,85*2,15*3+1,8*2,7*2+2,5*2,7+0,85*2,15*3+2,4*2,0+2,4*2,0*3+1,2*2,0*6) |  | -102.5425 | [8 empty] | 2 | 2 | -1 | 0
|  |  |  | "J-2NP"-(3,2*2,15+1,95*0,6+0,85*2,15+0,85*2,15*3+2,3*2,3+0,5*2,15*4+1,65*2,15*3+0,85*2,15*3+1,8*5,3+2,4*0,5*(4,0+5,3)+1,8*4,0+0,85*2,15*3+2,4*2,0) |  | -79.2575 | [8 empty] | 2 | 2 | -1 | 0
|  |  |  | "J-2NP"-(2,4*2,0*3+1,2*2,0*3*2) |  | -28.8 | [8 empty] | 2 | 2 | -1 | 0
|  |  |  | "J-3NP"-(3,2*2,15+1,95*0,6+0,85*2,15+2,3*2,3*2+1,65*2,15*5+0,85*2,15*3*2+2,4*2,0+2,4*2,0*3+1,2*2,0*3*2) |  | -82.76 | [8 empty] | 2 | 2 | -1 | 0
|  |  |  | "V-1NP"-(2,3*2,3*6) |  | -31.74 | [8 empty] | 2 | 2 | -1 | 0
|  |  |  | "V-2NP"-(2,3*2,3*6) |  | -31.74 | [8 empty] | 2 | 2 | -1 | 0
|  |  |  | "V-3NP"-(2,3*2,3*6) |  | -31.74 | [8 empty] | 2 | 2 | -1 | 0
|  |  |  | Mezisoučet |  | 1569.7195 | [8 empty] | 2 | 3 | -1 | 0
|  |  |  | Součet |  | 1728.4705 | [8 empty] | 2 | 4 | -1 | 1
37 | K | 011 | 629991011 | Zakrytí výplní otvorů a svislých ploch fólií přilepenou lepící páskou | m2 | 875.114 |  | 0 | 0.00012 | 0.10501 | 0 | 0 | 21 | 4 | 2 |  |  |  |  | CS ÚRS 2013 01
|  |  |  | "sokl" | [10 empty] | 2 | 1 | -1 | 0
|  |  |  | "otvory" | [10 empty] | 2 | 1 | -1 | 0
|  |  |  | "S-1PP"1,4*1,4*9+1,4*1,4*9 |  | 35.28 | [8 empty] | 2 | 2 | -1 | 0
|  |  |  | "J-1PP" | [10 empty] | 2 | 1 | -1 | 0
|  |  |  | "V-1PP"1,4*1,4*6 |  | 11.76 | [8 empty] | 2 | 2 | -1 | 0
|  |  |  | Mezisoučet |  | 47.04 | [8 empty] | 2 | 3 | -1 | 0
|  |  |  | "fasáda" | [10 empty] | 2 | 1 | -1 | 0
|  |  |  | "otvory" | [10 empty] | 2 | 1 | -1 | 0
|  |  |  | "S-1NP"2,3*2,3*9+2,2*1,4*2+2,3*2,3*2+6,06*3,15+2,3*2,3*9 |  | 131.049 | [8 empty] | 2 | 2 | -1 | 0
|  |  |  | "S-2NP"2,3*2,3*9+2,3*2,3*5+2,3*2,3*9 |  | 121.67 | [8 empty] | 2 | 2 | -1 | 0
|  |  |  | "S-3NP"2,3*2,3*9+2,3*4,15*5+2,3*2,3*9 |  | 142.945 | [8 empty] | 2 | 2 | -1 | 0
|  |  |  | "J-1PP"1,4*1,4+0,75*1,4*3+1,4*1,4+1,4*1,4*3+1,38*2,0+0,75*1,4*3+1,4*1,4+1,5*2,4+0,85*1,5+0,8*(2,0+0,4)+0,9*1,1*2 |  | 29.595 | [8 empty] | 2 | 2 | -1 | 0
|  |  |  | "J-1PP"-2,4*2,4+0,85*1,5+0,8*(2,0+0,4)+3,5*2,4*2 |  | 14.235 | [8 empty] | 2 | 2 | -1 | 0
|  |  |  | "J-1NP"3,2*2,15+1,95*2,2+0,85*2,15+0,85*2,15*3+2,3*2,3+1,65*2,15*5+0,85*2,15*3+1,8*2,7*2+2,5*2,7+0,85*2,15*3+2,4*2,0+2,4*2,0*3+1,2*2,0*6 |  | 102.5425 | [8 empty] | 2 | 2 | -1 | 0
|  |  |  | "J-2NP"3,2*2,15+1,95*0,6+0,85*2,15+0,85*2,15*3+2,3*2,3+0,5*2,15*4+1,65*2,15*3+0,85*2,15*3+1,8*5,3+2,4*0,5*(4,0+5,3)+1,8*4,0+0,85*2,15*3+2,4*2,0 |  | 79.2575 | [8 empty] | 2 | 2 | -1 | 0
|  |  |  | "J-2NP"2,4*2,0*3+1,2*2,0*3*2 |  | 28.8 | [8 empty] | 2 | 2 | -1 | 0
|  |  |  | "J-3NP"3,2*2,15+1,95*0,6+0,85*2,15+2,3*2,3*2+1,65*2,15*5+0,85*2,15*3*2+2,4*2,0+2,4*2,0*3+1,2*2,0*3*2 |  | 82.76 | [8 empty] | 2 | 2 | -1 | 0
|  |  |  | "V-1NP"2,3*2,3*6 |  | 31.74 | [8 empty] | 2 | 2 | -1 | 0
|  |  |  | "V-2NP"2,3*2,3*6 |  | 31.74 | [8 empty] | 2 | 2 | -1 | 0
|  |  |  | "V-3NP"2,3*2,3*6 |  | 31.74 | [8 empty] | 2 | 2 | -1 | 0
|  |  |  | Mezisoučet |  | 828.074 | [8 empty] | 2 | 3 | -1 | 0
|  |  |  | Součet |  | 875.114 | [8 empty] | 2 | 4 | -1 | 1
38 | K | 011 | 637211122 | Okapový chodník z betonových dlaždic tl 60 mm kladených do písku se zalitím spár MC | m2 | 52.137 |  | 0 | 0.29585 | 15.4247 | 0 | 0 | 21 | 4 | 2 |  |  |  |  | CS ÚRS 2013 01
|  |  |  | "S"0,6*(26,05+1,45+4,7+4,7+1,45+26,05) |  | 38.64 | [8 empty] | 2 | 2 | -1 | 0
|  |  |  | "J" | [10 empty] | 2 | 1 | -1 | 0
|  |  |  | "V"0,6*22,495 |  | 13.497 | [8 empty] | 2 | 2 | -1 | 0
|  |  |  | Součet |  | 52.137 | [8 empty] | 2 | 4 | -1 | 1
| D |  | 9 | Ostatní konstrukce a práce-bourání |  |  |  | 0 |  | 0 |  | 44.0088 |  |  | 1
39 | K | 221 | 919735112 | Řezání stávajícího živičného krytu hl do 100 mm | m | 82.34 |  | 0 | 0 | 0 | 0 | 0 | 21 | 4 | 2 |  |  |  |  | CS ÚRS 2013 01
|  |  |  | "J"2*0,6+(12,53-3,53+12,02+14,62+5,25+40,25) |  | 82.34 | [8 empty] | 2 | 2 | -1 | 1
40 | K | 003 | 941211112 | Montáž lešení řadového rámového lehkého zatížení do 200 kg/m2 š do 0,9 m v do 25 m | m2 | 2720.729 |  | 0 | 0 | 0 | 0 | 0 | 21 | 4 | 2 |  |  |  |  | CS ÚRS 2013 01
|  |  |  | "S"13,89*(26,05+1,45+0,9+15,3+0,9+1,45+26,05) |  | 1001.469 | [8 empty] | 2 | 2 | -1 | 0
|  |  |  | "J"14,29*(12,53+0,9+12,0+14,62+5,25+0,9+40,25)+(5,25+0,9)*2*(14,29-2,78) |  | 1376.9435 | [8 empty] | 2 | 2 | -1 | 0
|  |  |  | "V"0,5*(13,89+14,29)*(22,495+2*0,9) |  | 342.3166 | [8 empty] | 2 | 2 | -1 | 0
|  |  |  | Součet |  | 2720.729 | [8 empty] | 2 | 4 | -1 | 1
41 | K | 003 | 941211211 | Příplatek k lešení řadovému rámovému lehkému š 0,9 m v do 25 m za první a ZKD den použití - 90dní | m2 | 244865.61 |  | 0 | 0 | 0 | 0 | 0 | 21 | 4 | 2 |  |  |  |  | CS ÚRS 2013 01
42 | K | 003 | 941211812 | Demontáž lešení řadového rámového lehkého zatížení do 200 kg/m2 š do 0,9 m v do 25 m | m2 | 2720.729 |  | 0 | 0 | 0 | 0 | 0 | 21 | 4 | 2 |  |  |  |  | CS ÚRS 2013 01
43 | K | 003 | 944511111 | Montáž ochranné sítě z textilie z umělých vláken | m2 | 2720.729 |  | 0 | 0 | 0 | 0 | 0 | 21 | 4 | 2 |  |  |  |  | CS ÚRS 2013 01
44 | K | 003 | 944511211 | Příplatek k ochranné síti za první a ZKD den použití - 90dní | m2 | 244865.61 |  | 0 | 0 | 0 | 0 | 0 | 21 | 4 | 2 |  |  |  |  | CS ÚRS 2013 01
45 | K | 003 | 944511811 | Demontáž ochranné sítě z textilie z umělých vláken | m2 | 2720.729 |  | 0 | 0 | 0 | 0 | 0 | 21 | 4 | 2 |  |  |  |  | CS ÚRS 2013 01
46 | K | 003 | 944711113 | Montáž záchytné stříšky š do 2,5 m | m | 6.1 |  | 0 | 0 | 0 | 0 | 0 | 21 | 4 | 2 |  |  |  |  | CS ÚRS 2013 01
47 | K | 003 | 944711213 | Příplatek k záchytné stříšce š do 2,5 m za první a ZKD den použití - 90dní | m | 549 |  | 0 | 0 | 0 | 0 | 0 | 21 | 4 | 2 |  |  |  |  | CS ÚRS 2013 01
48 | K | 003 | 944711813 | Demontáž záchytné stříšky š do 2,5 m | m | 6.1 |  | 0 | 0 | 0 | 0 | 0 | 21 | 4 | 2 |  |  |  |  | CS ÚRS 2013 01
49 | K | 013 | 968062354 | Vybourání dřevěných rámů oken dvojitých nebo zdvojených pl do 1 m2 | m2 | 2 |  | 0 | 0 | 0 | 0.075 | 0.15 | 21 | 4 | 2 |  |  |  |  | CS ÚRS 2013 01
|  |  |  | "sokl" | [10 empty] | 2 | 1 | -1 | 0
|  |  |  | "otvory" | [10 empty] | 2 | 1 | -1 | 0
|  |  |  | "S-1PP"() | [10 empty] | 2 | 1 | -1 | 0
|  |  |  | "J-1PP"(2) |  | 2 | [8 empty] | 2 | 2 | -1 | 0
|  |  |  | "V-1PP"() | [10 empty] | 2 | 1 | -1 | 0
|  |  |  | Mezisoučet |  | 2 | [8 empty] | 2 | 3 | -1 | 0
|  |  |  | "fasáda" | [10 empty] | 2 | 1 | -1 | 0
|  |  |  | "otvory" | [10 empty] | 2 | 1 | -1 | 0
|  |  |  | "S-1NP"() | [10 empty] | 2 | 1 | -1 | 0
|  |  |  | "S-2NP"() | [10 empty] | 2 | 1 | -1 | 0
|  |  |  | "S-3NP"() | [10 empty] | 2 | 1 | -1 | 0
|  |  |  | "J-1NP"() | [10 empty] | 2 | 1 | -1 | 0
|  |  |  | "J-2NP"() | [10 empty] | 2 | 1 | -1 | 0
|  |  |  | "J-3NP"() | [10 empty] | 2 | 1 | -1 | 0
|  |  |  | "V-1NP"() | [10 empty] | 2 | 1 | -1 | 0
|  |  |  | "V-2NP"() | [10 empty] | 2 | 1 | -1 | 0
|  |  |  | "V-3NP"() | [10 empty] | 2 | 1 | -1 | 0
|  |  |  | Mezisoučet |  | 0 | [8 empty] | 2 | 3 | -1 | 0
|  |  |  | Součet |  | 2 | [8 empty] | 2 | 4 | -1 | 1
50 | K | 013 | 968062355 | Vybourání dřevěných rámů oken dvojitých nebo zdvojených pl do 2 m2 | m2 | 117.343 |  | 0 | 0 | 0 | 0.062 | 7.2753 | 21 | 4 | 2 |  |  |  |  | CS ÚRS 2013 01
|  |  |  | "sokl" | [10 empty] | 2 | 1 | -1 | 0
|  |  |  | "otvory" | [10 empty] | 2 | 1 | -1 | 0
|  |  |  | "S-1PP"(1,4*1,4*9+1,4*1,4*9) |  | 35.28 | [8 empty] | 2 | 2 | -1 | 0
|  |  |  | "J-1PP"(1,4*1,4+0,75*1,4*3+1,4*1,4+1,4*1,4*4+0,75*1,4*3+1,4*1,4+0,85*1,5*2) |  | 22.57 | [8 empty] | 2 | 2 | -1 | 0
|  |  |  | "V-1PP"() | [10 empty] | 2 | 1 | -1 | 0
|  |  |  | Mezisoučet |  | 57.85 | [8 empty] | 2 | 3 | -1 | 0
|  |  |  | "fasáda" | [10 empty] | 2 | 1 | -1 | 0
|  |  |  | "otvory" | [10 empty] | 2 | 1 | -1 | 0
|  |  |  | "S-1NP"() | [10 empty] | 2 | 1 | -1 | 0
|  |  |  | "S-2NP"() | [10 empty] | 2 | 1 | -1 | 0
|  |  |  | "S-3NP"() | [10 empty] | 2 | 1 | -1 | 0
|  |  |  | "J-1NP"(1,95*0,6+0,85*2,15+0,85*2,15*3+0,85*2,15*3+0,85*2,15*3) |  | 19.445 | [8 empty] | 2 | 2 | -1 | 0
|  |  |  | "J-2NP"(1,95*0,6*2+0,85*2,15+0,85*2,15*3+0,5*2,15*2*2+0,85*2,15*3+0,85*2,15*3) |  | 24.915 | [8 empty] | 2 | 2 | -1 | 0
|  |  |  | "J-3NP"(1,95*0,6*2+0,85*2,15+0,85*2,15*3+0,85*2,15*3) |  | 15.1325 | [8 empty] | 2 | 2 | -1 | 0
|  |  |  | "V-1NP"() | [10 empty] | 2 | 1 | -1 | 0
|  |  |  | "V-2NP"() | [10 empty] | 2 | 1 | -1 | 0
|  |  |  | "V-3NP"() | [10 empty] | 2 | 1 | -1 | 0
|  |  |  | Mezisoučet |  | 59.4925 | [8 empty] | 2 | 3 | -1 | 0
|  |  |  | Součet |  | 117.3425 | [8 empty] | 2 | 4 | -1 | 1
51 | K | 013 | 968062356 | Vybourání dřevěných rámů oken dvojitých nebo zdvojených pl do 4 m2 | m2 | 118.048 |  | 0 | 0 | 0 | 0.054 | 6.3746 | 21 | 4 | 2 |  |  |  |  | CS ÚRS 2013 01
|  |  |  | "sokl" | [10 empty] | 2 | 1 | -1 | 0
|  |  |  | "otvory" | [10 empty] | 2 | 1 | -1 | 0
|  |  |  | "S-1PP"(2,2*1,4*2) |  | 6.16 | [8 empty] | 2 | 2 | -1 | 0
|  |  |  | "J-1PP"(1,4*1,4+0,75*1,4*3+1,4*1,4+1,4*1,4*4+0,75*1,4*3+1,4*1,4+0,85*1,5*2) |  | 22.57 | [8 empty] | 2 | 2 | -1 | 0
|  |  |  | "V-1PP"() | [10 empty] | 2 | 1 | -1 | 0
|  |  |  | Mezisoučet |  | 28.73 | [8 empty] | 2 | 3 | -1 | 0
|  |  |  | "fasáda" | [10 empty] | 2 | 1 | -1 | 0
|  |  |  | "otvory" | [10 empty] | 2 | 1 | -1 | 0
|  |  |  | "S-1NP"() | [10 empty] | 2 | 1 | -1 | 0
|  |  |  | "S-2NP"() | [10 empty] | 2 | 1 | -1 | 0
|  |  |  | "S-3NP"() | [10 empty] | 2 | 1 | -1 | 0
|  |  |  | "J-1NP"(1,65*2,15*5+1,2*2,0*6) |  | 32.1375 | [8 empty] | 2 | 2 | -1 | 0
|  |  |  | "J-2NP"(1,65*2,15*3+1,2*2,0*6) |  | 25.0425 | [8 empty] | 2 | 2 | -1 | 0
|  |  |  | "J-3NP"(1,65*2,15*5+1,2*2,0*6) |  | 32.1375 | [8 empty] | 2 | 2 | -1 | 0
|  |  |  | "V-1NP"() | [10 empty] | 2 | 1 | -1 | 0
|  |  |  | "V-2NP"() | [10 empty] | 2 | 1 | -1 | 0
|  |  |  | "V-3NP"() | [10 empty] | 2 | 1 | -1 | 0
|  |  |  | Mezisoučet |  | 89.3175 | [8 empty] | 2 | 3 | -1 | 0
|  |  |  | Součet |  | 118.0475 | [8 empty] | 2 | 4 | -1 | 1
52 | K | 013 | 968062357 | Vybourání dřevěných rámů oken dvojitých nebo zdvojených pl přes 4 m2 | m2 | 559.055 |  | 0 | 0 | 0 | 0.047 | 26.2756 | 21 | 4 | 2 |  |  |  |  | CS ÚRS 2013 01
|  |  |  | "sokl" | [10 empty] | 2 | 1 | -1 | 0
|  |  |  | "otvory" | [10 empty] | 2 | 1 | -1 | 0
|  |  |  | "S-1PP" | [10 empty] | 2 | 1 | -1 | 0
|  |  |  | "J-1PP" | [10 empty] | 2 | 1 | -1 | 0
|  |  |  | "V-1PP" | [10 empty] | 2 | 1 | -1 | 0
|  |  |  | Mezisoučet |  | 0 | [8 empty] | 2 | 3 | -1 | 0
|  |  |  | "fasáda" | [10 empty] | 2 | 1 | -1 | 0
|  |  |  | "otvory" | [10 empty] | 2 | 1 | -1 | 0
|  |  |  | "S-1NP"2,3*2,3*9+2,3*2+2,3*2,3*9 |  | 99.82 | [8 empty] | 2 | 2 | -1 | 0
|  |  |  | "S-2NP"2,3*2,3*(9+5+9) |  | 121.67 | [8 empty] | 2 | 2 | -1 | 0
|  |  |  | "S-3NP"2,3*2,3*9+2,3*4,15*5+2,3*2,3*9 |  | 142.945 | [8 empty] | 2 | 2 | -1 | 0
|  |  |  | "J-1NP"3,2*2,15+2,3*2,3+0+0+0+0+2,4*2,0*(1+3) |  | 31.37 | [8 empty] | 2 | 2 | -1 | 0
|  |  |  | "J-2NP"3,2*2,15+2,3*2,3+0+0+0+0+2,4*2,0*(1+3) |  | 31.37 | [8 empty] | 2 | 2 | -1 | 0
|  |  |  | "J-3NP"3,2*2,15+2,3*2,3*2+0+0+0+0+2,4*2,0*(1+3) |  | 36.66 | [8 empty] | 2 | 2 | -1 | 0
|  |  |  | "V-1NP"2,3*2,3*6 |  | 31.74 | [8 empty] | 2 | 2 | -1 | 0
|  |  |  | "V-2NP"2,3*2,3*6 |  | 31.74 | [8 empty] | 2 | 2 | -1 | 0
|  |  |  | "V-3NP"2,3*2,3*6 |  | 31.74 | [8 empty] | 2 | 2 | -1 | 0
|  |  |  | Mezisoučet |  | 559.055 | [8 empty] | 2 | 3 | -1 | 0
|  |  |  | Součet |  | 559.055 | [8 empty] | 2 | 4 | -1 | 1
53 | K | 013 | 968071136 | Vyvěšení nebo zavěšení kovových křídel vrat pl do 4 m2 | kus | 6 |  | 0 | 0 | 0 | 0 | 0 | 21 | 4 | 2 |  |  |  |  | CS ÚRS 2013 01
|  |  |  | "sokl" | [10 empty] | 2 | 1 | -1 | 0
|  |  |  | "otvory" | [10 empty] | 2 | 1 | -1 | 0
|  |  |  | "S-1PP" | [10 empty] | 2 | 1 | -1 | 0
|  |  |  | "J-1PP"6 |  | 6 | [8 empty] | 2 | 2 | -1 | 0
|  |  |  | "V-1PP" | [10 empty] | 2 | 1 | -1 | 0
|  |  |  | Mezisoučet |  | 6 | [8 empty] | 2 | 3 | -1 | 0
|  |  |  | "fasáda" | [10 empty] | 2 | 1 | -1 | 0
|  |  |  | "otvory" | [10 empty] | 2 | 1 | -1 | 0
|  |  |  | "S-1NP" | [10 empty] | 2 | 1 | -1 | 0
|  |  |  | "S-2NP" | [10 empty] | 2 | 1 | -1 | 0
|  |  |  | "S-3NP" | [10 empty] | 2 | 1 | -1 | 0
|  |  |  | "J-1NP" | [10 empty] | 2 | 1 | -1 | 0
|  |  |  | "J-2NP" | [10 empty] | 2 | 1 | -1 | 0
|  |  |  | "J-3NP" | [10 empty] | 2 | 1 | -1 | 0
|  |  |  | "V-1NP" | [10 empty] | 2 | 1 | -1 | 0
|  |  |  | "V-2NP" | [10 empty] | 2 | 1 | -1 | 0
|  |  |  | "V-3NP" | [10 empty] | 2 | 1 | -1 | 0
|  |  |  | Mezisoučet |  | 0 | [8 empty] | 2 | 3 | -1 | 0
|  |  |  | Součet |  | 6 | [8 empty] | 2 | 4 | -1 | 1
54 | K | 013 | 968072455 | Vybourání kovových dveřních zárubní pl do 2 m2 | m2 | 1.6 |  | 0 | 0 | 0 | 0.076 | 0.1216 | 21 | 4 | 2 |  |  |  |  | CS ÚRS 2013 01
|  |  |  | "sokl" | [10 empty] | 2 | 1 | -1 | 0
|  |  |  | "otvory" | [10 empty] | 2 | 1 | -1 | 0
|  |  |  | "S-1PP" | [10 empty] | 2 | 1 | -1 | 0
|  |  |  | "J-1PP"0,8*2,0 |  | 1.6 | [8 empty] | 2 | 2 | -1 | 0
|  |  |  | "V-1PP" | [10 empty] | 2 | 1 | -1 | 0
|  |  |  | Mezisoučet |  | 1.6 | [8 empty] | 2 | 3 | -1 | 0
|  |  |  | "fasáda" | [10 empty] | 2 | 1 | -1 | 0
|  |  |  | "otvory" | [10 empty] | 2 | 1 | -1 | 0
|  |  |  | "S-1NP" | [10 empty] | 2 | 1 | -1 | 0
|  |  |  | "S-2NP" | [10 empty] | 2 | 1 | -1 | 0
|  |  |  | "S-3NP" | [10 empty] | 2 | 1 | -1 | 0
|  |  |  | "J-1NP" | [10 empty] | 2 | 1 | -1 | 0
|  |  |  | "J-2NP" | [10 empty] | 2 | 1 | -1 | 0
|  |  |  | "J-3NP" | [10 empty] | 2 | 1 | -1 | 0
|  |  |  | "V-1NP" | [10 empty] | 2 | 1 | -1 | 0
|  |  |  | "V-2NP" | [10 empty] | 2 | 1 | -1 | 0
|  |  |  | "V-3NP" | [10 empty] | 2 | 1 | -1 | 0
|  |  |  | Mezisoučet |  | 0 | [8 empty] | 2 | 3 | -1 | 0
|  |  |  | Součet |  | 1.6 | [8 empty] | 2 | 4 | -1 | 1
55 | K | 013 | 968072456 | Vybourání kovových dveřních zárubní pl přes 2 m2 | m2 | 10.65 |  | 0 | 0 | 0 | 0.063 | 0.67095 | 21 | 4 | 2 |  |  |  |  | CS ÚRS 2013 01
|  |  |  | "sokl" | [10 empty] | 2 | 1 | -1 | 0
|  |  |  | "otvory" | [10 empty] | 2 | 1 | -1 | 0
|  |  |  | "S-1PP" | [10 empty] | 2 | 1 | -1 | 0
|  |  |  | "J-1PP"1,95*2,2+1,38*2,0+1,5*2,4 |  | 10.65 | [8 empty] | 2 | 2 | -1 | 0
|  |  |  | "V-1PP" | [10 empty] | 2 | 1 | -1 | 0
|  |  |  | Mezisoučet |  | 10.65 | [8 empty] | 2 | 3 | -1 | 0
|  |  |  | "fasáda" | [10 empty] | 2 | 1 | -1 | 0
|  |  |  | "otvory" | [10 empty] | 2 | 1 | -1 | 0
|  |  |  | "S-1NP" | [10 empty] | 2 | 1 | -1 | 0
|  |  |  | "S-2NP" | [10 empty] | 2 | 1 | -1 | 0
|  |  |  | "S-3NP" | [10 empty] | 2 | 1 | -1 | 0
|  |  |  | "J-1NP" | [10 empty] | 2 | 1 | -1 | 0
|  |  |  | "J-2NP" | [10 empty] | 2 | 1 | -1 | 0
|  |  |  | "J-3NP" | [10 empty] | 2 | 1 | -1 | 0
|  |  |  | "V-1NP" | [10 empty] | 2 | 1 | -1 | 0
|  |  |  | "V-2NP" | [10 empty] | 2 | 1 | -1 | 0
|  |  |  | "V-3NP" | [10 empty] | 2 | 1 | -1 | 0
|  |  |  | Mezisoučet |  | 0 | [8 empty] | 2 | 3 | -1 | 0
|  |  |  | Součet |  | 10.65 | [8 empty] | 2 | 4 | -1 | 1
56 | K | 013 | 968072559 | Vybourání kovových vrat pl přes 5 m2 | m2 | 22.56 |  | 0 | 0 | 0 | 0.066 | 1.489 | 21 | 4 | 2 |  |  |  |  | CS ÚRS 2013 01
|  |  |  | "sokl" | [10 empty] | 2 | 1 | -1 | 0
|  |  |  | "otvory" | [10 empty] | 2 | 1 | -1 | 0
|  |  |  | "S-1PP" | [10 empty] | 2 | 1 | -1 | 0
|  |  |  | "J-1PP"2,4*2,4+3,5*2,4*2 |  | 22.56 | [8 empty] | 2 | 2 | -1 | 0
|  |  |  | "V-1PP" | [10 empty] | 2 | 1 | -1 | 0
|  |  |  | Mezisoučet |  | 22.56 | [8 empty] | 2 | 3 | -1 | 0
|  |  |  | "fasáda" | [10 empty] | 2 | 1 | -1 | 0
|  |  |  | "otvory" | [10 empty] | 2 | 1 | -1 | 0
|  |  |  | "S-1NP" | [10 empty] | 2 | 1 | -1 | 0
|  |  |  | "S-2NP" | [10 empty] | 2 | 1 | -1 | 0
|  |  |  | "S-3NP" | [10 empty] | 2 | 1 | -1 | 0
|  |  |  | "J-1NP" | [10 empty] | 2 | 1 | -1 | 0
|  |  |  | "J-2NP" | [10 empty] | 2 | 1 | -1 | 0
|  |  |  | "J-3NP" | [10 empty] | 2 | 1 | -1 | 0
|  |  |  | "V-1NP" | [10 empty] | 2 | 1 | -1 | 0
|  |  |  | "V-2NP" | [10 empty] | 2 | 1 | -1 | 0
|  |  |  | "V-3NP" | [10 empty] | 2 | 1 | -1 | 0
|  |  |  | Mezisoučet |  | 0 | [8 empty] | 2 | 3 | -1 | 0
|  |  |  | Součet |  | 22.56 | [8 empty] | 2 | 4 | -1 | 1
57 | K | 013 | 968072747 | Vybourání výkladních stěn kovových pevných nebo otevíratelných pl přes 4 m2 | m2 | 77.256 |  | 0 | 0 | 0 | 0.019 | 1.4679 | 21 | 4 | 2 |  |  |  |  | CS ÚRS 2013 01
|  |  |  | "sokl" | [10 empty] | 2 | 1 | -1 | 0
|  |  |  | "otvory" | [10 empty] | 2 | 1 | -1 | 0
|  |  |  | "S-1PP"6,06*2,2 |  | 13.332 | [8 empty] | 2 | 2 | -1 | 0
|  |  |  | "J-1PP" | [10 empty] | 2 | 1 | -1 | 0
|  |  |  | "V-1PP" | [10 empty] | 2 | 1 | -1 | 0
|  |  |  | Mezisoučet |  | 13.332 | [8 empty] | 2 | 3 | -1 | 0
|  |  |  | "fasáda" | [10 empty] | 2 | 1 | -1 | 0
|  |  |  | "otvory" | [10 empty] | 2 | 1 | -1 | 0
|  |  |  | "S-1NP"6,06*3,15 |  | 19.089 | [8 empty] | 2 | 2 | -1 | 0
|  |  |  | "S-2NP" | [10 empty] | 2 | 1 | -1 | 0
|  |  |  | "S-3NP" | [10 empty] | 2 | 1 | -1 | 0
|  |  |  | "J-1NP" | [10 empty] | 2 | 1 | -1 | 0
|  |  |  | "J-2NP"1,8*2,7*2+2,5*2,7 |  | 16.47 | [8 empty] | 2 | 2 | -1 | 0
|  |  |  | "J-3NP"1,8*5,3+2,5*0,5*(4,0+5,3)+1,8*4,0 |  | 28.365 | [8 empty] | 2 | 2 | -1 | 0
|  |  |  | "V-1NP" | [10 empty] | 2 | 1 | -1 | 0
|  |  |  | "V-2NP" | [10 empty] | 2 | 1 | -1 | 0
|  |  |  | "V-3NP" | [10 empty] | 2 | 1 | -1 | 0
|  |  |  | Mezisoučet |  | 63.924 | [8 empty] | 2 | 3 | -1 | 0
|  |  |  | Součet |  | 77.256 | [8 empty] | 2 | 4 | -1 | 1
| D |  | 99 | Přesun hmot |  |  |  | 0 |  | 0 |  | 0.184 |  |  | 2
58 | K | 011 | 998011003 | Přesun hmot pro budovy zděné v do 24 m | t | 84.058 |  | 0 | 0 | 0 | 0 | 0 | 21 | 4 | 3 |  |  |  |  | CS ÚRS 2013 01
59 | K | 013 | 979011111 | Svislá doprava suti a vybouraných hmot za prvé podlaží | t | 57.192 |  | 0 | 0 | 0 | 0 | 0 | 21 | 4 | 3 |  |  |  |  | CS ÚRS 2013 01
60 | K | 013 | 979011121 | Svislá doprava suti a vybouraných hmot ZKD podlaží | t | 114.384 |  | 0 | 0 | 0 | 0 | 0 | 21 | 4 | 3 |  |  |  |  | CS ÚRS 2013 01
61 | K | 013 | 979081111 | Odvoz suti a vybouraných hmot na skládku do 1 km | t | 95.43 |  | 0 | 0 | 0 | 0 | 0 | 21 | 4 | 3 |  |  |  |  | CS ÚRS 2013 01
62 | K | 013 | 979081121 | Odvoz suti a vybouraných hmot na skládku ZKD 1 km přes 1 km | t | 381.72 |  | 0 | 0 | 0 | 0 | 0 | 21 | 4 | 3 |  |  |  |  | CS ÚRS 2013 01
63 | K | 013 | 979082111 | Vnitrostaveništní vodorovná doprava suti a vybouraných hmot do 10 m | t | 95.43 |  | 0 | 0 | 0 | 0 | 0 | 21 | 4 | 3 |  |  |  |  | CS ÚRS 2013 01
64 | K | 013 | 979098231 | Poplatek za uložení stavebního směsného odpadu na skládce (skládkovné) | t | 57.192 |  | 0 | 0 | 0 | 0 | 0 | 21 | 4 | 3 |  |  |  |  | CS ÚRS 2013 01
65 | K | 221 | 979099145 | Poplatek za uložení odpadu z asfaltových povrchů na skládce (skládkovné) | t | 38.238 |  | 0 | 0 | 0 | 0 | 0 | 21 | 4 | 3 |  |  |  |  | CS ÚRS 2013 01
66 | K | 013 | 976061111 | Vybourání dřevěných madel a zábradlí | m | 11.5 |  | 0 | 0 | 0 | 0.016 | 0.184 | 21 | 4 | 3 |  |  |  |  | CS ÚRS 2013 01
|  |  |  | 2,3*5 |  | 11.5 | [8 empty] | 3 | 2 | -1 | 1
| D |  | OST | Ostatní |  |  |  | 0 |  | 0 |  | 0 |  |  | 0
| D |  | O01 | Ostatní |  |  |  | 0 |  | 0 |  | 0 |  |  | 1
67 | K | PK | O01001 | Sanace betonových konstrukcí stříšek | m2 | 23.59 |  | 0 | 0 | 0 | 0 | 0 | 21 | 16 | 2 |  |  |  |  | CS ÚRS 2013 01
|  |  |  | 2*(2*0,3+2,4)*0,6+0,1*(2*0,6+2*0,3+2,4) |  | 4.02 | [8 empty] | 2 | 2 | -1 | 0
|  |  |  | 2*(2*0,3+3,5)*0,6*2+0,1*(2*0,6+2*0,3+3,5)*2 |  | 10.9 | [8 empty] | 2 | 2 | -1 | 0
|  |  |  | 2*2,7*1,5+0,1*(2*1,5+2,7) |  | 8.67 | [8 empty] | 2 | 2 | -1 | 0
|  |  |  | Součet |  | 23.59 | [8 empty] | 2 | 4 | -1 | 1
68 | K | PK | O01002 | P8 - Sanace betonového schodiště, vč. povrchové úpravy stěn marmolitem a dláždění keramickou protiskluzovou dlažbou | m2 | 11.75 |  | 0 | 0 | 0 | 0 | 0 | 21 | 16 | 2 |  |  |  |  | CS ÚRS 2013 01
|  |  |  | (1,5*2+3,5)*1,0+1,5*3,5 |  | 11.75 | [8 empty] | 2 | 2 | -1 | 1
| D |  | PSV | Práce a dodávky PSV |  |  |  | 0 |  | 6.8315 |  | 13.1833 |  |  | 0
| D |  | 712 | Povlakové krytiny |  |  |  | 0 |  | 0.86169 |  | 0.25122 |  |  | 1
69 | K | 712 | 712300841 | Odstranění povlakové krytiny střech do 10° odškrabáním mechu s urovnáním povrchu a očištěním | m2 | 125.61 |  | 0 | 0 | 0 | 0.002 | 0.25122 | 21 | 16 | 2 |  |  |  |  | CS ÚRS 2013 01
|  |  |  | 23,7*5,3 |  | 125.61 | [8 empty] | 2 | 2 | -1 | 1
70 | K | 712 | 712341559 | Provedení povlakové krytiny střech do 10° pásy NAIP přitavením v plné ploše | m2 | 125.61 |  | 0 | 0.00088 | 0.11054 | 0 | 0 | 21 | 16 | 2 |  |  |  |  | CS ÚRS 2013 01
71 | M | MAT | 628522RC1 | pás asfaltovaný modifikovaný 40 Special dekor | m2 | 144.452 |  | 0 | 0.0052 | 0.75115 | 0 | 0 | 21 | 32 | 2 |  |  |  |  | CS ÚRS 2013 01
72 | K | 712 | 998712203 | Přesun hmot procentní pro krytiny povlakové v objektech v do 24 m | % | 394.919 |  | 0 | 0 | 0 | 0 | 0 | 21 | 16 | 2 |  |  |  |  | CS ÚRS 2013 01
| D |  | 713 | Izolace tepelné |  |  |  | 0 |  | 4.117 |  | 0 |  |  | 1
73 | K | 713 | 713141181 | Montáž izolace tepelné střech plochých tl přes 170 mm šrouby vnitřní pole, budova v do 20 m | m2 | 125.61 |  | 0 | 0.00014 | 0.017585 | 0 | 0 | 21 | 16 | 2 |  |  |  |  | CS ÚRS 2013 01
74 | M | MAT | 28372SP01 | deska EPS 100 s kašírovaná TOP 3000x1000x320 mm | m2 | 125.61 |  | 0 | 0.0082 | 1.03 | 0 | 0 | 21 | 32 | 2 |  |  |  |  | CS ÚRS 2013 01
75 | K | 713 | 713151132 | Montáž izolace tepelné střech šikmých kladené volně nad krokve rohoží, pásů, desek sklonu do 45° | m2 | 503.744 |  | 0 | 0 | 0 | 0 | 0 | 21 | 16 | 2 |  |  |  |  | CS ÚRS 2013 01
|  |  |  | 4,8*(10,8+4,8+56,43) |  | 345.744 | [8 empty] | 2 | 2 | -1 | 0
|  |  |  | "A nad schodištěm" 79*2 |  | 158 | [8 empty] | 2 | 2 | -1 | 0
76 | M | MAT | 631480110 | deska minerální střešní izolační ISOVER ORSIK 600x1200 mm tl. 200 mm | m2 | 352.659 |  | 0 | 0.006 | 2.116 | 0 | 0 | 21 | 32 | 2 |  |  |  |  | CS ÚRS 2013 01
|  |  |  | 345,744 |  | 345.744 | [8 empty] | 2 | 2 | -1 | 0
77 | M | MAT | 631481070 | deska minerální střešní izolační ISOVER ORSIK 600x1200 mm tl.160 mm | m2 | 161.16 |  | 0 | 0.0056 | 0.9025 | 0 | 0 | 21 | 32 | 2 |  |  |  |  | CS ÚRS 2013 01
|  |  |  | "A nad schodištěm" 79*2 |  | 158 | [8 empty] | 2 | 2 | -1 | 0
78 | K | 713 | 713191132 | Překrytí izolace tepelné separační fólií tl 0,2 mm u podlah, střech nebo vrchem stropů | m2 | 424.774 |  | 0 | 0.00012 | 0.050973 | 0 | 0 | 21 | 16 | 2 |  |  |  |  | CS ÚRS 2013 01
|  |  |  | 345,774+79 |  | 424.774 | [8 empty] | 2 | 2 | -1 | 0
79 | K | 713 | 998713203 | Přesun hmot procentní pro izolace tepelné v objektech v do 24 m | % | 3581.536 |  | 0 | 0 | 0 | 0 | 0 | 21 | 16 | 2 |  |  |  |  | CS ÚRS 2013 01
| D |  | 743 | Elektromontáže - hrubá montáž |  |  |  | 0 |  | 0 |  | 0 |  |  | 1
80 | K | 741 | 74362RC01 | Dmtž, překotvení a montáž hromosvodových svodů, v. revize | soub | 1 |  | 0 | 0 | 0 | 0 | 0 | 21 | 16 | 2 |  |  |  |  | CS ÚRS 2013 01
| D |  | 764 | Konstrukce klempířské |  |  |  | 0 |  | 1.7646 |  | 1.0253 |  |  | 1
81 | K | 764 | 764171301 | LINDAB COVERLINE hladká tabule Plastizol tvrdá TOP/FA do 30° | m2 | 28.77 |  | 0 | 0.00985 | 0.28338 | 0 | 0 | 21 | 16 | 2 |  |  |  |  | CS ÚRS 2013 01
|  |  |  | (2*0,3+2,4)*0,6 |  | 1.8 | [8 empty] | 2 | 2 | -1 | 0
|  |  |  | (2*0,3+3,5)*0,6*2 |  | 4.92 | [8 empty] | 2 | 2 | -1 | 0
|  |  |  | 2,7*1,5 |  | 4.05 | [8 empty] | 2 | 2 | -1 | 0
|  |  |  | "K7"18 |  | 18 | [8 empty] | 2 | 2 | -1 | 0
|  |  |  | Součet |  | 28.77 | [8 empty] | 2 | 4 | -1 | 1
82 | K | 764 | 764171432 | LINDAB COVERLINE hladká krytina - závětrná lišta rš 330 mm | m | 10.6 |  | 0 | 0.00322 | 0.034132 | 0 | 0 | 21 | 16 | 2 |  |  |  |  | CS ÚRS 2013 01
83 | K | 764 | 764311821 | Demontáž krytina hladká tabule 2000x1000 mm sklon do 30° plocha do 25 m2 | m2 | 28.77 |  | 0 | 0 | 0 | 0.00732 | 0.2106 | 21 | 16 | 2 |  |  |  |  | CS ÚRS 2013 01
84 | K | 764 | 764351840 | Demontáž žlab podokapní hranatý obloukový segment rš 330 mm do 30° | m | 3.5 |  | 0 | 0 | 0 | 0.00347 | 0.012145 | 21 | 16 | 2 |  |  |  |  | CS ÚRS 2013 01
85 | K | 764 | 764410850 | Demontáž oplechování parapetu rš do 330 mm | m | 381.318 |  | 0 | 0 | 0 | 0.00135 | 0.51478 | 21 | 16 | 2 |  |  |  |  | CS ÚRS 2013 01
|  |  |  | "sokl" | [10 empty] | 2 | 1 | -1 | 0
|  |  |  | "S" | [10 empty] | 2 | 1 | -1 | 0
|  |  |  | "J" | [10 empty] | 2 | 1 | -1 | 0
|  |  |  | "V" | [10 empty] | 2 | 1 | -1 | 0
|  |  |  | "otvory" | [10 empty] | 2 | 1 | -1 | 0
|  |  |  | "S-1PP"(1,4*9+1,4*9) |  | 25.2 | [8 empty] | 2 | 2 | -1 | 0
|  |  |  | "J-1PP" | [10 empty] | 2 | 1 | -1 | 0
|  |  |  | "V-1PP"(1,4*6) |  | 8.4 | [8 empty] | 2 | 2 | -1 | 0
|  |  |  | Mezisoučet |  | 33.6 | [8 empty] | 2 | 3 | -1 | 0
|  |  |  | "fasáda" | [10 empty] | 2 | 1 | -1 | 0
|  |  |  | "S" | [10 empty] | 2 | 1 | -1 | 0
|  |  |  | "J" | [10 empty] | 2 | 1 | -1 | 0
|  |  |  | "V" | [10 empty] | 2 | 1 | -1 | 0
|  |  |  | "otvory" | [10 empty] | 2 | 1 | -1 | 0
|  |  |  | "S-1NP"(2,3*9+2,2*2+2,3*2+2,3*9) |  | 50.4 | [8 empty] | 2 | 2 | -1 | 0
|  |  |  | "S-2NP"(2,3*9+2,3*5+2,3*9) |  | 52.9 | [8 empty] | 2 | 2 | -1 | 0
|  |  |  | "S-3NP"(2,3*9+2,3*5+2,3*9) |  | 52.9 | [8 empty] | 2 | 2 | -1 | 0
|  |  |  | "J-1PP"(1,4+0,75*3+1,4+1,4+1,4*3+0,75*3+1,4+0,85+0,9*2+0,85) |  | 17.8 | [8 empty] | 2 | 2 | -1 | 0
|  |  |  | "J-1NP"(3,2+1,95+0,85+0,85*3+2,3+1,65*5+0,85*3+1,8*2+2,5+0,85*3+2,4+2,4*3+1,2*6) |  | 47.1 | [8 empty] | 2 | 2 | -1 | 0
|  |  |  | "J-2NP"(3,2+1,95+0,85*+0,85*3+2,3+0,5*4+1,65*3+0,85*3+1,8+2,4+1,8+0,85*3+2,4) |  | 30.0675 | [8 empty] | 2 | 2 | -1 | 0
|  |  |  | "J-2NP"(2,4*3+1,2*3*2) |  | 14.4 | [8 empty] | 2 | 2 | -1 | 0
|  |  |  | "J-3NP"(3,2+1,95+0,85+2,3*2+1,65*5+0,85*3*2+2,4+2,4*3+1,2*3*2) |  | 40.75 | [8 empty] | 2 | 2 | -1 | 0
|  |  |  | "V-1NP"(2,3*6) |  | 13.8 | [8 empty] | 2 | 2 | -1 | 0
|  |  |  | "V-2NP"(2,3*6) |  | 13.8 | [8 empty] | 2 | 2 | -1 | 0
|  |  |  | "V-3NP"(2,3*6) |  | 13.8 | [8 empty] | 2 | 2 | -1 | 0
|  |  |  | Mezisoučet |  | 347.7175 | [8 empty] | 2 | 3 | -1 | 0
|  |  |  | Součet |  | 381.3175 | [8 empty] | 2 | 4 | -1 | 1
86 | K | 764 | 764430RC1 | Oplechování Pz zdí rš 1200 mm včetně rohů | m | 10.6 |  | 0 | 0.00451 | 0.047806 | 0 | 0 | 21 | 16 | 2 |  |  |  |  | CS ÚRS 2013 01
87 | K | 764 | 764454802 | Demontáž trouby kruhové průměr 120 mm | m | 100.98 |  | 0 | 0 | 0 | 0.00285 | 0.28779 | 21 | 16 | 2 |  |  |  |  | CS ÚRS 2013 01
|  |  |  | 13,89*2+14,64*5 |  | 100.98 | [8 empty] | 2 | 2 | -1 | 1
88 | K | 764 | 764711115 | Oplechování parapetu Lindab rš 330 mm | m | 391.26 |  | 0 | 0.00273 | 1.0681 | 0 | 0 | 21 | 16 | 2 |  |  |  |  | CS ÚRS 2013 01
|  |  |  | "okenní" | [10 empty] | 2 | 1 | -1 | 0
|  |  |  | "parapetní" | [10 empty] | 2 | 1 | -1 | 0
|  |  |  | "sokl otvory" | [10 empty] | 2 | 1 | -1 | 0
|  |  |  | "S-1PP"1,4*9+1,4*9 |  | 25.2 | [8 empty] | 2 | 2 | -1 | 0
|  |  |  | "J-1PP" | [10 empty] | 2 | 1 | -1 | 0
|  |  |  | "V-1PP"1,4*6 |  | 8.4 | [8 empty] | 2 | 2 | -1 | 0
|  |  |  | "fasáda otvory" | [10 empty] | 2 | 1 | -1 | 0
|  |  |  | "S-1NP"2,3*9+2,2*2+2,3*2+6,06+2,3*9 |  | 56.46 | [8 empty] | 2 | 2 | -1 | 0
|  |  |  | "S-2NP"2,3*9+2,3*5+2,3*9 |  | 52.9 | [8 empty] | 2 | 2 | -1 | 0
|  |  |  | "S-3NP"2,3*9+2,3*5+2,3*9 |  | 52.9 | [8 empty] | 2 | 2 | -1 | 0
|  |  |  | "J-1PP"1,4+0,75*3+1,4*4+0,75*3+1,4+0,85+0,9*2+0,85 |  | 16.4 | [8 empty] | 2 | 2 | -1 | 0
|  |  |  | "J-1NP"3,2+1,95*2+0,85*4+2,3+1,65*5+0,85*3+1,8+2,5+0,85*3+2,4*4+1,2*6 |  | 47.25 | [8 empty] | 2 | 2 | -1 | 0
|  |  |  | "J-2NP"3,2+1,95*2+0,85*4+2,3+0,5*4+1,65*3+0,85*3+1,8+2,4+1,8+0,85*3+2,4*4+1,2*3*2 |  | 47.65 | [8 empty] | 2 | 2 | -1 | 0
|  |  |  | "J-3NP"3,2+1,95*2+0,85+2,3*2+1,65*5+0,85*3*2+2,4*4+1,2*3*2 |  | 42.7 | [8 empty] | 2 | 2 | -1 | 0
|  |  |  | "V-1NP"2,3*6 |  | 13.8 | [8 empty] | 2 | 2 | -1 | 0
|  |  |  | "V-2NP"2,3*6 |  | 13.8 | [8 empty] | 2 | 2 | -1 | 0
|  |  |  | "V-3NP"2,3*6 |  | 13.8 | [8 empty] | 2 | 2 | -1 | 0
|  |  |  | Součet |  | 391.26 | [8 empty] | 2 | 4 | -1 | 1
89 | K | 764 | 764721115 | Oplechování říms. okapů Lindab rš 330 mm | m | 23.7 |  | 0 | 0.0027 | 0.06399 | 0 | 0 | 21 | 16 | 2 |  |  |  |  | CS ÚRS 2013 01
90 | K | 764 | 764751113 | Odpadní trouby Lindab kruhové rovné SROR D 120 mm | m | 100.98 |  | 0 | 0.00236 | 0.23831 | 0 | 0 | 21 | 16 | 2 |  |  |  |  | CS ÚRS 2013 01
|  |  |  | 13,89*2+14,64*5 |  | 100.98 | [8 empty] | 2 | 2 | -1 | 1
91 | K | 764 | 764761121 | Žlaby Lindab podokapní půlkruhové R velikost 125 mm s háky KFL | m | 27.2 |  | 0 | 0.00106 | 0.028832 | 0 | 0 | 21 | 16 | 2 |  |  |  |  | CS ÚRS 2013 01
|  |  |  | 3,5+23,7 |  | 27.2 | [8 empty] | 2 | 2 | -1 | 1
92 | K | 764 | 998764203 | Přesun hmot procentní pro konstrukce klempířské v objektech v do 24 m | % | 2406.92 |  | 0 | 0 | 0 | 0 | 0 | 21 | 16 | 2 |  |  |  |  | CS ÚRS 2013 01
| D |  | 766 | Konstrukce truhlářské |  |  |  | 0 |  | 0.0562 |  | 11.3704 |  |  | 1
93 | K | 766 | 76662RC01 | T1 - D+M okna plastového O+OS 1400x1400mm, vč. parapetu - dle specifikace | kus | 31 |  | 0 | 0.00025 | 0.00775 | 0 | 0 | 21 | 16 | 2 |  |  |  |  | CS ÚRS 2013 01
|  |  |  | "otvory" | [10 empty] | 2 | 1 | -1 | 0
|  |  |  | "1PP"1+1+4+1+6+9+9 |  | 31 | [8 empty] | 2 | 2 | -1 | 0
|  |  |  | "1NP" | [10 empty] | 2 | 1 | -1 | 0
|  |  |  | "2NP" | [10 empty] | 2 | 1 | -1 | 0
|  |  |  | "3NP" | [10 empty] | 2 | 1 | -1 | 0
|  |  |  | Součet |  | 31 | [8 empty] | 2 | 4 | -1 | 1
94 | K | 766 | 76662RC02 | T2 - D+M okna plastového O+OS 2200x1400mm, vč. parapetu - dle specifikace | kus | 2 |  | 0 | 0.00025 | 0.0005 | 0 | 0 | 21 | 16 | 2 |  |  |  |  | CS ÚRS 2013 01
|  |  |  | "otvory" | [10 empty] | 2 | 1 | -1 | 0
|  |  |  | "1PP"2 |  | 2 | [8 empty] | 2 | 2 | -1 | 0
|  |  |  | "1NP" | [10 empty] | 2 | 1 | -1 | 0
|  |  |  | "2NP" | [10 empty] | 2 | 1 | -1 | 0
|  |  |  | "3NP" | [10 empty] | 2 | 1 | -1 | 0
|  |  |  | Součet |  | 2 | [8 empty] | 2 | 4 | -1 | 1
95 | K | 766 | 76662RC03 | T3 - D+M okna plastového O+OS 750x1400mm, vč. parapetu - dle specifikace | kus | 6 |  | 0 | 0.00025 | 0.0015 | 0 | 0 | 21 | 16 | 2 |  |  |  |  | CS ÚRS 2013 01
|  |  |  | "otvory" | [10 empty] | 2 | 1 | -1 | 0
|  |  |  | "1PP"3+3 |  | 6 | [8 empty] | 2 | 2 | -1 | 0
|  |  |  | "1NP" | [10 empty] | 2 | 1 | -1 | 0
|  |  |  | "2NP" | [10 empty] | 2 | 1 | -1 | 0
|  |  |  | "3NP" | [10 empty] | 2 | 1 | -1 | 0
|  |  |  | Součet |  | 6 | [8 empty] | 2 | 4 | -1 | 1
96 | K | 766 | 76662RC04 | T9 - D+M okna plastového O+OS 750x1500mm, v. parapetu - dle specifikace | kus | 2 |  | 0 | 0.00025 | 0.0005 | 0 | 0 | 21 | 16 | 2 |  |  |  |  | CS ÚRS 2013 01
|  |  |  | "otvory" | [10 empty] | 2 | 1 | -1 | 0
|  |  |  | "1PP"1+1 |  | 2 | [8 empty] | 2 | 2 | -1 | 0
|  |  |  | "1NP" | [10 empty] | 2 | 1 | -1 | 0
|  |  |  | "2NP" | [10 empty] | 2 | 1 | -1 | 0
|  |  |  | "3NP" | [10 empty] | 2 | 1 | -1 | 0
|  |  |  | Součet |  | 2 | [8 empty] | 2 | 4 | -1 | 1
97 | K | 766 | 76662RC05 | T10 - D+M okna plastového O+OS 900x1100mm, vč. parapetu - dle specifikace | kus | 2 |  | 0 | 0.00025 | 0.0005 | 0 | 0 | 21 | 16 | 2 |  |  |  |  | CS ÚRS 2013 01
|  |  |  | "otvory" | [10 empty] | 2 | 1 | -1 | 0
|  |  |  | "1PP"2 |  | 2 | [8 empty] | 2 | 2 | -1 | 0
|  |  |  | "1NP" | [10 empty] | 2 | 1 | -1 | 0
|  |  |  | "2NP" | [10 empty] | 2 | 1 | -1 | 0
|  |  |  | "3NP" | [10 empty] | 2 | 1 | -1 | 0
|  |  |  | Součet |  | 2 | [8 empty] | 2 | 4 | -1 | 1
98 | K | 766 | 76662RC10 | T15 - D+M okna plastového O+OS 2300x2300mm, vč. parapetu - dle specifikace | kus | 83 |  | 0 | 0.00025 | 0.02075 | 0 | 0 | 21 | 16 | 2 |  |  |  |  | CS ÚRS 2013 01
|  |  |  | "otvory" | [10 empty] | 2 | 1 | -1 | 0
|  |  |  | "1PP" | [10 empty] | 2 | 1 | -1 | 0
|  |  |  | "1NP"1+6+9+2+9 |  | 27 | [8 empty] | 2 | 2 | -1 | 0
|  |  |  | "2NP"1+6+9+5+9 |  | 30 | [8 empty] | 2 | 2 | -1 | 0
|  |  |  | "3NP"2+6+9+9 |  | 26 | [8 empty] | 2 | 2 | -1 | 0
|  |  |  | Součet |  | 83 | [8 empty] | 2 | 4 | -1 | 1
99 | K | 766 | 76662RC11 | T17 - D+M okna plastového O+OS 3200x2300mm, vč. parapetu - dle specifikace | kus | 3 |  | 0 | 0.00025 | 0.00075 | 0 | 0 | 21 | 16 | 2 |  |  |  |  | CS ÚRS 2013 01
|  |  |  | "otvory" | [10 empty] | 2 | 1 | -1 | 0
|  |  |  | "1PP" | [10 empty] | 2 | 1 | -1 | 0
|  |  |  | "1NP"1 |  | 1 | [8 empty] | 2 | 2 | -1 | 0
|  |  |  | "2NP"1 |  | 1 | [8 empty] | 2 | 2 | -1 | 0
|  |  |  | "3NP"1 |  | 1 | [8 empty] | 2 | 2 | -1 | 0
|  |  |  | Součet |  | 3 | [8 empty] | 2 | 4 | -1 | 1
100 | K | 766 | 76662RC12 | T18 - D+M okna plastového O+OS 850x2150mm, vč. parapetu - dle specifikace | kus | 27 |  | 0 | 0.00025 | 0.00675 | 0 | 0 | 21 | 16 | 2 |  |  |  |  | CS ÚRS 2013 01
|  |  |  | "otvory" | [10 empty] | 2 | 1 | -1 | 0
|  |  |  | "1PP" | [10 empty] | 2 | 1 | -1 | 0
|  |  |  | "1NP"1+3+3+3 |  | 10 | [8 empty] | 2 | 2 | -1 | 0
|  |  |  | "2NP"1+3+3+3 |  | 10 | [8 empty] | 2 | 2 | -1 | 0
|  |  |  | "3NP"1+3+3 |  | 7 | [8 empty] | 2 | 2 | -1 | 0
|  |  |  | Součet |  | 27 | [8 empty] | 2 | 4 | -1 | 1
101 | K | 766 | 76662RC13 | T20 - D+M okna plastového O+OS 1650x2150mm, vč. parapetu - dle specifikace | kus | 13 |  | 0 | 0.00025 | 0.00325 | 0 | 0 | 21 | 16 | 2 |  |  |  |  | CS ÚRS 2013 01
|  |  |  | "otvory" | [10 empty] | 2 | 1 | -1 | 0
|  |  |  | "1PP" | [10 empty] | 2 | 1 | -1 | 0
|  |  |  | "1NP"5 |  | 5 | [8 empty] | 2 | 2 | -1 | 0
|  |  |  | "2NP"3 |  | 3 | [8 empty] | 2 | 2 | -1 | 0
|  |  |  | "3NP"5 |  | 5 | [8 empty] | 2 | 2 | -1 | 0
|  |  |  | Součet |  | 13 | [8 empty] | 2 | 4 | -1 | 1
102 | K | 766 | 76662RC14 | T23 - D+M okna plastového O+OS 2400x2000mm, vč. parapetu - dle specifikace | kus | 3 |  | 0 | 0.00025 | 0.00075 | 0 | 0 | 21 | 16 | 2 |  |  |  |  | CS ÚRS 2013 01
|  |  |  | "otvory" | [10 empty] | 2 | 1 | -1 | 0
|  |  |  | "1PP" | [10 empty] | 2 | 1 | -1 | 0
|  |  |  | "1NP"1 |  | 1 | [8 empty] | 2 | 2 | -1 | 0
|  |  |  | "2NP"1 |  | 1 | [8 empty] | 2 | 2 | -1 | 0
|  |  |  | "3NP"1 |  | 1 | [8 empty] | 2 | 2 | -1 | 0
|  |  |  | Součet |  | 3 | [8 empty] | 2 | 4 | -1 | 1
103 | K | 766 | 76662RC15 | T24 - D+M okna plastového O+OS 2400x2000mm, vč. parapetu - dle specifikace | kus | 9 |  | 0 | 0.00025 | 0.00225 | 0 | 0 | 21 | 16 | 2 |  |  |  |  | CS ÚRS 2013 01
|  |  |  | "otvory" | [10 empty] | 2 | 1 | -1 | 0
|  |  |  | "1PP" | [10 empty] | 2 | 1 | -1 | 0
|  |  |  | "1NP"3 |  | 3 | [8 empty] | 2 | 2 | -1 | 0
|  |  |  | "2NP"3 |  | 3 | [8 empty] | 2 | 2 | -1 | 0
|  |  |  | "3NP"3 |  | 3 | [8 empty] | 2 | 2 | -1 | 0
|  |  |  | Součet |  | 9 | [8 empty] | 2 | 4 | -1 | 1
104 | K | 766 | 76662RC16 | T25 - D+M okna plastového O+OS 1200x2000mm, vč. parapetu - dle specifikace | kus | 18 |  | 0 | 0.00025 | 0.0045 | 0 | 0 | 21 | 16 | 2 |  |  |  |  | CS ÚRS 2013 01
|  |  |  | "otvory" | [10 empty] | 2 | 1 | -1 | 0
|  |  |  | "1PP" | [10 empty] | 2 | 1 | -1 | 0
|  |  |  | "1NP"6 |  | 6 | [8 empty] | 2 | 2 | -1 | 0
|  |  |  | "2NP"6 |  | 6 | [8 empty] | 2 | 2 | -1 | 0
|  |  |  | "3NP"6 |  | 6 | [8 empty] | 2 | 2 | -1 | 0
|  |  |  | Součet |  | 18 | [8 empty] | 2 | 4 | -1 | 1
105 | K | 766 | 76662RC17 | T31 - D+M okna plastového O+OS 1950x600mm, vč. parapetu - dle specifikace | kus | 5 |  | 0 | 0.00025 | 0.00125 | 0 | 0 | 21 | 16 | 2 |  |  |  |  | CS ÚRS 2013 01
|  |  |  | "otvory" | [10 empty] | 2 | 1 | -1 | 0
|  |  |  | "1PP" | [10 empty] | 2 | 1 | -1 | 0
|  |  |  | "1NP"1 |  | 1 | [8 empty] | 2 | 2 | -1 | 0
|  |  |  | "2NP"2 |  | 2 | [8 empty] | 2 | 2 | -1 | 0
|  |  |  | "3NP"2 |  | 2 | [8 empty] | 2 | 2 | -1 | 0
|  |  |  | Součet |  | 5 | [8 empty] | 2 | 4 | -1 | 1
106 | K | 766 | 76662RC18 | T32 - D+M okna plastového O+OS 500x215000mm, vč. parapetu - dle specifikace | kus | 4 |  | 0 | 0.00025 | 0.001 | 0 | 0 | 21 | 16 | 2 |  |  |  |  | CS ÚRS 2013 01
|  |  |  | "otvory" | [10 empty] | 2 | 1 | -1 | 0
|  |  |  | "1PP" | [10 empty] | 2 | 1 | -1 | 0
|  |  |  | "1NP" | [10 empty] | 2 | 1 | -1 | 0
|  |  |  | "2NP"2+2 |  | 4 | [8 empty] | 2 | 2 | -1 | 0
|  |  |  | "3NP" | [10 empty] | 2 | 1 | -1 | 0
|  |  |  | Součet |  | 4 | [8 empty] | 2 | 4 | -1 | 1
107 | K | 766 | 76666RC01 | T4 - D+M plastových dveří 1380x2200mm, vč. zárubně a kování - dle specifikace | kus | 1 |  | 0 | 0.00084 | 0.00084 | 0 | 0 | 21 | 16 | 2 |  |  |  |  | CS ÚRS 2013 01
|  |  |  | "otvory" | [10 empty] | 2 | 1 | -1 | 0
|  |  |  | "1PP"1 |  | 1 | [8 empty] | 2 | 2 | -1 | 0
|  |  |  | "1NP" | [10 empty] | 2 | 1 | -1 | 0
|  |  |  | "2NP" | [10 empty] | 2 | 1 | -1 | 0
|  |  |  | "3NP" | [10 empty] | 2 | 1 | -1 | 0
|  |  |  | Součet |  | 1 | [8 empty] | 2 | 4 | -1 | 1
108 | K | 766 | 76666RC02 | T5 - D+M plastových dveří 1500x2400mm, vč. zárubně a kování - dle specifikace | kus | 1 |  | 0 | 0.00084 | 0.00084 | 0 | 0 | 21 | 16 | 2 |  |  |  |  | CS ÚRS 2013 01
|  |  |  | "otvory" | [10 empty] | 2 | 1 | -1 | 0
|  |  |  | "1PP"1 |  | 1 | [8 empty] | 2 | 2 | -1 | 0
|  |  |  | "1NP" | [10 empty] | 2 | 1 | -1 | 0
|  |  |  | "2NP" | [10 empty] | 2 | 1 | -1 | 0
|  |  |  | "3NP" | [10 empty] | 2 | 1 | -1 | 0
|  |  |  | Součet |  | 1 | [8 empty] | 2 | 4 | -1 | 1
109 | K | 766 | 76666RC03 | T6 - D+M plastových dveří 800x2400mm, vč. zárubně a kování - dle specifikace | kus | 2 |  | 0 | 0.00084 | 0.00168 | 0 | 0 | 21 | 16 | 2 |  |  |  |  | CS ÚRS 2013 01
|  |  |  | "otvory" | [10 empty] | 2 | 1 | -1 | 0
|  |  |  | "1PP"1+1 |  | 2 | [8 empty] | 2 | 2 | -1 | 0
|  |  |  | "1NP" | [10 empty] | 2 | 1 | -1 | 0
|  |  |  | "2NP" | [10 empty] | 2 | 1 | -1 | 0
|  |  |  | "3NP" | [10 empty] | 2 | 1 | -1 | 0
|  |  |  | Součet |  | 2 | [8 empty] | 2 | 4 | -1 | 1
110 | K | 766 | 76666RC04 | T19 - D+M plastových dveří 1950x2200mm, vč. zárubně a kování - dle specifikace | kus | 1 |  | 0 | 0.00084 | 0.00084 | 0 | 0 | 21 | 16 | 2 |  |  |  |  | CS ÚRS 2013 01
|  |  |  | "otvory" | [10 empty] | 2 | 1 | -1 | 0
|  |  |  | "1PP" | [10 empty] | 2 | 1 | -1 | 0
|  |  |  | "1NP"1 |  | 1 | [8 empty] | 2 | 2 | -1 | 0
|  |  |  | "2NP" | [10 empty] | 2 | 1 | -1 | 0
|  |  |  | "3NP" | [10 empty] | 2 | 1 | -1 | 0
|  |  |  | Součet |  | 1 | [8 empty] | 2 | 4 | -1 | 1
111 | K | 766 | 766691911 | Vyvěšení nebo zavěšení dřevěných křídel oken pl do 1,5 m2 | kus | 848 |  | 0 | 0 | 0 | 0.0125 | 10.6 | 21 | 16 | 2 |  |  |  |  | CS ÚRS 2013 01
|  |  |  | "sokl" | [10 empty] | 2 | 1 | -1 | 0
|  |  |  | "otvory" | [10 empty] | 2 | 1 | -1 | 0
|  |  |  | "S-1PP"(2*9+3*2+9*2) |  | 42 | [8 empty] | 2 | 2 | -1 | 0
|  |  |  | "J-1PP"(2+2*3+2+2*4+2*3+2+1+2+1) |  | 30 | [8 empty] | 2 | 2 | -1 | 0
|  |  |  | "V-1PP"(2*6) |  | 12 | [8 empty] | 2 | 2 | -1 | 0
|  |  |  | Mezisoučet |  | 84 | [8 empty] | 2 | 3 | -1 | 0
|  |  |  | "fasáda" | [10 empty] | 2 | 1 | -1 | 0
|  |  |  | "otvory" | [10 empty] | 2 | 1 | -1 | 0
|  |  |  | "S-1NP"(6*9+6*2+6*9) |  | 120 | [8 empty] | 2 | 2 | -1 | 0
|  |  |  | "S-2NP"(6*9+6*5+6*9) |  | 138 | [8 empty] | 2 | 2 | -1 | 0
|  |  |  | "S-3NP"(6*9+9*5+6*9) |  | 153 | [8 empty] | 2 | 2 | -1 | 0
|  |  |  | "J-1NP"(6+1+2+2*3+6+4*5+2*3+2*3+4+4*3+2*6) |  | 81 | [8 empty] | 2 | 2 | -1 | 0
|  |  |  | "J-2NP"(6+1*2+2+2*3+6+2*2+4+2*2+4*2+2*3+2*3+4+4*3+2*6) |  | 82 | [8 empty] | 2 | 2 | -1 | 0
|  |  |  | "J-3NP"(6+1*2+2+6*2+4*5+2*3+2*3+4+4*3+2*6) |  | 82 | [8 empty] | 2 | 2 | -1 | 0
|  |  |  | "V-1NP"(6*6) |  | 36 | [8 empty] | 2 | 2 | -1 | 0
|  |  |  | "V-2NP"(6*6) |  | 36 | [8 empty] | 2 | 2 | -1 | 0
|  |  |  | "V-3NP"(6*6) |  | 36 | [8 empty] | 2 | 2 | -1 | 0
|  |  |  | Mezisoučet |  | 764 | [8 empty] | 2 | 3 | -1 | 0
|  |  |  | Součet |  | 848 | [8 empty] | 2 | 4 | -1 | 1
112 | K | 766 | 766691914 | Vyvěšení nebo zavěšení dřevěných křídel dveří pl do 2 m2 | kus | 10 |  | 0 | 0 | 0 | 0.024 | 0.24 | 21 | 16 | 2 |  |  |  |  | CS ÚRS 2013 01
|  |  |  | "sokl" | [10 empty] | 2 | 1 | -1 | 0
|  |  |  | "otvory" | [10 empty] | 2 | 1 | -1 | 0
|  |  |  | "S-1PP"(2) |  | 2 | [8 empty] | 2 | 2 | -1 | 0
|  |  |  | "J-1PP"(2+2+2+1+1) |  | 8 | [8 empty] | 2 | 2 | -1 | 0
|  |  |  | "V-1PP"() | [10 empty] | 2 | 1 | -1 | 0
|  |  |  | Mezisoučet |  | 10 | [8 empty] | 2 | 3 | -1 | 0
|  |  |  | "fasáda" | [10 empty] | 2 | 1 | -1 | 0
|  |  |  | "otvory" | [10 empty] | 2 | 1 | -1 | 0
|  |  |  | "S-1NP" | [10 empty] | 2 | 1 | -1 | 0
|  |  |  | "S-2NP" | [10 empty] | 2 | 1 | -1 | 0
|  |  |  | "S-3NP" | [10 empty] | 2 | 1 | -1 | 0
|  |  |  | "J-1NP" | [10 empty] | 2 | 1 | -1 | 0
|  |  |  | "J-2NP" | [10 empty] | 2 | 1 | -1 | 0
|  |  |  | "J-3NP" | [10 empty] | 2 | 1 | -1 | 0
|  |  |  | "V-1NP" | [10 empty] | 2 | 1 | -1 | 0
|  |  |  | "V-2NP" | [10 empty] | 2 | 1 | -1 | 0
|  |  |  | "V-3NP" | [10 empty] | 2 | 1 | -1 | 0
|  |  |  | Mezisoučet |  | 0 | [8 empty] | 2 | 3 | -1 | 0
|  |  |  | Součet |  | 10 | [8 empty] | 2 | 4 | -1 | 1
113 | K | 766 | 766691917 | Vyvěšení nebo zavěšení dřevěných křídel vrat pl do 4 m2 | kus | 8 |  | 0 | 0 | 0 | 0.0663 | 0.5304 | 21 | 16 | 2 |  |  |  |  | CS ÚRS 2013 01
|  |  |  | "sokl" | [10 empty] | 2 | 1 | -1 | 0
|  |  |  | "otvory" | [10 empty] | 2 | 1 | -1 | 0
|  |  |  | "S-1PP"(2) |  | 2 | [8 empty] | 2 | 2 | -1 | 0
|  |  |  | "J-1PP"(2+2*2) |  | 6 | [8 empty] | 2 | 2 | -1 | 0
|  |  |  | "V-1PP"() | [10 empty] | 2 | 1 | -1 | 0
|  |  |  | Mezisoučet |  | 8 | [8 empty] | 2 | 3 | -1 | 0
|  |  |  | "fasáda" | [10 empty] | 2 | 1 | -1 | 0
|  |  |  | "otvory" | [10 empty] | 2 | 1 | -1 | 0
|  |  |  | "S-1NP" | [10 empty] | 2 | 1 | -1 | 0
|  |  |  | "S-2NP" | [10 empty] | 2 | 1 | -1 | 0
|  |  |  | "S-3NP" | [10 empty] | 2 | 1 | -1 | 0
|  |  |  | "J-1NP" | [10 empty] | 2 | 1 | -1 | 0
|  |  |  | "J-2NP" | [10 empty] | 2 | 1 | -1 | 0
|  |  |  | "J-3NP" | [10 empty] | 2 | 1 | -1 | 0
|  |  |  | "V-1NP" | [10 empty] | 2 | 1 | -1 | 0
|  |  |  | "V-2NP" | [10 empty] | 2 | 1 | -1 | 0
|  |  |  | "V-3NP" | [10 empty] | 2 | 1 | -1 | 0
|  |  |  | Mezisoučet |  | 0 | [8 empty] | 2 | 3 | -1 | 0
|  |  |  | Součet |  | 8 | [8 empty] | 2 | 4 | -1 | 1
114 | K | 766 | 998766203 | Přesun hmot procentní pro konstrukce truhlářské v objektech v do 24 m | % | 37439.054 |  | 0 | 0 | 0 | 0 | 0 | 21 | 16 | 2 |  |  |  |  | CS ÚRS 2013 01
| D |  | 767 | Konstrukce zámečnické |  |  |  | 0 |  | 0.031976 |  | 0.53639 |  |  | 1
115 | K | 767 | 76763RC01 | T16 - D+M proskledné stěny z Al 6060x5350mm, vč. příslušenství - dle specifikace | kus | 1 |  | 0 | 8e-05 | 8e-05 | 0 | 0 | 21 | 16 | 2 |  |  |  |  | CS ÚRS 2013 01
|  |  |  | "otvory" | [10 empty] | 2 | 1 | -1 | 0
|  |  |  | "1PP" | [10 empty] | 2 | 1 | -1 | 0
|  |  |  | "1NP"1 |  | 1 | [8 empty] | 2 | 2 | -1 | 0
|  |  |  | "2NP" | [10 empty] | 2 | 1 | -1 | 0
|  |  |  | "3NP" | [10 empty] | 2 | 1 | -1 | 0
|  |  |  | Součet |  | 1 | [8 empty] | 2 | 4 | -1 | 1
116 | K | 767 | 76763RC02 | T21 - D+M okna z Al 1800x2700mm, vč. příslušenství - dle specifikace | kus | 2 |  | 0 | 8e-05 | 0.00016 | 0 | 0 | 21 | 16 | 2 |  |  |  |  | CS ÚRS 2013 01
|  |  |  | "otvory" | [10 empty] | 2 | 1 | -1 | 0
|  |  |  | "1PP" | [10 empty] | 2 | 1 | -1 | 0
|  |  |  | "1NP"2 |  | 2 | [8 empty] | 2 | 2 | -1 | 0
|  |  |  | "2NP" | [10 empty] | 2 | 1 | -1 | 0
|  |  |  | "3NP" | [10 empty] | 2 | 1 | -1 | 0
|  |  |  | Součet |  | 2 | [8 empty] | 2 | 4 | -1 | 1
[6 empty] | 0 | [8 empty] | 2 | 2 | -1 | 0
[6 empty] | 0 | [8 empty] | 2 | 2 | -1 | 0
[6 empty] | 0 | [8 empty] | 2 | 2 | -1 | 0
[6 empty] | 0 | [8 empty] | 2 | 2 | -1 | 0
[6 empty] | 0 | [8 empty] | 2 | 2 | -1 | 0
[6 empty] | 0 | [8 empty] | 2 | 2 | -1 | 0
[6 empty] | 0 | [8 empty] | 2 | 2 | -1 | 0
[6 empty] | 0 | [8 empty] | 2 | 2 | -1 | 0
[6 empty] | 0 | [8 empty] | 2 | 2 | -1 | 0
[6 empty] | 0 | [8 empty] | 2 | 2 | -1 | 0
[6 empty] | 0 | [8 empty] | 2 | 2 | -1 | 0
117 | K | 767 | 76763RC03 | T22 - D+M okna z Al 2500x2700mm, vč. příslušenství - dle specifikace | kus | 1 |  | 0 | 8e-05 | 8e-05 | 0 | 0 | 21 | 16 | 2 |  |  |  |  | CS ÚRS 2013 01
|  |  |  | "otvory" | [10 empty] | 2 | 1 | -1 | 0
|  |  |  | "1PP" | [10 empty] | 2 | 1 | -1 | 0
|  |  |  | "1NP"1 |  | 1 | [8 empty] | 2 | 2 | -1 | 0
|  |  |  | "2NP" | [10 empty] | 2 | 1 | -1 | 0
|  |  |  | "3NP" | [10 empty] | 2 | 1 | -1 | 0
|  |  |  | Součet |  | 1 | [8 empty] | 2 | 4 | -1 | 1
[6 empty] | 0 | [8 empty] | 2 | 2 | -1 | 0
[6 empty] | 0 | [8 empty] | 2 | 2 | -1 | 0
[6 empty] | 0 | [8 empty] | 2 | 2 | -1 | 0
[6 empty] | 0 | [8 empty] | 2 | 2 | -1 | 0
[6 empty] | 0 | [8 empty] | 2 | 2 | -1 | 0
[6 empty] | 0 | [8 empty] | 2 | 2 | -1 | 0
[6 empty] | 0 | [8 empty] | 2 | 2 | -1 | 0
[6 empty] | 0 | [8 empty] | 2 | 2 | -1 | 0
[6 empty] | 0 | [8 empty] | 2 | 2 | -1 | 0
[6 empty] | 0 | [8 empty] | 2 | 2 | -1 | 0
[6 empty] | 0 | [8 empty] | 2 | 2 | -1 | 0
118 | K | 767 | 76763RC04 | T33 - D+M okna z Al 1800x5300mm, vč. příslušenství - dle specifikace | kus | 1 |  | 0 | 8e-05 | 8e-05 | 0 | 0 | 21 | 16 | 2 |  |  |  |  | CS ÚRS 2013 01
|  |  |  | "otvory" | [10 empty] | 2 | 1 | -1 | 0
|  |  |  | "1PP" | [10 empty] | 2 | 1 | -1 | 0
|  |  |  | "1NP" | [10 empty] | 2 | 1 | -1 | 0
|  |  |  | "2NP"1 |  | 1 | [8 empty] | 2 | 2 | -1 | 0
|  |  |  | "3NP" | [10 empty] | 2 | 1 | -1 | 0
|  |  |  | Součet |  | 1 | [8 empty] | 2 | 4 | -1 | 1
[6 empty] | 0 | [8 empty] | 2 | 2 | -1 | 0
[6 empty] | 0 | [8 empty] | 2 | 2 | -1 | 0
[6 empty] | 0 | [8 empty] | 2 | 2 | -1 | 0
[6 empty] | 0 | [8 empty] | 2 | 2 | -1 | 0
[6 empty] | 0 | [8 empty] | 2 | 2 | -1 | 0
[6 empty] | 0 | [8 empty] | 2 | 2 | -1 | 0
[6 empty] | 0 | [8 empty] | 2 | 2 | -1 | 0
[6 empty] | 0 | [8 empty] | 2 | 2 | -1 | 0
[6 empty] | 0 | [8 empty] | 2 | 2 | -1 | 0
[6 empty] | 0 | [8 empty] | 2 | 2 | -1 | 0
[6 empty] | 0 | [8 empty] | 2 | 2 | -1 | 0
119 | K | 767 | 76763RC05 | T34 - D+M okna z Al 2500x5300mm, vč. příslušenství - dle specifikace | kus | 1 |  | 0 | 8e-05 | 8e-05 | 0 | 0 | 21 | 16 | 2 |  |  |  |  | CS ÚRS 2013 01
|  |  |  | "otvory" | [10 empty] | 2 | 1 | -1 | 0
|  |  |  | "1PP" | [10 empty] | 2 | 1 | -1 | 0
|  |  |  | "1NP" | [10 empty] | 2 | 1 | -1 | 0
|  |  |  | "2NP"1 |  | 1 | [8 empty] | 2 | 2 | -1 | 0
|  |  |  | "3NP" | [10 empty] | 2 | 1 | -1 | 0
|  |  |  | Součet |  | 1 | [8 empty] | 2 | 4 | -1 | 1
[6 empty] | 0 | [8 empty] | 2 | 2 | -1 | 0
[6 empty] | 0 | [8 empty] | 2 | 2 | -1 | 0
[6 empty] | 0 | [8 empty] | 2 | 2 | -1 | 0
[6 empty] | 0 | [8 empty] | 2 | 2 | -1 | 0
[6 empty] | 0 | [8 empty] | 2 | 2 | -1 | 0
[6 empty] | 0 | [8 empty] | 2 | 2 | -1 | 0
[6 empty] | 0 | [8 empty] | 2 | 2 | -1 | 0
[6 empty] | 0 | [8 empty] | 2 | 2 | -1 | 0
[6 empty] | 0 | [8 empty] | 2 | 2 | -1 | 0
[6 empty] | 0 | [8 empty] | 2 | 2 | -1 | 0
[6 empty] | 0 | [8 empty] | 2 | 2 | -1 | 0
120 | K | 767 | 76763RC06 | T35 - D+M okna z Al 1800x4000mm, vč. příslušenství - dle specifikace | kus | 1 |  | 0 | 8e-05 | 8e-05 | 0 | 0 | 21 | 16 | 2 |  |  |  |  | CS ÚRS 2013 01
|  |  |  | "otvory" | [10 empty] | 2 | 1 | -1 | 0
|  |  |  | "1PP" | [10 empty] | 2 | 1 | -1 | 0
|  |  |  | "1NP" | [10 empty] | 2 | 1 | -1 | 0
|  |  |  | "2NP"1 |  | 1 | [8 empty] | 2 | 2 | -1 | 0
|  |  |  | "3NP" | [10 empty] | 2 | 1 | -1 | 0
|  |  |  | Součet |  | 1 | [8 empty] | 2 | 4 | -1 | 1
121 | K | 767 | 76763RC07 | T37 - D+M okna z Al 2300x4150mm, vč. příslušenství - dle specifikace | kus | 5 |  | 0 | 8e-05 | 0.0004 | 0 | 0 | 21 | 16 | 2 |  |  |  |  | CS ÚRS 2013 01
|  |  |  | "otvory" | [10 empty] | 2 | 1 | -1 | 0
|  |  |  | "1PP" | [10 empty] | 2 | 1 | -1 | 0
|  |  |  | "1NP" | [10 empty] | 2 | 1 | -1 | 0
|  |  |  | "2NP" | [10 empty] | 2 | 1 | -1 | 0
|  |  |  | "3NP"5 |  | 5 | [8 empty] | 2 | 2 | -1 | 0
|  |  |  | Součet |  | 5 | [8 empty] | 2 | 4 | -1 | 1
122 | K | 767 | 76765RC01 | T7 - D+M výsuvných sekčních garážových vrat 2400x2400mm, vč. příslušenství dle specifikace | kus | 1 |  | 0 | 0 | 0 | 0 | 0 | 21 | 16 | 2 |  |  |  |  | CS ÚRS 2013 01
|  |  |  | "otvory" | [10 empty] | 2 | 1 | -1 | 0
|  |  |  | "1PP"1 |  | 1 | [8 empty] | 2 | 2 | -1 | 0
|  |  |  | "1NP" | [10 empty] | 2 | 1 | -1 | 0
|  |  |  | "2NP" | [10 empty] | 2 | 1 | -1 | 0
|  |  |  | "3NP" | [10 empty] | 2 | 1 | -1 | 0
|  |  |  | Součet |  | 1 | [8 empty] | 2 | 4 | -1 | 1
123 | K | 767 | 76765RC02 | T8 - D+M výsuvných sekčních garážových vrat 3500x2400mm, vč. příslušenství dle specifikace | kus | 2 |  | 0 | 0 | 0 | 0 | 0 | 21 | 16 | 2 |  |  |  |  | CS ÚRS 2013 01
|  |  |  | "otvory" | [10 empty] | 2 | 1 | -1 | 0
|  |  |  | "1PP"2 |  | 2 | [8 empty] | 2 | 2 | -1 | 0
|  |  |  | "1NP" | [10 empty] | 2 | 1 | -1 | 0
|  |  |  | "2NP" | [10 empty] | 2 | 1 | -1 | 0
|  |  |  | "3NP" | [10 empty] | 2 | 1 | -1 | 0
|  |  |  | Součet |  | 2 | [8 empty] | 2 | 4 | -1 | 1
124 | K | 767 | 767995RC1 | Oprava, očištění, komaxit a zpětná montáž mříží | m2 | 83.928 |  | 0 | 5e-05 | 0.0041964 | 0 | 0 | 21 | 16 | 2 |  |  |  |  | CS ÚRS 2013 01
|  |  |  | "sokl" | [10 empty] | 2 | 1 | -1 | 0
|  |  |  | "S" | [10 empty] | 2 | 1 | -1 | 0
|  |  |  | "J" | [10 empty] | 2 | 1 | -1 | 0
|  |  |  | "V" | [10 empty] | 2 | 1 | -1 | 0
|  |  |  | "otvory - mříže" | [10 empty] | 2 | 1 | -1 | 0
|  |  |  | "S-1PP"1,45*1,45*9+2,35*1,45*2+1,45*1,45*9 |  | 44.66 | [8 empty] | 2 | 2 | -1 | 0
|  |  |  | "J-1PP"1,45*1,45+0,8*1,45*3*2+1,45*1,45*5+1,45*1,45+0,9*1,55*2+0,95*1,15*2 |  | 26.6525 | [8 empty] | 2 | 2 | -1 | 0
|  |  |  | "V-1PP"1,45*1,45*6 |  | 12.615 | [8 empty] | 2 | 2 | -1 | 0
|  |  |  | Mezisoučet |  | 83.9275 | [8 empty] | 2 | 3 | -1 | 0
|  |  |  | "fasáda" | [10 empty] | 2 | 1 | -1 | 0
|  |  |  | "S" | [10 empty] | 2 | 1 | -1 | 0
|  |  |  | "J" | [10 empty] | 2 | 1 | -1 | 0
|  |  |  | "V" | [10 empty] | 2 | 1 | -1 | 0
|  |  |  | "otvory" | [10 empty] | 2 | 1 | -1 | 0
|  |  |  | "S-1NP" | [10 empty] | 2 | 1 | -1 | 0
|  |  |  | "S-2NP" | [10 empty] | 2 | 1 | -1 | 0
|  |  |  | "S-3NP" | [10 empty] | 2 | 1 | -1 | 0
|  |  |  | "J-1PP" | [10 empty] | 2 | 1 | -1 | 0
|  |  |  | "J-1NP" | [10 empty] | 2 | 1 | -1 | 0
|  |  |  | "J-2NP" | [10 empty] | 2 | 1 | -1 | 0
|  |  |  | "J-3NP" | [10 empty] | 2 | 1 | -1 | 0
|  |  |  | "V-1NP" | [10 empty] | 2 | 1 | -1 | 0
|  |  |  | "V-2NP" | [10 empty] | 2 | 1 | -1 | 0
|  |  |  | "V-3NP" | [10 empty] | 2 | 1 | -1 | 0
|  |  |  | Mezisoučet |  | 0 | [8 empty] | 2 | 3 | -1 | 0
|  |  |  | Součet |  | 83.9275 | [8 empty] | 2 | 4 | -1 | 1
125 | K | 767 | 767996801 | Demontáž atypických zámečnických konstrukcí hmotnosti jednotlivých dílů do 50 kg - mříže | kg | 536.385 |  | 0 | 5e-05 | 0.026819 | 0.001 | 0.53639 | 21 | 16 | 2 |  |  |  |  | CS ÚRS 2013 01
|  |  |  | "sokl" | [10 empty] | 2 | 1 | -1 | 0
|  |  |  | "S" | [10 empty] | 2 | 1 | -1 | 0
|  |  |  | "J" | [10 empty] | 2 | 1 | -1 | 0
|  |  |  | "V" | [10 empty] | 2 | 1 | -1 | 0
|  |  |  | "otvory - mříže" | [10 empty] | 2 | 1 | -1 | 0
|  |  |  | "S-1PP"13,354*9+19,6017*2+13,354*9 |  | 279.5754 | [8 empty] | 2 | 2 | -1 | 0
|  |  |  | "J-1PP"13,354+8,5749*3+13,354+13,354*4+8,5749*3+13,354+7,304*2+8,5749*2 |  | 176.6852 | [8 empty] | 2 | 2 | -1 | 0
|  |  |  | "V-1PP"13,354*6 |  | 80.124 | [8 empty] | 2 | 2 | -1 | 0
|  |  |  | Mezisoučet |  | 536.3846 | [8 empty] | 2 | 3 | -1 | 0
|  |  |  | "fasáda" | [10 empty] | 2 | 1 | -1 | 0
|  |  |  | "S" | [10 empty] | 2 | 1 | -1 | 0
|  |  |  | "J" | [10 empty] | 2 | 1 | -1 | 0
|  |  |  | "V" | [10 empty] | 2 | 1 | -1 | 0
|  |  |  | "otvory" | [10 empty] | 2 | 1 | -1 | 0
|  |  |  | "S-1NP" | [10 empty] | 2 | 1 | -1 | 0
|  |  |  | "S-2NP" | [10 empty] | 2 | 1 | -1 | 0
|  |  |  | "S-3NP" | [10 empty] | 2 | 1 | -1 | 0
|  |  |  | "J-1PP" | [10 empty] | 2 | 1 | -1 | 0
|  |  |  | "J-1NP" | [10 empty] | 2 | 1 | -1 | 0
|  |  |  | "J-2NP" | [10 empty] | 2 | 1 | -1 | 0
|  |  |  | "J-3NP" | [10 empty] | 2 | 1 | -1 | 0
|  |  |  | "V-1NP" | [10 empty] | 2 | 1 | -1 | 0
|  |  |  | "V-2NP" | [10 empty] | 2 | 1 | -1 | 0
|  |  |  | "V-3NP" | [10 empty] | 2 | 1 | -1 | 0
|  |  |  | Mezisoučet |  | 0 | [8 empty] | 2 | 3 | -1 | 0
|  |  |  | Součet |  | 536.3846 | [8 empty] | 2 | 4 | -1 | 1
126 | K | 767 | 998767203 | Přesun hmot procentní pro zámečnické konstrukce v objektech v do 24 m | % | 17733.322 |  | 0 | 0 | 0 | 0 | 0 | 21 | 16 | 2 |  |  |  |  | CS ÚRS 2013 01
|  |  |  | Celkem |  |  |  | 0 |  | 90.8891 |  | 95.4302

## B_Krycí list soupisu
KRYCÍ LIST SOUPISU
| Název stavby |  |  | Stavební úpravy domu č.p. 115, ul. Palackého ve Frýdku-Místku | [8 empty] | JKSO
| Kód stavby |  |  | 2011092
| Název objektu |  |  | Sekce B | [8 empty] | EČO
| Kód objektu |  |  | 092b
| Název části | [11 empty] | Místo | Frýdek-Místek
Kód části
Název podčásti
Kód podčásti
[13 empty] | IČ | DIČ
| Objednatel |  |  | Česká správa sociálního zabezpečení
| Projektant |  |  | Ing. Jiří Londýn
Zhotovitel
|  |  |  | Rozpočet číslo | Zpracoval | [7 empty] | Dne
[5 empty] | Ing. Jana Koběrská | [7 empty] | 05.03.2013
Měrné a účelové jednotky
Počet |  |  |  | Náklady / 1 m.j. | Počet |  |  | Náklady / 1 m.j. |  | Počet |  |  |  | Náklady / 1 m.j.
|  |  | 0 | 0 |  |  | 0 | 0 |  |  |  |  | 0 |  |  | 0
|  |  |  | Rozpočtové náklady v |  |  |  | CZK
A |  | Základní rozp. náklady |  |  | B |  | Doplňkové náklady |  |  | C |  | Náklady na umístění stavby
1 | HSV |  | Dodávky | 0 | 8 | Práce přesčas |  | 0 |  | 13 | Zařízení staveniště |  |  | 21 | %
2 |  |  | Montáž | 0 | 9 | Bez pevné podl. |  | 0 |  | 14 | Mimostav. doprava |  |  | 21 | %
3 | PSV |  | Dodávky | 0 | 10 | Kulturní památka |  | 0 |  | 15 | Územní vlivy |  |  | 21 | % | 0
4 |  |  | Montáž | 0 | 11 |  |  | 0 |  | 16 | Provozní vlivy |  |  | 21 | %
5 | "M" |  | Dodávky | 0 | [5 empty] | 17 | Ostatní |  |  | 21 | % | 0
6 |  |  | Montáž | 0 | [5 empty] | 18 | NUS z rozpočtu |  |  |  |  | 0
7 | ZRN (ř. 1-6) |  |  | 0 | 12 | DN (ř. 8-11) |  | 0 |  | 19 | NUS (ř. 13-18) |  |  |  |  | 0
20 | HZS |  |  | 0 | 21 | Kompl. činnost |  | 0 | 21 | 22 | Ostatní náklady |  |  |  |  | 0
Projektant | [9 empty] | D |  | Celkové náklady
[10 empty] | 23 | Součet 7, 12, 19-22 |  |  |  |  | 0 | 0
Datum a podpis |  |  |  |  | Razítko |  |  |  |  | 24 | 15 | % | 0 | DPH |  | 0 | 0
Objednatel | [9 empty] | 25 | 21 | % | 0 | DPH |  | 0 | 0
[10 empty] | 26 | Cena s DPH (ř. 23-25) |  |  |  |  | 0
Datum a podpis |  |  |  |  | Razítko |  |  |  |  | E |  | Přípočty a odpočty
Zhotovitel | [9 empty] | 27 | Dodávky objednatele |  |  |  |  | 0
[10 empty] | 28 | Klouzavá doložka |  |  |  |  | 0
Datum a podpis |  |  |  |  | Razítko |  |  |  |  | 29 | Zvýhodnění + - |  |  |  |  | 0

## B_Rekapitulace soupisu
REKAPITULACE SOUPISU
Stavba: | Stavební úpravy domu č.p. 115, ul. Palackého ve Frýdku-Místku
Objekt: | Sekce B
Část:
JKSO:
Objednatel: | Česká správa sociálního zabezpečení
Zhotovitel:
Datum: | 30.11.2011
Kód | Popis | Cena celkem | Hmotnost celkem | Suť celkem
1 | 2 | 3 | 4 | 5
HSV | Práce a dodávky HSV | 0 | 19.5361 | 17.0523
1 | Zemní práce | 0 | 0 | 8.6411
4 | Vodorovné konstrukce | 0 | 0 | 0
5 | Komunikace | 0 | 0 | 0
6 | Úpravy povrchů, podlahy a osazování výplní | 0 | 19.5361 | 0
9 | Ostatní konstrukce a práce-bourání | 0 | 0 | 8.4112
99 | Přesun hmot | 0 | 0 | 0
OST | Ostatní | 0 | 0 | 0
O01 | Ostatní | 0 | 0 | 0
PSV | Práce a dodávky PSV | 0 | 3.2702 | 2.4876
712 | Povlakové krytiny | 0 | 0.83245 | 0.2427
713 | Izolace tepelné | 0 | 1.8464 | 0
743 | Elektromontáže - hrubá montáž | 0 | 0 | 0
764 | Konstrukce klempířské | 0 | 0.57634 | 0.32788
766 | Konstrukce truhlářské | 0 | 0.01325 | 1.8853
767 | Konstrukce zámečnické | 0 | 0.00182 | 0.03172
| Celkem | 0 | 22.8063 | 19.5399

## B_Soupis prací
SOUPIS PRACÍ
Stavba: |  | Stavební úpravy domu č.p. 115, ul. Palackého ve Frýdku-Místku
Objekt: |  | Sekce B
Část:
JKSO:
Objednatel: |  | Česká správa sociálního zabezpečení
Zhotovitel:
Datum: |  | 2013-03-05
P.Č. | TV | KCN | Kód položky | Popis | MJ | Množství celkem | Cena jednotková | Cena celkem | Hmotnost | Hmotnost celkem | Hmotnost sutě | Hmotnost sutě celkem | Sazba DPH | Typ položky | Úroveň |  |  |  | Dodavatel | Cenová úroveň
1 | 2 | 3 | 4 | 5 | 6 | 7 | 8 | 9 |  |  |  |  | 10 | 11 | 12 |  |  |  | 11 | 11
| D |  | HSV | Práce a dodávky HSV |  |  |  | 0 |  | 19.5361 |  | 17.0523 |  |  | 0
| D |  | 1 | Zemní práce |  |  |  | 0 |  | 0 |  | 8.6411 |  |  | 1
1 | K | 221 | 113106121 | Rozebrání dlažeb nebo dílců komunikací pro pěší z betonových nebo kamenných dlaždic | m2 | 11.43 |  | 0 | 0 | 0 | 0.255 | 2.9146 | 21 | 4 | 2 |  |  |  |  | CS ÚRS 2013 01
|  |  |  | "S"0,6*19,05 |  | 11.43 | [8 empty] | 2 | 2 | -1 | 0
|  |  |  | "J" | [10 empty] | 2 | 1 | -1 | 0
|  |  |  | Součet |  | 11.43 | [8 empty] | 2 | 4 | -1 | 1
2 | K | 221 | 113107111 | Odstranění podkladu pl do 50 m2 z kameniva těženého tl 100 mm | m2 | 22.86 |  | 0 | 0 | 0 | 0.16 | 3.6576 | 21 | 4 | 2 |  |  |  |  | CS ÚRS 2013 01
|  |  |  | "S"0,6*19,05 |  | 11.43 | [8 empty] | 2 | 2 | -1 | 0
|  |  |  | "J"0,6*19,05 |  | 11.43 | [8 empty] | 2 | 2 | -1 | 0
|  |  |  | Součet |  | 22.86 | [8 empty] | 2 | 4 | -1 | 1
3 | K | 221 | 113107142 | Odstranění podkladu pl do 50 m2 živičných tl 100 mm | m2 | 11.43 |  | 0 | 0 | 0 | 0.181 | 2.0688 | 21 | 4 | 2 |  |  |  |  | CS ÚRS 2013 01
|  |  |  | "S" | [10 empty] | 2 | 1 | -1 | 0
|  |  |  | "J"0,6*19,05 |  | 11.43 | [8 empty] | 2 | 2 | -1 | 0
|  |  |  | Součet |  | 11.43 | [8 empty] | 2 | 4 | -1 | 1
4 | K | 001 | 132202102 | Hloubení rýh š do 600 mm ručním nebo pneum nářadím v nesoudržných horninách tř. 3 | m3 | 5.144 |  | 0 | 0 | 0 | 0 | 0 | 21 | 4 | 2 |  |  |  |  | CS ÚRS 2013 01
|  |  |  | "S" | [10 empty] | 2 | 1 | -1 | 0
|  |  |  | "J"0,6*0,45*19,05 |  | 5.1435 | [8 empty] | 2 | 2 | -1 | 0
|  |  |  | Součet |  | 5.1435 | [8 empty] | 2 | 4 | -1 | 1
5 | K | 001 | 175101201 | Obsyp objektů bez prohození sypaniny z hornin tř. 1 až 4 uloženým do 30 m od kraje objektu | m3 | 4.629 |  | 0 | 0 | 0 | 0 | 0 | 21 | 4 | 2 |  |  |  |  | CS ÚRS 2013 01
|  |  |  | "S" | [10 empty] | 2 | 1 | -1 | 0
|  |  |  | "J"0,54*0,45*19,05 |  | 4.6292 | [8 empty] | 2 | 2 | -1 | 0
|  |  |  | Součet |  | 4.6292 | [8 empty] | 2 | 4 | -1 | 1
| D |  | 4 | Vodorovné konstrukce |  |  |  | 0 |  | 0 |  | 0 |  |  | 1
6 | K | 221 | 451597977 | Podklad nebo lože pod dlažbu vodorovný nebo do sklonu 1:5 z betonového recyklátu tl do 100 mm | m2 | 22.86 |  | 0 | 0 | 0 | 0 | 0 | 21 | 4 | 2 |  |  |  |  | CS ÚRS 2013 01
|  |  |  | "S"0,6*19,05 |  | 11.43 | [8 empty] | 2 | 2 | -1 | 0
|  |  |  | "J"0,6*19,05 |  | 11.43 | [8 empty] | 2 | 2 | -1 | 0
|  |  |  | Součet |  | 22.86 | [8 empty] | 2 | 4 | -1 | 1
| D |  | 5 | Komunikace |  |  |  | 0 |  | 0 |  | 0 |  |  | 1
7 | K | 221 | 565175111 | Asfaltový beton vrstva podkladní ACP 16 (obalované kamenivo OKS) tl 100 mm š do 3 m | m2 | 11.43 |  | 0 | 0 | 0 | 0 | 0 | 21 | 4 | 2 |  |  |  |  | CS ÚRS 2013 01
|  |  |  | "S" | [10 empty] | 2 | 1 | -1 | 0
|  |  |  | "J"0,6*19,05 |  | 11.43 | [8 empty] | 2 | 2 | -1 | 0
|  |  |  | Součet |  | 11.43 | [8 empty] | 2 | 4 | -1 | 1
| D |  | 6 | Úpravy povrchů, podlahy a osazování výplní |  |  |  | 0 |  | 19.5361 |  | 0 |  |  | 1
8 | K | 014 | 612409991 | Začištění omítek kolem oken, dveří, podlah nebo obkladů | m | 363 |  | 0 | 0.00431 | 1.5645 | 0 | 0 | 21 | 4 | 2 |  |  |  |  | CS ÚRS 2013 01
|  |  |  | "sokl" | [10 empty] | 2 | 1 | -1 | 0
|  |  |  | "otvory" | [10 empty] | 2 | 1 | -1 | 0
|  |  |  | "S-1PP"2*(1,2+0,6)*4 |  | 14.4 | [8 empty] | 2 | 2 | -1 | 0
|  |  |  | "J-1PP"3*2,4*3+2*(1,2+1,5) |  | 27 | [8 empty] | 2 | 2 | -1 | 0
|  |  |  | Mezisoučet |  | 41.4 | [8 empty] | 2 | 3 | -1 | 0
|  |  |  | "fasáda" | [10 empty] | 2 | 1 | -1 | 0
|  |  |  | "otvory" | [10 empty] | 2 | 1 | -1 | 0
|  |  |  | "S-1NP"2,1*4*4 |  | 33.6 | [8 empty] | 2 | 2 | -1 | 0
|  |  |  | "S-2NP"2,1*4*4 |  | 33.6 | [8 empty] | 2 | 2 | -1 | 0
|  |  |  | "S-3NP"2,1*4*4 |  | 33.6 | [8 empty] | 2 | 2 | -1 | 0
|  |  |  | "J-1NP"2*(1,2+2,0)*(3*3+1) |  | 64 | [8 empty] | 2 | 2 | -1 | 0
|  |  |  | "J-2NP"2*(1,2+2,0)*(3*3+1) |  | 64 | [8 empty] | 2 | 2 | -1 | 0
|  |  |  | "J-3NP"2*(1,2+2,0)*(3*3+1) |  | 64 | [8 empty] | 2 | 2 | -1 | 0
|  |  |  | "J-4NP"0,9*4*2+2*(1,2+1,5)*4 |  | 28.8 | [8 empty] | 2 | 2 | -1 | 0
|  |  |  | Mezisoučet |  | 321.6 | [8 empty] | 2 | 3 | -1 | 0
|  |  |  | Součet |  | 363 | [8 empty] | 2 | 4 | -1 | 1
9 | K | 014 | 612425931 | Omítka vápenná štuková vnitřního ostění okenního nebo dveřního | m2 | 90.75 |  | 0 | 0.05534 | 5.0221 | 0 | 0 | 21 | 4 | 2 |  |  |  |  | CS ÚRS 2013 01
|  |  |  | "sokl" | [10 empty] | 2 | 1 | -1 | 0
|  |  |  | "otvory" | [10 empty] | 2 | 1 | -1 | 0
|  |  |  | "S-1PP"2*(1,2+0,6)*4 |  | 14.4 | [8 empty] | 2 | 2 | -1 | 0
|  |  |  | "J-1PP"3*2,4*3+2*(1,2+1,5) |  | 27 | [8 empty] | 2 | 2 | -1 | 0
|  |  |  | Mezisoučet |  | 41.4 | [8 empty] | 2 | 3 | -1 | 0
|  |  |  | "fasáda" | [10 empty] | 2 | 1 | -1 | 0
|  |  |  | "otvory" | [10 empty] | 2 | 1 | -1 | 0
|  |  |  | "S-1NP"2,1*4*4 |  | 33.6 | [8 empty] | 2 | 2 | -1 | 0
|  |  |  | "S-2NP"2,1*4*4 |  | 33.6 | [8 empty] | 2 | 2 | -1 | 0
|  |  |  | "S-3NP"2,1*4*4 |  | 33.6 | [8 empty] | 2 | 2 | -1 | 0
|  |  |  | "J-1NP"2*(1,2+2,0)*(3*3+1) |  | 64 | [8 empty] | 2 | 2 | -1 | 0
|  |  |  | "J-2NP"2*(1,2+2,0)*(3*3+1) |  | 64 | [8 empty] | 2 | 2 | -1 | 0
|  |  |  | "J-3NP"2*(1,2+2,0)*(3*3+1) |  | 64 | [8 empty] | 2 | 2 | -1 | 0
|  |  |  | "J-4NP"0,9*4*2+2*(1,2+1,5)*4 |  | 28.8 | [8 empty] | 2 | 2 | -1 | 0
|  |  |  | Mezisoučet |  | 321.6 | [8 empty] | 2 | 3 | -1 | 0
|  |  |  | Součet |  | 363 | [8 empty] | 2 | 4 | -1 | 0
|  |  |  | 363*0,25 |  | 90.75 | [8 empty] | 2 | 2 | -1 | 1
10 | K | 011 | 621211011 | Montáž zateplení vnějších podhledů z polystyrénových desek tl do 80 mm | m2 | 12.999 |  | 0 | 0.00828 | 0.10763 | 0 | 0 | 21 | 4 | 2 |  |  |  |  | CS ÚRS 2013 01
|  |  |  | (19,05-2*0,28)*0,6+19,05*0,1 |  | 12.999 | [8 empty] | 2 | 2 | -1 | 1
11 | M | MAT | 283759330 | deska fasádní polystyrénová EPS 70 F 1000 x 500 x 50 mm | m2 | 13.259 |  | 0 | 0.00085 | 0.01127 | 0 | 0 | 21 | 8 | 2 |  |  |  |  | CS ÚRS 2013 01
12 | K | 011 | 621531011 | Tenkovrstvá silikonová zrnitá omítka tl. 1,5 mm vnějších podhledů | m2 | 12.999 |  | 0 | 0.00268 | 0.034837 | 0 | 0 | 21 | 4 | 2 |  |  |  |  | CS ÚRS 2013 01
13 | K | 011 | 622211001 | Montáž zateplení vnějších stěn z polystyrénových desek tl do 40 mm | m2 | 14.324 |  | 0 | 0.00825 | 0.11817 | 0 | 0 | 21 | 4 | 2 |  |  |  |  | CS ÚRS 2013 01
|  |  |  | "fasáda" | [10 empty] | 2 | 1 | -1 | 0
|  |  |  | "S"0,35*(19,05+3,14*0,9) |  | 7.6566 | [8 empty] | 2 | 2 | -1 | 0
|  |  |  | "J"0,35*19,05 |  | 6.6675 | [8 empty] | 2 | 2 | -1 | 0
|  |  |  | Součet |  | 14.3241 | [8 empty] | 2 | 4 | -1 | 1
14 | M | MAT | 283759300 | deska fasádní polystyrénová EPS 70 F 1000 x 500 x 20 mm | m2 | 14.61 |  | 0 | 0.00034 | 0.0049674 | 0 | 0 | 21 | 8 | 2 |  |  |  |  | CS ÚRS 2013 01
15 | K | 011 | 622211011 | Montáž zateplení vnějších stěn z polystyrénových desek tl do 80 mm | m2 | 20.281 |  | 0 | 0.00825 | 0.16732 | 0 | 0 | 21 | 4 | 2 |  |  |  |  | CS ÚRS 2013 01
|  |  |  | "sokl" | [10 empty] | 2 | 1 | -1 | 0
|  |  |  | "J"(0,345+0,5)*19,05 |  | 16.0972 | [8 empty] | 2 | 2 | -1 | 0
|  |  |  | "otvory" | [10 empty] | 2 | 1 | -1 | 0
|  |  |  | "J-1PP"-0,345*2,4*3 |  | -2.484 | [8 empty] | 2 | 2 | -1 | 0
|  |  |  | "J"0,35*19,05 |  | 6.6675 | [8 empty] | 2 | 2 | -1 | 0
|  |  |  | Součet |  | 20.2808 | [8 empty] | 2 | 4 | -1 | 1
16 | M | MAT | 283759330 | deska fasádní polystyrénová EPS 70 F 1000 x 500 x 50 mm | m2 | 6.801 |  | 0 | 0.00085 | 0.0057808 | 0 | 0 | 21 | 8 | 2 |  |  |  |  | CS ÚRS 2013 01
|  |  |  | "J"0,35*19,05 |  | 6.6675 | [8 empty] | 2 | 2 | -1 | 1
17 | M | MAT | 283763660 | polystyren extrudovaný URSA XPS III - (S,G,NF,) - 1250 x 600 x 50 mm | m2 | 13.885 |  | 0 | 0.0015 | 0.020827 | 0 | 0 | 21 | 8 | 2 |  |  |  |  | CS ÚRS 2013 01
18 | K | 011 | 622211031 | Montáž zateplení vnějších stěn z polystyrénových desek tl do 160 mm | m2 | 302.168 |  | 0 | 0.0085 | 2.5684 | 0 | 0 | 21 | 4 | 2 |  |  |  |  | CS ÚRS 2013 01
|  |  |  | "fasáda" | [10 empty] | 2 | 1 | -1 | 0
|  |  |  | "S"12,1*(19,05+3,14*0,9) |  | 264.6996 | [8 empty] | 2 | 2 | -1 | 0
|  |  |  | "J"(13,62+2,35)*19,05 |  | 304.2285 | [8 empty] | 2 | 2 | -1 | 0
|  |  |  | "otvory" | [10 empty] | 2 | 1 | -1 | 0
|  |  |  | "S-1NP"-2,1*2,1*4 |  | -17.64 | [8 empty] | 2 | 2 | -1 | 0
|  |  |  | "S-2NP"-2,1*2,1*4 |  | -17.64 | [8 empty] | 2 | 2 | -1 | 0
|  |  |  | "S-3NP"-2,1*2,1*4 |  | -17.64 | [8 empty] | 2 | 2 | -1 | 0
|  |  |  | "J-1PP"-(2,4*(2,4-0,3)*3+1,2*1,5) |  | -16.92 | [8 empty] | 2 | 2 | -1 | 0
|  |  |  | "J-1NP"-1,2*2,0*10 |  | -24 | [8 empty] | 2 | 2 | -1 | 0
|  |  |  | "J-2NP"-1,2*2,0*10 |  | -24 | [8 empty] | 2 | 2 | -1 | 0
|  |  |  | "J-3NP"-1,2*2,0*10 |  | -24 | [8 empty] | 2 | 2 | -1 | 0
|  |  |  | "J-4NP"-(0,9*0,9*2+1,2*1,5*4) |  | -8.82 | [8 empty] | 2 | 2 | -1 | 0
|  |  |  | "odečet minerální vlny" | [10 empty] | 2 | 1 | -1 | 0
|  |  |  | "S" -(2*1,5+2,1)*0,5*4*3 |  | -30.6 | [8 empty] | 2 | 2 | -1 | 0
|  |  |  | "J"-((2,4+2*1,5)*0,5*3+(1,2+1,5*2)*0,5+(1,2+2*1,5)*0,5*10*3+(0,9+2*1,5)*0,5*2+(1,2+2*1,5)*0,5*4) |  | -85.5 | [8 empty] | 2 | 2 | -1 | 0
|  |  |  | Součet |  | 302.1681 | [8 empty] | 2 | 4 | -1 | 1
19 | M | MAT | 283759510 | deska fasádní polystyrénová EPS 70 F 1000 x 500 x 140 mm | m2 | 308.211 |  | 0 | 0.00238 | 0.73354 | 0 | 0 | 21 | 8 | 2 |  |  |  |  | CS ÚRS 2013 01
20 | K | 011 | 622212001 | Montáž zateplení vnějšího ostění hl. špalety do 200 mm z polystyrénových desek tl do 40 mm | m | 3.6 |  | 0 | 0.0017 | 0.00612 | 0 | 0 | 21 | 4 | 2 |  |  |  |  | CS ÚRS 2013 01
|  |  |  | "sokl" | [10 empty] | 2 | 1 | -1 | 0
|  |  |  | "otvory" | [10 empty] | 2 | 1 | -1 | 0
|  |  |  | "J-1PP"2*0,3*(2+2+2) |  | 3.6 | [8 empty] | 2 | 2 | -1 | 0
|  |  |  | Součet |  | 3.6 | [8 empty] | 2 | 4 | -1 | 1
21 | M | MAT | 283763610 | polystyren extrudovaný URSA XPS III - (S,G,NF,) - 1250 x 600 x 30 mm | m2 | 0.734 |  | 0 | 0.0009 | 0.0006606 | 0 | 0 | 21 | 8 | 2 |  |  |  |  | CS ÚRS 2013 01
|  |  |  | "sokl" | [10 empty] | 2 | 1 | -1 | 0
|  |  |  | "otvory" | [10 empty] | 2 | 1 | -1 | 0
|  |  |  | "J-1PP"2*0,3*(2+2+2) |  | 3.6 | [8 empty] | 2 | 2 | -1 | 0
|  |  |  | Součet |  | 3.6 | [8 empty] | 2 | 4 | -1 | 0
|  |  |  | 3,6*0,2 |  | 0.72 | [8 empty] | 2 | 2 | -1 | 1
22 | K | 011 | 622212001 | Montáž zateplení vnějšího ostění hl. špalety do 200 mm z polystyrénových desek tl do 40 mm | m | 277.8 |  | 0 | 0.0017 | 0.47226 | 0 | 0 | 21 | 4 | 2 |  |  |  |  | CS ÚRS 2013 01
|  |  |  | "fasáda" | [10 empty] | 2 | 1 | -1 | 0
|  |  |  | "otvory" | [10 empty] | 2 | 1 | -1 | 0
|  |  |  | "S-1NP"2,1*3*4 |  | 25.2 | [8 empty] | 2 | 2 | -1 | 0
|  |  |  | "S-2NP"2,1*3*4 |  | 25.2 | [8 empty] | 2 | 2 | -1 | 0
|  |  |  | "S-3NP"2,1*3*4 |  | 25.2 | [8 empty] | 2 | 2 | -1 | 0
|  |  |  | "J-1PP"(2,4+2*(2,4-0,3))*3+(1,2+2*1,5) |  | 24 | [8 empty] | 2 | 2 | -1 | 0
|  |  |  | "J-1NP"(1,2+2*2,0)*10 |  | 52 | [8 empty] | 2 | 2 | -1 | 0
|  |  |  | "J-2NP"(1,2+2*2,0)*10 |  | 52 | [8 empty] | 2 | 2 | -1 | 0
|  |  |  | "J-3NP"(1,2+2*2,0)*10 |  | 52 | [8 empty] | 2 | 2 | -1 | 0
|  |  |  | "J-4NP"0,9*3*2+(1,2+2*1,5)*4 |  | 22.2 | [8 empty] | 2 | 2 | -1 | 0
|  |  |  | Součet |  | 277.8 | [8 empty] | 2 | 4 | -1 | 1
23 | M | MAT | 283759310 | deska fasádní polystyrénová EPS 70 F 1000 x 500 x 30 mm | m2 | 56.671 |  | 0 | 0.00051 | 0.028902 | 0 | 0 | 21 | 8 | 2 |  |  |  |  | CS ÚRS 2013 01
|  |  |  | "fasáda" | [10 empty] | 2 | 1 | -1 | 0
|  |  |  | "otvory" | [10 empty] | 2 | 1 | -1 | 0
|  |  |  | "S-1NP"2,1*3*4 |  | 25.2 | [8 empty] | 2 | 2 | -1 | 0
|  |  |  | "S-2NP"2,1*3*4 |  | 25.2 | [8 empty] | 2 | 2 | -1 | 0
|  |  |  | "S-3NP"2,1*3*4 |  | 25.2 | [8 empty] | 2 | 2 | -1 | 0
|  |  |  | "J-1PP"(2,4+2*(2,4-0,3))*3+(1,2+2*1,5) |  | 24 | [8 empty] | 2 | 2 | -1 | 0
|  |  |  | "J-1NP"(1,2+2*2,0)*10 |  | 52 | [8 empty] | 2 | 2 | -1 | 0
|  |  |  | "J-2NP"(1,2+2*2,0)*10 |  | 52 | [8 empty] | 2 | 2 | -1 | 0
|  |  |  | "J-3NP"(1,2+2*2,0)*10 |  | 52 | [8 empty] | 2 | 2 | -1 | 0
|  |  |  | "J-4NP"0,9*3*2+(1,2+2*1,5)*4 |  | 22.2 | [8 empty] | 2 | 2 | -1 | 0
|  |  |  | Součet |  | 277.8 | [8 empty] | 2 | 4 | -1 | 0
|  |  |  | 277,8*0,2 |  | 55.56 | [8 empty] | 2 | 2 | -1 | 1
24 | K | 011 | 622221031 | Montáž zateplení vnějších stěn z minerální vlny s podélnou orientací vláken tl do 160 mm | m2 | 116.1 |  | 0 | 0.00944 | 1.096 | 0 | 0 | 21 | 4 | 2 |  |  |  |  | CS ÚRS 2013 01
|  |  |  | "fasáda" | [10 empty] | 2 | 1 | -1 | 0
|  |  |  | "S"(2*1,5+2,1)*0,5*4*3 |  | 30.6 | [8 empty] | 2 | 2 | -1 | 0
|  |  |  | "J"(2,4+2*1,5)*0,5*3+(1,2+1,5*2)*0,5+(1,2+2*1,5)*0,5*10*3+(0,9+2*1,5)*0,5*2+(1,2+2*1,5)*0,5*4 |  | 85.5 | [8 empty] | 2 | 2 | -1 | 0
|  |  |  | Součet |  | 116.1 | [8 empty] | 2 | 4 | -1 | 1
25 | M | MAT | 631515310 | deska minerální izolační ISOVER TF tl.140 mm | m2 | 118.422 |  | 0 | 0.019 | 2.25 | 0 | 0 | 21 | 8 | 2 |  |  |  |  | CS ÚRS 2013 01
26 | K | 011 | 622252001 | Montáž zakládacích soklových lišt zateplení | m | 40.926 |  | 0 | 6e-05 | 0.0024556 | 0 | 0 | 21 | 4 | 2 |  |  |  |  | CS ÚRS 2013 01
|  |  |  | "soklová"19,05*2+3,14*0,9 |  | 40.926 | [8 empty] | 2 | 2 | -1 | 1
27 | M | MAT | 590516340 | lišta zakládací LO 143 mm tl.1,0mm | m | 42.972 |  | 0 | 0.00052 | 0.022345 | 0 | 0 | 21 | 8 | 2 |  |  |  |  | CS ÚRS 2013 01
|  |  |  | "soklová"19,05*2+3,14*0,9 |  | 40.926 | [8 empty] | 2 | 2 | -1 | 1
28 | K | 011 | 622252002 | Montáž ostatních lišt zateplení | m | 774.065 |  | 0 | 0.00025 | 0.19352 | 0 | 0 | 21 | 4 | 2 |  |  |  |  | CS ÚRS 2013 01
|  |  |  | "rohová stěnová"12,1*2+(14,105+2,65)*2 |  | 57.71 | [8 empty] | 2 | 2 | -1 | 0
|  |  |  | "dilataní průběžná" (14,105+2,65) |  | 16.755 | [8 empty] | 2 | 2 | -1 | 0
|  |  |  | "okenní" | [10 empty] | 2 | 1 | -1 | 0
|  |  |  | "rohová" | [10 empty] | 2 | 1 | -1 | 0
|  |  |  | "sokl otvory" | [10 empty] | 2 | 1 | -1 | 0
|  |  |  | "S-1PP" | [10 empty] | 2 | 1 | -1 | 0
|  |  |  | "J-1PP"2,4*2*3+1,5*2 |  | 17.4 | [8 empty] | 2 | 2 | -1 | 0
|  |  |  | "fasáda otvory" | [10 empty] | 2 | 1 | -1 | 0
|  |  |  | "S-1NP"2,1*2*4 |  | 16.8 | [8 empty] | 2 | 2 | -1 | 0
|  |  |  | "S-2NP"2,1*2*4 |  | 16.8 | [8 empty] | 2 | 2 | -1 | 0
|  |  |  | "S-3NP"2,1*2*4 |  | 16.8 | [8 empty] | 2 | 2 | -1 | 0
|  |  |  | "J-1NP"2*2,0*(3*3+1) |  | 40 | [8 empty] | 2 | 2 | -1 | 0
|  |  |  | "J-2NP"2*2,0*(3*3+1) |  | 40 | [8 empty] | 2 | 2 | -1 | 0
|  |  |  | "J-3NP"2*2,0*(3*3+1) |  | 40 | [8 empty] | 2 | 2 | -1 | 0
|  |  |  | "J-4NP"0,9*2*2+2*1,5*4 |  | 15.6 | [8 empty] | 2 | 2 | -1 | 0
|  |  |  | "s okapničkou" | [10 empty] | 2 | 1 | -1 | 0
|  |  |  | "sokl otvory" | [10 empty] | 2 | 1 | -1 | 0
|  |  |  | "S-1PP" | [10 empty] | 2 | 1 | -1 | 0
|  |  |  | "J-1PP"2,4*3+2*1,2 |  | 9.6 | [8 empty] | 2 | 2 | -1 | 0
|  |  |  | "fasáda otvory" | [10 empty] | 2 | 1 | -1 | 0
|  |  |  | "S-1NP"2,1*4 |  | 8.4 | [8 empty] | 2 | 2 | -1 | 0
|  |  |  | "S-2NP"2,1*4 |  | 8.4 | [8 empty] | 2 | 2 | -1 | 0
|  |  |  | "S-3NP"2,1*4 |  | 8.4 | [8 empty] | 2 | 2 | -1 | 0
|  |  |  | "J-1NP"1,2*(3*3+1) |  | 12 | [8 empty] | 2 | 2 | -1 | 0
|  |  |  | "J-2NP"1,2*(3*3+1) |  | 12 | [8 empty] | 2 | 2 | -1 | 0
|  |  |  | "J-3NP"1,2*(3*3+1) |  | 12 | [8 empty] | 2 | 2 | -1 | 0
|  |  |  | "J-4NP"0,9*2+1,2*4 |  | 6.6 | [8 empty] | 2 | 2 | -1 | 0
|  |  |  | "APU" | [10 empty] | 2 | 1 | -1 | 0
|  |  |  | "sokl otvory" | [10 empty] | 2 | 1 | -1 | 0
|  |  |  | "S-1PP" | [10 empty] | 2 | 1 | -1 | 0
|  |  |  | "J-1PP"3*2,4*3+2*(1,2+1,5) |  | 27 | [8 empty] | 2 | 2 | -1 | 0
|  |  |  | "fasáda otvory" | [10 empty] | 2 | 1 | -1 | 0
|  |  |  | "S-1NP"2,1*4*4 |  | 33.6 | [8 empty] | 2 | 2 | -1 | 0
|  |  |  | "S-2NP"2,1*4*4 |  | 33.6 | [8 empty] | 2 | 2 | -1 | 0
|  |  |  | "S-3NP"2,1*4*4 |  | 33.6 | [8 empty] | 2 | 2 | -1 | 0
|  |  |  | "J-1NP"2*(1,2+2,0)*(3*3+1) |  | 64 | [8 empty] | 2 | 2 | -1 | 0
|  |  |  | "J-2NP"2*(1,2+2,0)*(3*3+1) |  | 64 | [8 empty] | 2 | 2 | -1 | 0
|  |  |  | "J-3NP"2*(1,2+2,0)*(3*3+1) |  | 64 | [8 empty] | 2 | 2 | -1 | 0
|  |  |  | "J-4NP"0,9*4*2+2*(1,2+1,5)*4 |  | 28.8 | [8 empty] | 2 | 2 | -1 | 0
|  |  |  | "parapetní" | [10 empty] | 2 | 1 | -1 | 0
|  |  |  | "sokl otvory" | [10 empty] | 2 | 1 | -1 | 0
|  |  |  | "S-1PP" | [10 empty] | 2 | 1 | -1 | 0
|  |  |  | "J-1PP"2*1,2 |  | 2.4 | [8 empty] | 2 | 2 | -1 | 0
|  |  |  | "fasáda otvory" | [10 empty] | 2 | 1 | -1 | 0
|  |  |  | "S-1NP"2,1*4 |  | 8.4 | [8 empty] | 2 | 2 | -1 | 0
|  |  |  | "S-2NP"2,1*4 |  | 8.4 | [8 empty] | 2 | 2 | -1 | 0
|  |  |  | "S-3NP"2,1*4 |  | 8.4 | [8 empty] | 2 | 2 | -1 | 0
|  |  |  | "J-1NP"1,2*(3*3+1) |  | 12 | [8 empty] | 2 | 2 | -1 | 0
|  |  |  | "J-2NP"1,2*(3*3+1) |  | 12 | [8 empty] | 2 | 2 | -1 | 0
|  |  |  | "J-3NP"1,2*(3*3+1) |  | 12 | [8 empty] | 2 | 2 | -1 | 0
|  |  |  | "J-4NP"0,9*2+1,2*4 |  | 6.6 | [8 empty] | 2 | 2 | -1 | 0
|  |  |  | Součet |  | 774.065 | [8 empty] | 2 | 4 | -1 | 1
29 | M | MAT | 590514800 | rohovník Al 10/10 cm bal. 2,5 m | m | 274.166 |  | 0 | 3e-05 | 0.008225 | 0 | 0 | 21 | 8 | 2 |  |  |  |  | CS ÚRS 2013 01
|  |  |  | "rohová stěnová"12,1*2+(14,105+2,65)*2 |  | 57.71 | [8 empty] | 2 | 2 | -1 | 0
|  |  |  | "okenní" | [10 empty] | 2 | 1 | -1 | 0
|  |  |  | "rohová" | [10 empty] | 2 | 1 | -1 | 0
|  |  |  | "sokl otvory" | [10 empty] | 2 | 1 | -1 | 0
|  |  |  | "S-1PP" | [10 empty] | 2 | 1 | -1 | 0
|  |  |  | "J-1PP"2,4*2*3+1,5*2 |  | 17.4 | [8 empty] | 2 | 2 | -1 | 0
|  |  |  | "fasáda otvory" | [10 empty] | 2 | 1 | -1 | 0
|  |  |  | "S-1NP"2,1*2*4 |  | 16.8 | [8 empty] | 2 | 2 | -1 | 0
|  |  |  | "S-2NP"2,1*2*4 |  | 16.8 | [8 empty] | 2 | 2 | -1 | 0
|  |  |  | "S-3NP"2,1*2*4 |  | 16.8 | [8 empty] | 2 | 2 | -1 | 0
|  |  |  | "J-1NP"2*2,0*(3*3+1) |  | 40 | [8 empty] | 2 | 2 | -1 | 0
|  |  |  | "J-2NP"2*2,0*(3*3+1) |  | 40 | [8 empty] | 2 | 2 | -1 | 0
|  |  |  | "J-3NP"2*2,0*(3*3+1) |  | 40 | [8 empty] | 2 | 2 | -1 | 0
|  |  |  | "J-4NP"0,9*2*2+2*1,5*4 |  | 15.6 | [8 empty] | 2 | 2 | -1 | 0
|  |  |  | Součet |  | 261.11 | [8 empty] | 2 | 4 | -1 | 1
30 | M | MAT | 590514920 | lišta s okapničkou PVC UV 10/10, 2 m | m | 81.27 |  | 0 | 0.0004 | 0.032508 | 0 | 0 | 21 | 8 | 2 |  |  |  |  | CS ÚRS 2013 01
|  |  |  | "okenní" | [10 empty] | 2 | 1 | -1 | 0
|  |  |  | "s okapničkou" | [10 empty] | 2 | 1 | -1 | 0
|  |  |  | "sokl otvory" | [10 empty] | 2 | 1 | -1 | 0
|  |  |  | "S-1PP" | [10 empty] | 2 | 1 | -1 | 0
|  |  |  | "J-1PP"2,4*3+2*1,2 |  | 9.6 | [8 empty] | 2 | 2 | -1 | 0
|  |  |  | "fasáda otvory" | [10 empty] | 2 | 1 | -1 | 0
|  |  |  | "S-1NP"2,1*4 |  | 8.4 | [8 empty] | 2 | 2 | -1 | 0
|  |  |  | "S-2NP"2,1*4 |  | 8.4 | [8 empty] | 2 | 2 | -1 | 0
|  |  |  | "S-3NP"2,1*4 |  | 8.4 | [8 empty] | 2 | 2 | -1 | 0
|  |  |  | "J-1NP"1,2*(3*3+1) |  | 12 | [8 empty] | 2 | 2 | -1 | 0
|  |  |  | "J-2NP"1,2*(3*3+1) |  | 12 | [8 empty] | 2 | 2 | -1 | 0
|  |  |  | "J-3NP"1,2*(3*3+1) |  | 12 | [8 empty] | 2 | 2 | -1 | 0
|  |  |  | "J-4NP"0,9*2+1,2*4 |  | 6.6 | [8 empty] | 2 | 2 | -1 | 0
|  |  |  | Součet |  | 77.4 | [8 empty] | 2 | 4 | -1 | 1
31 | M | MAT | 590514940 | lišta parapetní PVC UV 10, 2 m | m | 70.2 |  | 0 | 0.0004 | 0.02808 | 0 | 0 | 21 | 8 | 2 |  |  |  |  | CS ÚRS 2013 01
|  |  |  | "okenní" | [10 empty] | 2 | 1 | -1 | 0
|  |  |  | "parapetní" | [10 empty] | 2 | 1 | -1 | 0
|  |  |  | "sokl otvory" | [10 empty] | 2 | 1 | -1 | 0
|  |  |  | "S-1PP" | [10 empty] | 2 | 1 | -1 | 0
|  |  |  | "J-1PP"2*1,2 |  | 2.4 | [8 empty] | 2 | 2 | -1 | 0
|  |  |  | "fasáda otvory" | [10 empty] | 2 | 1 | -1 | 0
|  |  |  | "S-1NP"2,1*4 |  | 8.4 | [8 empty] | 2 | 2 | -1 | 0
|  |  |  | "S-2NP"2,1*4 |  | 8.4 | [8 empty] | 2 | 2 | -1 | 0
|  |  |  | "S-3NP"2,1*4 |  | 8.4 | [8 empty] | 2 | 2 | -1 | 0
|  |  |  | "J-1NP"1,2*(3*3+1) |  | 12 | [8 empty] | 2 | 2 | -1 | 0
|  |  |  | "J-2NP"1,2*(3*3+1) |  | 12 | [8 empty] | 2 | 2 | -1 | 0
|  |  |  | "J-3NP"1,2*(3*3+1) |  | 12 | [8 empty] | 2 | 2 | -1 | 0
|  |  |  | "J-4NP"0,9*2+1,2*4 |  | 6.6 | [8 empty] | 2 | 2 | -1 | 0
|  |  |  | Součet |  | 70.2 | [8 empty] | 2 | 4 | -1 | 1
32 | M | MAT | 590515000 | lišta dilatační průběžná AL 2 m | m | 17.593 |  | 0 | 0.0005 | 0.0087965 | 0 | 0 | 21 | 8 | 2 |  |  |  |  | CS ÚRS 2013 01
|  |  |  | "dilataní průběžná" (14,105+2,65) |  | 16.755 | [8 empty] | 2 | 2 | -1 | 1
33 | M | MAT | 590515100 | profil okenní LT plast | m | 366.03 |  | 0 | 0.0003 | 0.10981 | 0 | 0 | 21 | 8 | 2 |  |  |  |  | CS ÚRS 2013 01
|  |  |  | "okenní" | [10 empty] | 2 | 1 | -1 | 0
|  |  |  | "APU" | [10 empty] | 2 | 1 | -1 | 0
|  |  |  | "sokl otvory" | [10 empty] | 2 | 1 | -1 | 0
|  |  |  | "S-1PP" | [10 empty] | 2 | 1 | -1 | 0
|  |  |  | "J-1PP"3*2,4*3+2*(1,2+1,5) |  | 27 | [8 empty] | 2 | 2 | -1 | 0
|  |  |  | "fasáda otvory" | [10 empty] | 2 | 1 | -1 | 0
|  |  |  | "S-1NP"2,1*4*4 |  | 33.6 | [8 empty] | 2 | 2 | -1 | 0
|  |  |  | "S-2NP"2,1*4*4 |  | 33.6 | [8 empty] | 2 | 2 | -1 | 0
|  |  |  | "S-3NP"2,1*4*4 |  | 33.6 | [8 empty] | 2 | 2 | -1 | 0
|  |  |  | "J-1NP"2*(1,2+2,0)*(3*3+1) |  | 64 | [8 empty] | 2 | 2 | -1 | 0
|  |  |  | "J-2NP"2*(1,2+2,0)*(3*3+1) |  | 64 | [8 empty] | 2 | 2 | -1 | 0
|  |  |  | "J-3NP"2*(1,2+2,0)*(3*3+1) |  | 64 | [8 empty] | 2 | 2 | -1 | 0
|  |  |  | "J-4NP"0,9*4*2+2*(1,2+1,5)*4 |  | 28.8 | [8 empty] | 2 | 2 | -1 | 0
|  |  |  | Součet |  | 348.6 | [8 empty] | 2 | 4 | -1 | 1
34 | K | 011 | 622511111 | Tenkovrstvá akrylátová mozaiková střednězrnná omítka vnějších stěn | m2 | 14.513 |  | 0 | 0.00628 | 0.091142 | 0 | 0 | 21 | 4 | 2 |  |  |  |  | CS ÚRS 2013 01
|  |  |  | "sokl" | [10 empty] | 2 | 1 | -1 | 0
|  |  |  | "J"(0,345+0,5)*19,05 |  | 16.0972 | [8 empty] | 2 | 2 | -1 | 0
|  |  |  | "otvory" | [10 empty] | 2 | 1 | -1 | 0
|  |  |  | "J-1PP"-0,345*2,4*3 |  | -2.484 | [8 empty] | 2 | 2 | -1 | 0
|  |  |  | "ostění" | [10 empty] | 2 | 1 | -1 | 0
|  |  |  | "J-1PP"2*0,3*(2+2+2)*0,25 |  | 0.9 | [8 empty] | 2 | 2 | -1 | 0
|  |  |  | Součet |  | 14.5132 | [8 empty] | 2 | 4 | -1 | 1
35 | K | 011 | 622531011 | Tenkovrstvá silikonová zrnitá omítka tl. 1,5 mm vnějších stěn | m2 | 510.209 |  | 0 | 0.00268 | 1.3674 | 0 | 0 | 21 | 4 | 2 |  |  |  |  | CS ÚRS 2013 01
|  |  |  | "fasáda" | [10 empty] | 2 | 1 | -1 | 0
|  |  |  | "S"12,1*(19,05+3,14*0,9) |  | 264.6996 | [8 empty] | 2 | 2 | -1 | 0
|  |  |  | "J"(13,62+2,35)*19,05 |  | 304.2285 | [8 empty] | 2 | 2 | -1 | 0
|  |  |  | "otvory" | [10 empty] | 2 | 1 | -1 | 0
|  |  |  | "S-1NP"-2,1*2,1*4 |  | -17.64 | [8 empty] | 2 | 2 | -1 | 0
|  |  |  | "S-2NP"-2,1*2,1*4 |  | -17.64 | [8 empty] | 2 | 2 | -1 | 0
|  |  |  | "S-3NP"-2,1*2,1*4 |  | -17.64 | [8 empty] | 2 | 2 | -1 | 0
|  |  |  | "J-1PP"-(2,4*(2,4-0,3)*3+1,2*1,5) |  | -16.92 | [8 empty] | 2 | 2 | -1 | 0
|  |  |  | "J-1NP"-1,2*2,0*10 |  | -24 | [8 empty] | 2 | 2 | -1 | 0
|  |  |  | "J-2NP"-1,2*2,0*10 |  | -24 | [8 empty] | 2 | 2 | -1 | 0
|  |  |  | "J-3NP"-1,2*2,0*10 |  | -24 | [8 empty] | 2 | 2 | -1 | 0
|  |  |  | "J-4NP"-(0,9*0,9*2+1,2*1,5*4) |  | -8.82 | [8 empty] | 2 | 2 | -1 | 0
|  |  |  | "ostění" | [10 empty] | 2 | 1 | -1 | 0
|  |  |  | "S-1NP"2,1*3*4*0,25 |  | 6.3 | [8 empty] | 2 | 2 | -1 | 0
|  |  |  | "S-2NP"2,1*3*4*0,25 |  | 6.3 | [8 empty] | 2 | 2 | -1 | 0
|  |  |  | "S-3NP"2,1*3*4*0,25 |  | 6.3 | [8 empty] | 2 | 2 | -1 | 0
|  |  |  | "J-1PP"((2,4+2*(2,4-0,3))*3+(1,2+2*1,5))*0,25 |  | 6 | [8 empty] | 2 | 2 | -1 | 0
|  |  |  | "J-1NP"(1,2+2*2,0)*10*0,25 |  | 13 | [8 empty] | 2 | 2 | -1 | 0
|  |  |  | "J-2NP"(1,2+2*2,0)*10*0,25 |  | 13 | [8 empty] | 2 | 2 | -1 | 0
|  |  |  | "J-3NP"(1,2+2*2,0)*10*0,25 |  | 13 | [8 empty] | 2 | 2 | -1 | 0
|  |  |  | "J-4NP"(0,9*3*2+(1,2+2*1,5)*4)*0,25 |  | 5.55 | [8 empty] | 2 | 2 | -1 | 0
|  |  |  | Mezisoučet |  | 487.7181 | [8 empty] | 2 | 3 | -1 | 0
|  |  |  | "fasáda" | [10 empty] | 2 | 1 | -1 | 0
|  |  |  | "S"(0,35+0,025)*(19,05+3,14*0,9) |  | 8.2035 | [8 empty] | 2 | 2 | -1 | 0
|  |  |  | "J"(0,35+0,025)*19,05 |  | 7.1437 | [8 empty] | 2 | 2 | -1 | 0
|  |  |  | "J"(0,35+0,025)*19,05 |  | 7.1437 | [8 empty] | 2 | 2 | -1 | 0
|  |  |  | Součet |  | 510.2091 | [8 empty] | 2 | 4 | -1 | 1
36 | K | 014 | 622903110 | Mytí s odmaštěním vnějších omítek stupně složitosti 1 a 2 tlakovou vodou | m2 | 585.025 |  | 0 | 0.0001 | 0.058502 | 0 | 0 | 21 | 4 | 2 |  |  |  |  | CS ÚRS 2013 01
|  |  |  | "sokl" | [10 empty] | 2 | 1 | -1 | 0
|  |  |  | "J"(0,345+0,5)*19,05 |  | 16.0972 | [8 empty] | 2 | 2 | -1 | 0
|  |  |  | "fasáda" | [10 empty] | 2 | 1 | -1 | 0
|  |  |  | "S"12,1*(19,05+3,14*0,9) |  | 264.6996 | [8 empty] | 2 | 2 | -1 | 0
|  |  |  | "J"(13,62+2,35)*19,05 |  | 304.2285 | [8 empty] | 2 | 2 | -1 | 0
|  |  |  | Součet |  | 585.0254 | [8 empty] | 2 | 4 | -1 | 1
37 | K | 014 | 622903190RC | Očištění vnějších plochy omítek ocelovými kartáči | m2 | 431.881 |  | 0 | 0 | 0 | 0 | 0 | 21 | 4 | 2 |  |  |  |  | CS ÚRS 2013 01
|  |  |  | "sokl" | [10 empty] | 2 | 1 | -1 | 0
|  |  |  | "J"(0,345+0,5)*19,05 |  | 16.0972 | [8 empty] | 2 | 2 | -1 | 0
|  |  |  | "otvory" | [10 empty] | 2 | 1 | -1 | 0
|  |  |  | "J-1PP"-0,345*2,4*3 |  | -2.484 | [8 empty] | 2 | 2 | -1 | 0
|  |  |  | Mezisoučet |  | 13.6133 | [8 empty] | 2 | 3 | -1 | 0
|  |  |  | "fasáda" | [10 empty] | 2 | 1 | -1 | 0
|  |  |  | "S"12,1*(19,05+3,14*0,9) |  | 264.6996 | [8 empty] | 2 | 2 | -1 | 0
|  |  |  | "J"(13,62+2,35)*19,05 |  | 304.2285 | [8 empty] | 2 | 2 | -1 | 0
|  |  |  | "otvory" | [10 empty] | 2 | 1 | -1 | 0
|  |  |  | "S-1NP"-2,1*2,1*4 |  | -17.64 | [8 empty] | 2 | 2 | -1 | 0
|  |  |  | "S-2NP"-2,1*2,1*4 |  | -17.64 | [8 empty] | 2 | 2 | -1 | 0
|  |  |  | "S-3NP"-2,1*2,1*4 |  | -17.64 | [8 empty] | 2 | 2 | -1 | 0
|  |  |  | "J-1PP"-(2,4*(2,4-0,3)*3+1,2*1,5) |  | -16.92 | [8 empty] | 2 | 2 | -1 | 0
|  |  |  | "J-1NP"-1,2*2,0*10 |  | -24 | [8 empty] | 2 | 2 | -1 | 0
|  |  |  | "J-2NP"-1,2*2,0*10 |  | -24 | [8 empty] | 2 | 2 | -1 | 0
|  |  |  | "J-3NP"-1,2*2,0*10 |  | -24 | [8 empty] | 2 | 2 | -1 | 0
|  |  |  | "J-4NP"-(0,9*0,9*2+1,2*1,5*4) |  | -8.82 | [8 empty] | 2 | 2 | -1 | 0
|  |  |  | Mezisoučet |  | 418.2681 | [8 empty] | 2 | 3 | -1 | 0
|  |  |  | Součet |  | 431.8813 | [8 empty] | 2 | 4 | -1 | 1
38 | K | 011 | 629991011 | Zakrytí výplní otvorů a svislých ploch fólií přilepenou lepící páskou | m2 | 153.54 |  | 0 | 0.00012 | 0.018425 | 0 | 0 | 21 | 4 | 2 |  |  |  |  | CS ÚRS 2013 01
|  |  |  | "otvory" | [10 empty] | 2 | 1 | -1 | 0
|  |  |  | "S-1PP"1,2*0,6*4 |  | 2.88 | [8 empty] | 2 | 2 | -1 | 0
|  |  |  | "S-1NP"2,1*2,1*4 |  | 17.64 | [8 empty] | 2 | 2 | -1 | 0
|  |  |  | "S-2NP"2,1*2,1*4 |  | 17.64 | [8 empty] | 2 | 2 | -1 | 0
|  |  |  | "S-3NP"2,1*2,1*4 |  | 17.64 | [8 empty] | 2 | 2 | -1 | 0
|  |  |  | "J-1PP"(2,4*(2,4-0,3)*3+1,2*1,5) |  | 16.92 | [8 empty] | 2 | 2 | -1 | 0
|  |  |  | "J-1NP"1,2*2,0*10 |  | 24 | [8 empty] | 2 | 2 | -1 | 0
|  |  |  | "J-2NP"1,2*2,0*10 |  | 24 | [8 empty] | 2 | 2 | -1 | 0
|  |  |  | "J-3NP"1,2*2,0*10 |  | 24 | [8 empty] | 2 | 2 | -1 | 0
|  |  |  | "J-4NP"(0,9*0,9*2+1,2*1,5*4) |  | 8.82 | [8 empty] | 2 | 2 | -1 | 0
|  |  |  | Součet |  | 153.54 | [8 empty] | 2 | 4 | -1 | 1
39 | K | 011 | 637211122 | Okapový chodník z betonových dlaždic tl 60 mm kladených do písku se zalitím spár MC | m2 | 11.43 |  | 0 | 0.29585 | 3.3816 | 0 | 0 | 21 | 4 | 2 |  |  |  |  | CS ÚRS 2013 01
|  |  |  | "S"0,6*19,05 |  | 11.43 | [8 empty] | 2 | 2 | -1 | 0
|  |  |  | "J" | [10 empty] | 2 | 1 | -1 | 0
|  |  |  | Součet |  | 11.43 | [8 empty] | 2 | 4 | -1 | 1
| D |  | 9 | Ostatní konstrukce a práce-bourání |  |  |  | 0 |  | 0 |  | 8.4112 |  |  | 1
40 | K | 221 | 919735112 | Řezání stávajícího živičného krytu hl do 100 mm | m | 20.25 |  | 0 | 0 | 0 | 0 | 0 | 21 | 4 | 2 |  |  |  |  | CS ÚRS 2013 01
|  |  |  | "J"2*0,6+19,05 |  | 20.25 | [8 empty] | 2 | 2 | -1 | 1
41 | K | 003 | 941211112 | Montáž lešení řadového rámového lehkého zatížení do 200 kg/m2 š do 0,9 m v do 25 m | m2 | 594.836 |  | 0 | 0 | 0 | 0 | 0 | 21 | 4 | 2 |  |  |  |  | CS ÚRS 2013 01
|  |  |  | "S"14,2*19,05 |  | 270.51 | [8 empty] | 2 | 2 | -1 | 0
|  |  |  | "J"(14,105+0,27+2,65)*19,05 |  | 324.3263 | [8 empty] | 2 | 2 | -1 | 0
|  |  |  | Součet |  | 594.8362 | [8 empty] | 2 | 4 | -1 | 1
42 | K | 003 | 941211211 | Příplatek k lešení řadovému rámovému lehkému š 0,9 m v do 25 m za první a ZKD den použití - 90dní | m2 | 53535.24 |  | 0 | 0 | 0 | 0 | 0 | 21 | 4 | 2 |  |  |  |  | CS ÚRS 2013 01
43 | K | 003 | 941211812 | Demontáž lešení řadového rámového lehkého zatížení do 200 kg/m2 š do 0,9 m v do 25 m | m2 | 594.836 |  | 0 | 0 | 0 | 0 | 0 | 21 | 4 | 2 |  |  |  |  | CS ÚRS 2013 01
44 | K | 003 | 944511111 | Montáž ochranné sítě z textilie z umělých vláken | m2 | 594.836 |  | 0 | 0 | 0 | 0 | 0 | 21 | 4 | 2 |  |  |  |  | CS ÚRS 2013 01
45 | K | 003 | 944511211 | Příplatek k ochranné síti za první a ZKD den použití - 90dní | m2 | 53535.24 |  | 0 | 0 | 0 | 0 | 0 | 21 | 4 | 2 |  |  |  |  | CS ÚRS 2013 01
46 | K | 003 | 944511811 | Demontáž ochranné sítě z textilie z umělých vláken | m2 | 594.836 |  | 0 | 0 | 0 | 0 | 0 | 21 | 4 | 2 |  |  |  |  | CS ÚRS 2013 01
47 | K | 013 | 968062354 | Vybourání dřevěných rámů oken dvojitých nebo zdvojených pl do 1 m2 | m2 | 4.5 |  | 0 | 0 | 0 | 0.075 | 0.3375 | 21 | 4 | 2 |  |  |  |  | CS ÚRS 2013 01
|  |  |  | "sokl" | [10 empty] | 2 | 1 | -1 | 0
|  |  |  | "otvory" | [10 empty] | 2 | 1 | -1 | 0
|  |  |  | "S-1PP"(1,2*0,6*4) |  | 2.88 | [8 empty] | 2 | 2 | -1 | 0
|  |  |  | "J-1PP"() | [10 empty] | 2 | 1 | -1 | 0
|  |  |  | "fasáda" | [10 empty] | 2 | 1 | -1 | 0
|  |  |  | "otvory" | [10 empty] | 2 | 1 | -1 | 0
|  |  |  | "S-1NP"() | [10 empty] | 2 | 1 | -1 | 0
|  |  |  | "S-2NP"() | [10 empty] | 2 | 1 | -1 | 0
|  |  |  | "S-3NP"() | [10 empty] | 2 | 1 | -1 | 0
|  |  |  | "J-1NP"() | [10 empty] | 2 | 1 | -1 | 0
|  |  |  | "J-2NP"() | [10 empty] | 2 | 1 | -1 | 0
|  |  |  | "J-3NP"() | [10 empty] | 2 | 1 | -1 | 0
|  |  |  | "J-4NP"(0,9*0,9*2) |  | 1.62 | [8 empty] | 2 | 2 | -1 | 0
|  |  |  | Součet |  | 4.5 | [8 empty] | 2 | 4 | -1 | 1
48 | K | 013 | 968062355 | Vybourání dřevěných rámů oken dvojitých nebo zdvojených pl do 2 m2 | m2 | 9 |  | 0 | 0 | 0 | 0.062 | 0.558 | 21 | 4 | 2 |  |  |  |  | CS ÚRS 2013 01
|  |  |  | "sokl" | [10 empty] | 2 | 1 | -1 | 0
|  |  |  | "otvory" | [10 empty] | 2 | 1 | -1 | 0
|  |  |  | "S-1PP"() | [10 empty] | 2 | 1 | -1 | 0
|  |  |  | "J-1PP"(1,2*1,5) |  | 1.8 | [8 empty] | 2 | 2 | -1 | 0
|  |  |  | "fasáda" | [10 empty] | 2 | 1 | -1 | 0
|  |  |  | "otvory" | [10 empty] | 2 | 1 | -1 | 0
|  |  |  | "S-1NP"() | [10 empty] | 2 | 1 | -1 | 0
|  |  |  | "S-2NP"() | [10 empty] | 2 | 1 | -1 | 0
|  |  |  | "S-3NP"() | [10 empty] | 2 | 1 | -1 | 0
|  |  |  | "J-1NP"() | [10 empty] | 2 | 1 | -1 | 0
|  |  |  | "J-2NP"() | [10 empty] | 2 | 1 | -1 | 0
|  |  |  | "J-3NP"() | [10 empty] | 2 | 1 | -1 | 0
|  |  |  | "J-4NP"(1,2*1,5*4) |  | 7.2 | [8 empty] | 2 | 2 | -1 | 0
|  |  |  | Součet |  | 9 | [8 empty] | 2 | 4 | -1 | 1
49 | K | 013 | 968062356 | Vybourání dřevěných rámů oken dvojitých nebo zdvojených pl do 4 m2 | m2 | 72 |  | 0 | 0 | 0 | 0.054 | 3.888 | 21 | 4 | 2 |  |  |  |  | CS ÚRS 2013 01
|  |  |  | "sokl" | [10 empty] | 2 | 1 | -1 | 0
|  |  |  | "otvory" | [10 empty] | 2 | 1 | -1 | 0
|  |  |  | "S-1PP"() | [10 empty] | 2 | 1 | -1 | 0
|  |  |  | "J-1PP"() | [10 empty] | 2 | 1 | -1 | 0
|  |  |  | "fasáda" | [10 empty] | 2 | 1 | -1 | 0
|  |  |  | "otvory" | [10 empty] | 2 | 1 | -1 | 0
|  |  |  | "S-1NP"() | [10 empty] | 2 | 1 | -1 | 0
|  |  |  | "S-2NP"() | [10 empty] | 2 | 1 | -1 | 0
|  |  |  | "S-3NP"() | [10 empty] | 2 | 1 | -1 | 0
|  |  |  | "J-1NP"(1,2*2,0*10) |  | 24 | [8 empty] | 2 | 2 | -1 | 0
|  |  |  | "J-2NP"(1,2*2,0*10) |  | 24 | [8 empty] | 2 | 2 | -1 | 0
|  |  |  | "J-3NP"(1,2*2,0*10) |  | 24 | [8 empty] | 2 | 2 | -1 | 0
|  |  |  | "J-4NP"() | [10 empty] | 2 | 1 | -1 | 0
|  |  |  | Součet |  | 72 | [8 empty] | 2 | 4 | -1 | 1
50 | K | 013 | 968062357 | Vybourání dřevěných rámů oken dvojitých nebo zdvojených pl přes 4 m2 | m2 | 52.92 |  | 0 | 0 | 0 | 0.047 | 2.4872 | 21 | 4 | 2 |  |  |  |  | CS ÚRS 2013 01
|  |  |  | "sokl" | [10 empty] | 2 | 1 | -1 | 0
|  |  |  | "otvory" | [10 empty] | 2 | 1 | -1 | 0
|  |  |  | "S-1PP"() | [10 empty] | 2 | 1 | -1 | 0
|  |  |  | "J-1PP"() | [10 empty] | 2 | 1 | -1 | 0
|  |  |  | "fasáda" | [10 empty] | 2 | 1 | -1 | 0
|  |  |  | "otvory" | [10 empty] | 2 | 1 | -1 | 0
|  |  |  | "S-1NP"(2,1*2,1*4) |  | 17.64 | [8 empty] | 2 | 2 | -1 | 0
|  |  |  | "S-2NP"(2,1*2,1*4) |  | 17.64 | [8 empty] | 2 | 2 | -1 | 0
|  |  |  | "S-3NP"(2,1*2,1*4) |  | 17.64 | [8 empty] | 2 | 2 | -1 | 0
|  |  |  | "J-1NP" | [10 empty] | 2 | 1 | -1 | 0
|  |  |  | "J-2NP" | [10 empty] | 2 | 1 | -1 | 0
|  |  |  | "J-3NP" | [10 empty] | 2 | 1 | -1 | 0
|  |  |  | "J-4NP"() | [10 empty] | 2 | 1 | -1 | 0
|  |  |  | Součet |  | 52.92 | [8 empty] | 2 | 4 | -1 | 1
51 | K | 013 | 968071136 | Vyvěšení nebo zavěšení kovových křídel vrat pl do 4 m2 | kus | 6 |  | 0 | 0 | 0 | 0 | 0 | 21 | 4 | 2 |  |  |  |  | CS ÚRS 2013 01
|  |  |  | "sokl" | [10 empty] | 2 | 1 | -1 | 0
|  |  |  | "otvory" | [10 empty] | 2 | 1 | -1 | 0
|  |  |  | "S-1PP"() | [10 empty] | 2 | 1 | -1 | 0
|  |  |  | "J-1PP"(2*3) |  | 6 | [8 empty] | 2 | 2 | -1 | 0
|  |  |  | "fasáda" | [10 empty] | 2 | 1 | -1 | 0
|  |  |  | "otvory" | [10 empty] | 2 | 1 | -1 | 0
|  |  |  | "S-1NP"() | [10 empty] | 2 | 1 | -1 | 0
|  |  |  | "S-2NP"() | [10 empty] | 2 | 1 | -1 | 0
|  |  |  | "S-3NP"() | [10 empty] | 2 | 1 | -1 | 0
|  |  |  | "J-1NP" | [10 empty] | 2 | 1 | -1 | 0
|  |  |  | "J-2NP" | [10 empty] | 2 | 1 | -1 | 0
|  |  |  | "J-3NP" | [10 empty] | 2 | 1 | -1 | 0
|  |  |  | "J-4NP"() | [10 empty] | 2 | 1 | -1 | 0
|  |  |  | Součet |  | 6 | [8 empty] | 2 | 4 | -1 | 1
52 | K | 013 | 968072559 | Vybourání kovových vrat pl přes 5 m2 | m2 | 17.28 |  | 0 | 0 | 0 | 0.066 | 1.1405 | 21 | 4 | 2 |  |  |  |  | CS ÚRS 2013 01
|  |  |  | "sokl" | [10 empty] | 2 | 1 | -1 | 0
|  |  |  | "otvory" | [10 empty] | 2 | 1 | -1 | 0
|  |  |  | "S-1PP"() | [10 empty] | 2 | 1 | -1 | 0
|  |  |  | "J-1PP"(2,4*2,4*3) |  | 17.28 | [8 empty] | 2 | 2 | -1 | 0
|  |  |  | "fasáda" | [10 empty] | 2 | 1 | -1 | 0
|  |  |  | "otvory" | [10 empty] | 2 | 1 | -1 | 0
|  |  |  | "S-1NP"() | [10 empty] | 2 | 1 | -1 | 0
|  |  |  | "S-2NP"() | [10 empty] | 2 | 1 | -1 | 0
|  |  |  | "S-3NP"() | [10 empty] | 2 | 1 | -1 | 0
|  |  |  | "J-1NP" | [10 empty] | 2 | 1 | -1 | 0
|  |  |  | "J-2NP" | [10 empty] | 2 | 1 | -1 | 0
|  |  |  | "J-3NP" | [10 empty] | 2 | 1 | -1 | 0
|  |  |  | "J-4NP"() | [10 empty] | 2 | 1 | -1 | 0
|  |  |  | Součet |  | 17.28 | [8 empty] | 2 | 4 | -1 | 1
| D |  | 99 | Přesun hmot |  |  |  | 0 |  | 0 |  | 0 |  |  | 2
53 | K | 011 | 998011003 | Přesun hmot pro budovy zděné v do 24 m | t | 19.536 |  | 0 | 0 | 0 | 0 | 0 | 21 | 4 | 3 |  |  |  |  | CS ÚRS 2013 01
54 | K | 013 | 979011111 | Svislá doprava suti a vybouraných hmot za prvé podlaží | t | 10.899 |  | 0 | 0 | 0 | 0 | 0 | 21 | 4 | 3 |  |  |  |  | CS ÚRS 2013 01
55 | K | 013 | 979011121 | Svislá doprava suti a vybouraných hmot ZKD podlaží | t | 21.798 |  | 0 | 0 | 0 | 0 | 0 | 21 | 4 | 3 |  |  |  |  | CS ÚRS 2013 01
56 | K | 013 | 979081111 | Odvoz suti a vybouraných hmot na skládku do 1 km | t | 19.54 |  | 0 | 0 | 0 | 0 | 0 | 21 | 4 | 3 |  |  |  |  | CS ÚRS 2013 01
57 | K | 013 | 979081121 | Odvoz suti a vybouraných hmot na skládku ZKD 1 km přes 1 km | t | 78.16 |  | 0 | 0 | 0 | 0 | 0 | 21 | 4 | 3 |  |  |  |  | CS ÚRS 2013 01
58 | K | 013 | 979082111 | Vnitrostaveništní vodorovná doprava suti a vybouraných hmot do 10 m | t | 19.54 |  | 0 | 0 | 0 | 0 | 0 | 21 | 4 | 3 |  |  |  |  | CS ÚRS 2013 01
59 | K | 013 | 979098231 | Poplatek za uložení stavebního směsného odpadu na skládce (skládkovné) | t | 10.899 |  | 0 | 0 | 0 | 0 | 0 | 21 | 4 | 3 |  |  |  |  | CS ÚRS 2013 01
60 | K | 221 | 979099145 | Poplatek za uložení odpadu z asfaltových povrchů na skládce (skládkovné) | t | 8.641 |  | 0 | 0 | 0 | 0 | 0 | 21 | 4 | 3 |  |  |  |  | CS ÚRS 2013 01
| D |  | OST | Ostatní |  |  |  | 0 |  | 0 |  | 0 |  |  | 0
| D |  | O01 | Ostatní |  |  |  | 0 |  | 0 |  | 0 |  |  | 1
61 | K | PK | O01001 | Sanace betonových konstrukcí stříšek | m2 | 24.093 |  | 0 | 0 | 0 | 0 | 0 | 21 | 16 | 2 |  |  |  |  | CS ÚRS 2013 01
|  |  |  | 2*(19,05-2*0,28)*0,6+19,05*0,1 |  | 24.093 | [8 empty] | 2 | 2 | -1 | 1
62 | K | PK | O01003 | Překotvení a revize nerezového komínu | soub | 1 |  | 0 | 0 | 0 | 0 | 0 | 21 | 16 | 2 |  |  |  |  | CS ÚRS 2013 01
| D |  | PSV | Práce a dodávky PSV |  |  |  | 0 |  | 3.2702 |  | 2.4876 |  |  | 0
| D |  | 712 | Povlakové krytiny |  |  |  | 0 |  | 0.83245 |  | 0.2427 |  |  | 1
63 | K | 712 | 712300841 | Odstranění povlakové krytiny střech do 10° odškrabáním mechu s urovnáním povrchu a očištěním | m2 | 121.349 |  | 0 | 0 | 0 | 0.002 | 0.2427 | 21 | 16 | 2 |  |  |  |  | CS ÚRS 2013 01
|  |  |  | 19,05*6,37 |  | 121.3485 | [8 empty] | 2 | 2 | -1 | 1
64 | K | 712 | 712341559 | Provedení povlakové krytiny střech do 10° pásy NAIP přitavením v plné ploše | m2 | 121.349 |  | 0 | 0.00088 | 0.10679 | 0 | 0 | 21 | 16 | 2 |  |  |  |  | CS ÚRS 2013 01
65 | M | MAT | 628522RC1 | pás asfaltovaný modifikovaný 40 Special dekor | m2 | 139.551 |  | 0 | 0.0052 | 0.72567 | 0 | 0 | 21 | 32 | 2 |  |  |  |  | CS ÚRS 2013 01
66 | K | 712 | 998712203 | Přesun hmot procentní pro krytiny povlakové v objektech v do 24 m | % | 381.521 |  | 0 | 0 | 0 | 0 | 0 | 21 | 16 | 2 |  |  |  |  | CS ÚRS 2013 01
| D |  | 713 | Izolace tepelné |  |  |  | 0 |  | 1.8464 |  | 0 |  |  | 1
67 | K | 713 | 713141181 | Montáž izolace tepelné střech plochých tl přes 170 mm šrouby vnitřní pole, budova v do 20 m | m2 | 121.349 |  | 0 | 0.00014 | 0.016989 | 0 | 0 | 21 | 16 | 2 |  |  |  |  | CS ÚRS 2013 01
68 | M | MAT | 28372SP01 | deska EPS 100 s kašírovaná TOP 3000x1000x320 mm | m2 | 127.416 |  | 0 | 0.0082 | 1.0448 | 0 | 0 | 21 | 32 | 2 |  |  |  |  | CS ÚRS 2013 01
69 | K | 713 | 713151132 | Montáž izolace tepelné střech šikmých kladené volně nad krokve rohoží, pásů, desek sklonu do 45° | m2 | 125.73 |  | 0 | 0 | 0 | 0 | 0 | 21 | 16 | 2 |  |  |  |  | CS ÚRS 2013 01
70 | M | MAT | 631480110 | deska minerální střešní izolační ISOVER ORSIK 600x1200 mm tl. 200 mm | m2 | 128.245 |  | 0 | 0.006 | 0.76947 | 0 | 0 | 21 | 32 | 2 |  |  |  |  | CS ÚRS 2013 01
71 | K | 713 | 713191132 | Překrytí izolace tepelné separační fólií tl 0,2 mm u podlah, střech nebo vrchem stropů | m2 | 125.73 |  | 0 | 0.00012 | 0.015088 | 0 | 0 | 21 | 16 | 2 |  |  |  |  | CS ÚRS 2013 01
72 | K | 713 | 998713203 | Přesun hmot procentní pro izolace tepelné v objektech v do 24 m | % | 2443.92 |  | 0 | 0 | 0 | 0 | 0 | 21 | 16 | 2 |  |  |  |  | CS ÚRS 2013 01
| D |  | 743 | Elektromontáže - hrubá montáž |  |  |  | 0 |  | 0 |  | 0 |  |  | 1
73 | K | 741 | 74362RC01 | Dmtž, překotvení a montáž hromosvodových svodů, v. revize | soub | 1 |  | 0 | 0 | 0 | 0 | 0 | 21 | 16 | 2 |  |  |  |  | CS ÚRS 2013 01
| D |  | 764 | Konstrukce klempířské |  |  |  | 0 |  | 0.57634 |  | 0.32788 |  |  | 1
74 | K | 764 | 764171301 | LINDAB COVERLINE hladká tabule Plastizol tvrdá TOP/FA do 30° | m2 | 11.094 |  | 0 | 0.00985 | 0.10928 | 0 | 0 | 21 | 16 | 2 |  |  |  |  | CS ÚRS 2013 01
|  |  |  | (19,05-2*0,28)*0,6 |  | 11.094 | [8 empty] | 2 | 2 | -1 | 1
75 | K | 764 | 764171432 | LINDAB COVERLINE hladká krytina - závětrná lišta rš 330 mm | m | 12.74 |  | 0 | 0.00322 | 0.041023 | 0 | 0 | 21 | 16 | 2 |  |  |  |  | CS ÚRS 2013 01
76 | K | 764 | 764311821 | Demontáž krytina hladká tabule 2000x1000 mm sklon do 30° plocha do 25 m2 | m2 | 11.094 |  | 0 | 0 | 0 | 0.00732 | 0.081208 | 21 | 16 | 2 |  |  |  |  | CS ÚRS 2013 01
|  |  |  | (19,05-2*0,28)*0,6 |  | 11.094 | [8 empty] | 2 | 2 | -1 | 1
77 | K | 764 | 764351840 | Demontáž žlab podokapní hranatý obloukový segment rš 330 mm do 30° | m | 19.05 |  | 0 | 0 | 0 | 0.00347 | 0.066103 | 21 | 16 | 2 |  |  |  |  | CS ÚRS 2013 01
78 | K | 764 | 764410850 | Demontáž oplechování parapetu rš do 330 mm | m | 73.8 |  | 0 | 0 | 0 | 0.00135 | 0.09963 | 21 | 16 | 2 |  |  |  |  | CS ÚRS 2013 01
|  |  |  | "sokl" | [10 empty] | 2 | 1 | -1 | 0
|  |  |  | "otvory" | [10 empty] | 2 | 1 | -1 | 0
|  |  |  | "S-1PP"1,2*4 |  | 4.8 | [8 empty] | 2 | 2 | -1 | 0
|  |  |  | "J-1PP"1,2 |  | 1.2 | [8 empty] | 2 | 2 | -1 | 0
|  |  |  | Mezisoučet |  | 6 | [8 empty] | 2 | 3 | -1 | 0
|  |  |  | "fasáda" | [10 empty] | 2 | 1 | -1 | 0
|  |  |  | "otvory" | [10 empty] | 2 | 1 | -1 | 0
|  |  |  | "S-1NP"2,1*4 |  | 8.4 | [8 empty] | 2 | 2 | -1 | 0
|  |  |  | "S-2NP"2,1*4 |  | 8.4 | [8 empty] | 2 | 2 | -1 | 0
|  |  |  | "S-3NP"2,1*4 |  | 8.4 | [8 empty] | 2 | 2 | -1 | 0
|  |  |  | "J-1NP"1,2*10 |  | 12 | [8 empty] | 2 | 2 | -1 | 0
|  |  |  | "J-2NP"1,2*10 |  | 12 | [8 empty] | 2 | 2 | -1 | 0
|  |  |  | "J-3NP"1,2*10 |  | 12 | [8 empty] | 2 | 2 | -1 | 0
|  |  |  | "J-4NP"0,9*2+1,2*4 |  | 6.6 | [8 empty] | 2 | 2 | -1 | 0
|  |  |  | Mezisoučet |  | 67.8 | [8 empty] | 2 | 3 | -1 | 0
|  |  |  | Součet |  | 73.8 | [8 empty] | 2 | 4 | -1 | 1
79 | K | 764 | 764430RC1 | Oplechování Pz zdí rš 1200 mm včetně rohů | m | 19.05 |  | 0 | 0.00451 | 0.085916 | 0 | 0 | 21 | 16 | 2 |  |  |  |  | CS ÚRS 2013 01
80 | K | 764 | 764454802 | Demontáž trouby kruhové průměr 120 mm | m | 28.4 |  | 0 | 0 | 0 | 0.00285 | 0.08094 | 21 | 16 | 2 |  |  |  |  | CS ÚRS 2013 01
|  |  |  | 14,2*2 |  | 28.4 | [8 empty] | 2 | 2 | -1 | 1
81 | K | 764 | 764711115 | Oplechování parapetu Lindab rš 330 mm | m | 73.8 |  | 0 | 0.00273 | 0.20147 | 0 | 0 | 21 | 16 | 2 |  |  |  |  | CS ÚRS 2013 01
|  |  |  | "sokl" | [10 empty] | 2 | 1 | -1 | 0
|  |  |  | "otvory" | [10 empty] | 2 | 1 | -1 | 0
|  |  |  | "S-1PP"1,2*4 |  | 4.8 | [8 empty] | 2 | 2 | -1 | 0
|  |  |  | "J-1PP"1,2 |  | 1.2 | [8 empty] | 2 | 2 | -1 | 0
|  |  |  | Mezisoučet |  | 6 | [8 empty] | 2 | 3 | -1 | 0
|  |  |  | "fasáda" | [10 empty] | 2 | 1 | -1 | 0
|  |  |  | "otvory" | [10 empty] | 2 | 1 | -1 | 0
|  |  |  | "S-1NP"2,1*4 |  | 8.4 | [8 empty] | 2 | 2 | -1 | 0
|  |  |  | "S-2NP"2,1*4 |  | 8.4 | [8 empty] | 2 | 2 | -1 | 0
|  |  |  | "S-3NP"2,1*4 |  | 8.4 | [8 empty] | 2 | 2 | -1 | 0
|  |  |  | "J-1NP"1,2*10 |  | 12 | [8 empty] | 2 | 2 | -1 | 0
|  |  |  | "J-2NP"1,2*10 |  | 12 | [8 empty] | 2 | 2 | -1 | 0
|  |  |  | "J-3NP"1,2*10 |  | 12 | [8 empty] | 2 | 2 | -1 | 0
|  |  |  | "J-4NP"0,9*2+1,2*4 |  | 6.6 | [8 empty] | 2 | 2 | -1 | 0
|  |  |  | Mezisoučet |  | 67.8 | [8 empty] | 2 | 3 | -1 | 0
|  |  |  | Součet |  | 73.8 | [8 empty] | 2 | 4 | -1 | 1
82 | K | 764 | 764721115 | Oplechování říms. okapů Lindab rš 330 mm | m | 19.05 |  | 0 | 0.0027 | 0.051435 | 0 | 0 | 21 | 16 | 2 |  |  |  |  | CS ÚRS 2013 01
83 | K | 764 | 764751113 | Odpadní trouby Lindab kruhové rovné SROR D 120 mm | m | 28.4 |  | 0 | 0.00236 | 0.067024 | 0 | 0 | 21 | 16 | 2 |  |  |  |  | CS ÚRS 2013 01
|  |  |  | 14,2*2 |  | 28.4 | [8 empty] | 2 | 2 | -1 | 1
84 | K | 764 | 764761121 | Žlaby Lindab podokapní půlkruhové R velikost 125 mm s háky KFL | m | 19.05 |  | 0 | 0.00106 | 0.020193 | 0 | 0 | 21 | 16 | 2 |  |  |  |  | CS ÚRS 2013 01
85 | K | 764 | 998764203 | Přesun hmot procentní pro konstrukce klempířské v objektech v do 24 m | % | 790.43 |  | 0 | 0 | 0 | 0 | 0 | 21 | 16 | 2 |  |  |  |  | CS ÚRS 2013 01
| D |  | 766 | Konstrukce truhlářské |  |  |  | 0 |  | 0.01325 |  | 1.8853 |  |  | 1
86 | K | 766 | 76662RC06 | T11 - D+M okna plastového O+OS 1200x1500mm, vč. parapetu - dle specifikace | kus | 1 |  | 0 | 0.00025 | 0.00025 | 0 | 0 | 21 | 16 | 2 |  |  |  |  | CS ÚRS 2013 01
|  |  |  | "otvory" | [10 empty] | 2 | 1 | -1 | 0
|  |  |  | "1PP"1 |  | 1 | [8 empty] | 2 | 2 | -1 | 0
|  |  |  | "1NP" | [10 empty] | 2 | 1 | -1 | 0
|  |  |  | "2NP" | [10 empty] | 2 | 1 | -1 | 0
|  |  |  | "3NP" | [10 empty] | 2 | 1 | -1 | 0
|  |  |  | Součet |  | 1 | [8 empty] | 2 | 4 | -1 | 1
87 | K | 766 | 76662RC09 | T14 - D+M okna plastového O+OS 1200x600mm, vč. parapetu - dle specifikace | kus | 4 |  | 0 | 0.00025 | 0.001 | 0 | 0 | 21 | 16 | 2 |  |  |  |  | CS ÚRS 2013 01
|  |  |  | "otvory" | [10 empty] | 2 | 1 | -1 | 0
|  |  |  | "1PP"4 |  | 4 | [8 empty] | 2 | 2 | -1 | 0
|  |  |  | "1NP" | [10 empty] | 2 | 1 | -1 | 0
|  |  |  | "2NP" | [10 empty] | 2 | 1 | -1 | 0
|  |  |  | "3NP" | [10 empty] | 2 | 1 | -1 | 0
|  |  |  | Součet |  | 4 | [8 empty] | 2 | 4 | -1 | 1
88 | K | 766 | 76662RC16 | T25 - D+M okna plastového O+OS 1200x2000mm, vč. parapetu - dle specifikace | kus | 30 |  | 0 | 0.00025 | 0.0075 | 0 | 0 | 21 | 16 | 2 |  |  |  |  | CS ÚRS 2013 01
|  |  |  | "otvory" | [10 empty] | 2 | 1 | -1 | 0
|  |  |  | "1PP" | [10 empty] | 2 | 1 | -1 | 0
|  |  |  | "1NP"10 |  | 10 | [8 empty] | 2 | 2 | -1 | 0
|  |  |  | "2NP"10 |  | 10 | [8 empty] | 2 | 2 | -1 | 0
|  |  |  | "3NP"10 |  | 10 | [8 empty] | 2 | 2 | -1 | 0
|  |  |  | Součet |  | 30 | [8 empty] | 2 | 4 | -1 | 1
89 | K | 766 | 76662RC19 | T30 - D+M okna plastového O+OS 2100x2100mm, vč. parapetu - dle specifikace | kus | 12 |  | 0 | 0.00025 | 0.003 | 0 | 0 | 21 | 16 | 2 |  |  |  |  | CS ÚRS 2013 01
|  |  |  | "otvory" | [10 empty] | 2 | 1 | -1 | 0
|  |  |  | "1PP" | [10 empty] | 2 | 1 | -1 | 0
|  |  |  | "1NP"4 |  | 4 | [8 empty] | 2 | 2 | -1 | 0
|  |  |  | "2NP"4 |  | 4 | [8 empty] | 2 | 2 | -1 | 0
|  |  |  | "3NP"4 |  | 4 | [8 empty] | 2 | 2 | -1 | 0
|  |  |  | Součet |  | 12 | [8 empty] | 2 | 4 | -1 | 1
90 | K | 766 | 76662RC20 | T38 - D+M okna plastového O+OS 900x900mm, vč. parapetu - dle specifikace | kus | 2 |  | 0 | 0.00025 | 0.0005 | 0 | 0 | 21 | 16 | 2 |  |  |  |  | CS ÚRS 2013 01
|  |  |  | "otvory" | [10 empty] | 2 | 1 | -1 | 0
|  |  |  | "1PP" | [10 empty] | 2 | 1 | -1 | 0
|  |  |  | "1NP" | [10 empty] | 2 | 1 | -1 | 0
|  |  |  | "2NP" | [10 empty] | 2 | 1 | -1 | 0
|  |  |  | "3NP"2 |  | 2 | [8 empty] | 2 | 2 | -1 | 0
|  |  |  | Součet |  | 2 | [8 empty] | 2 | 4 | -1 | 1
91 | K | 766 | 76662RC21 | T39 - D+M okna plastového O+OS 1200x1500mm, vč. parapetu - dle specifikace | kus | 4 |  | 0 | 0.00025 | 0.001 | 0 | 0 | 21 | 16 | 2 |  |  |  |  | CS ÚRS 2013 01
|  |  |  | "otvory" | [10 empty] | 2 | 1 | -1 | 0
|  |  |  | "1PP" | [10 empty] | 2 | 1 | -1 | 0
|  |  |  | "1NP" | [10 empty] | 2 | 1 | -1 | 0
|  |  |  | "2NP" | [10 empty] | 2 | 1 | -1 | 0
|  |  |  | "3NP"4 |  | 4 | [8 empty] | 2 | 2 | -1 | 0
|  |  |  | Součet |  | 4 | [8 empty] | 2 | 4 | -1 | 1
92 | K | 766 | 766691911 | Vyvěšení nebo zavěšení dřevěných křídel oken pl do 1,5 m2 | kus | 119 |  | 0 | 0 | 0 | 0.0125 | 1.4875 | 21 | 16 | 2 |  |  |  |  | CS ÚRS 2013 01
|  |  |  | "sokl" | [10 empty] | 2 | 1 | -1 | 0
|  |  |  | "otvory" | [10 empty] | 2 | 1 | -1 | 0
|  |  |  | "S-1PP"4*1 |  | 4 | [8 empty] | 2 | 2 | -1 | 0
|  |  |  | "J-1PP"1 |  | 1 | [8 empty] | 2 | 2 | -1 | 0
|  |  |  | Mezisoučet |  | 5 | [8 empty] | 2 | 3 | -1 | 0
|  |  |  | "fasáda" | [10 empty] | 2 | 1 | -1 | 0
|  |  |  | "otvory" | [10 empty] | 2 | 1 | -1 | 0
|  |  |  | "S-1NP"4*4 |  | 16 | [8 empty] | 2 | 2 | -1 | 0
|  |  |  | "S-2NP"4*4 |  | 16 | [8 empty] | 2 | 2 | -1 | 0
|  |  |  | "S-3NP"4*4 |  | 16 | [8 empty] | 2 | 2 | -1 | 0
|  |  |  | "J-1NP"2*10 |  | 20 | [8 empty] | 2 | 2 | -1 | 0
|  |  |  | "J-2NP"2*10 |  | 20 | [8 empty] | 2 | 2 | -1 | 0
|  |  |  | "J-3NP"2*10 |  | 20 | [8 empty] | 2 | 2 | -1 | 0
|  |  |  | "J-4NP"2+4 |  | 6 | [8 empty] | 2 | 2 | -1 | 0
|  |  |  | Mezisoučet |  | 114 | [8 empty] | 2 | 3 | -1 | 0
|  |  |  | Součet |  | 119 | [8 empty] | 2 | 4 | -1 | 1
93 | K | 766 | 766691917 | Vyvěšení nebo zavěšení dřevěných křídel vrat pl do 4 m2 | kus | 6 |  | 0 | 0 | 0 | 0.0663 | 0.3978 | 21 | 16 | 2 |  |  |  |  | CS ÚRS 2013 01
|  |  |  | "sokl" | [10 empty] | 2 | 1 | -1 | 0
|  |  |  | "otvory" | [10 empty] | 2 | 1 | -1 | 0
|  |  |  | "S-1PP" | [10 empty] | 2 | 1 | -1 | 0
|  |  |  | "J-1PP"(2+2*2) |  | 6 | [8 empty] | 2 | 2 | -1 | 0
|  |  |  | "V-1PP"() | [10 empty] | 2 | 1 | -1 | 0
|  |  |  | Mezisoučet |  | 6 | [8 empty] | 2 | 3 | -1 | 0
|  |  |  | "fasáda" | [10 empty] | 2 | 1 | -1 | 0
|  |  |  | "otvory" | [10 empty] | 2 | 1 | -1 | 0
|  |  |  | "S-1NP" | [10 empty] | 2 | 1 | -1 | 0
|  |  |  | "S-2NP" | [10 empty] | 2 | 1 | -1 | 0
|  |  |  | "S-3NP" | [10 empty] | 2 | 1 | -1 | 0
|  |  |  | "J-1NP" | [10 empty] | 2 | 1 | -1 | 0
|  |  |  | "J-2NP" | [10 empty] | 2 | 1 | -1 | 0
|  |  |  | "J-3NP" | [10 empty] | 2 | 1 | -1 | 0
|  |  |  | "V-1NP" | [10 empty] | 2 | 1 | -1 | 0
|  |  |  | "V-2NP" | [10 empty] | 2 | 1 | -1 | 0
|  |  |  | "V-3NP" | [10 empty] | 2 | 1 | -1 | 0
|  |  |  | Mezisoučet |  | 0 | [8 empty] | 2 | 3 | -1 | 0
|  |  |  | Součet |  | 6 | [8 empty] | 2 | 4 | -1 | 1
94 | K | 766 | 998766203 | Přesun hmot procentní pro konstrukce truhlářské v objektech v do 24 m | % | 7347.194 |  | 0 | 0 | 0 | 0 | 0 | 21 | 16 | 2 |  |  |  |  | CS ÚRS 2013 01
| D |  | 767 | Konstrukce zámečnické |  |  |  | 0 |  | 0.00182 |  | 0.03172 |  |  | 1
95 | K | 767 | 76765RC01 | T7 - D+M výsuvných sekčních garážových vrat 2400x2400mm, vč. příslušenství dle specifikace | kus | 3 |  | 0 | 0 | 0 | 0 | 0 | 21 | 16 | 2 |  |  |  |  | CS ÚRS 2013 01
|  |  |  | "otvory" | [10 empty] | 2 | 1 | -1 | 0
|  |  |  | "1PP"3 |  | 3 | [8 empty] | 2 | 2 | -1 | 0
|  |  |  | "1NP" | [10 empty] | 2 | 1 | -1 | 0
|  |  |  | "2NP" | [10 empty] | 2 | 1 | -1 | 0
|  |  |  | "3NP" | [10 empty] | 2 | 1 | -1 | 0
|  |  |  | Součet |  | 3 | [8 empty] | 2 | 4 | -1 | 1
96 | K | 767 | 767995RC1 | Oprava, očištění, komaxit a zpětná montáž mříží | m2 | 4.68 |  | 0 | 5e-05 | 0.000234 | 0 | 0 | 21 | 16 | 2 |  |  |  |  | CS ÚRS 2013 01
|  |  |  | "sokl" | [10 empty] | 2 | 1 | -1 | 0
|  |  |  | "S" | [10 empty] | 2 | 1 | -1 | 0
|  |  |  | "J" | [10 empty] | 2 | 1 | -1 | 0
|  |  |  | "otvory - mříže" | [10 empty] | 2 | 1 | -1 | 0
|  |  |  | "S-1PP"1,2*0,6*4+1,2*1,5 |  | 4.68 | [8 empty] | 2 | 2 | -1 | 0
|  |  |  | "J-1PP" | [10 empty] | 2 | 1 | -1 | 0
|  |  |  | Mezisoučet |  | 4.68 | [8 empty] | 2 | 3 | -1 | 0
|  |  |  | "fasáda" | [10 empty] | 2 | 1 | -1 | 0
|  |  |  | "S" | [10 empty] | 2 | 1 | -1 | 0
|  |  |  | "J" | [10 empty] | 2 | 1 | -1 | 0
|  |  |  | "otvory" | [10 empty] | 2 | 1 | -1 | 0
|  |  |  | "S-1NP" | [10 empty] | 2 | 1 | -1 | 0
|  |  |  | "S-2NP" | [10 empty] | 2 | 1 | -1 | 0
|  |  |  | "S-3NP" | [10 empty] | 2 | 1 | -1 | 0
|  |  |  | "J-1PP" | [10 empty] | 2 | 1 | -1 | 0
|  |  |  | "J-1NP" | [10 empty] | 2 | 1 | -1 | 0
|  |  |  | "J-2NP" | [10 empty] | 2 | 1 | -1 | 0
|  |  |  | "J-3NP" | [10 empty] | 2 | 1 | -1 | 0
|  |  |  | Mezisoučet |  | 0 | [8 empty] | 2 | 3 | -1 | 0
|  |  |  | Součet |  | 4.68 | [8 empty] | 2 | 4 | -1 | 1
97 | K | 767 | 767996801 | Demontáž atypických zámečnických konstrukcí hmotnosti jednotlivých dílů do 50 kg - mříže | kg | 31.72 |  | 0 | 5e-05 | 0.001586 | 0.001 | 0.03172 | 21 | 16 | 2 |  |  |  |  | CS ÚRS 2013 01
|  |  |  | "sokl" | [10 empty] | 2 | 1 | -1 | 0
|  |  |  | "S" | [10 empty] | 2 | 1 | -1 | 0
|  |  |  | "J" | [10 empty] | 2 | 1 | -1 | 0
|  |  |  | "V" | [10 empty] | 2 | 1 | -1 | 0
|  |  |  | "otvory - mříže" | [10 empty] | 2 | 1 | -1 | 0
|  |  |  | "S-1PP"(1,2*5*0,358+2*(1,25+0,65)*0,957)*4 |  | 23.1384 | [8 empty] | 2 | 2 | -1 | 0
|  |  |  | "J-1PP"(1,5*6*0,358+2*(1,25+1,55)*0,957) |  | 8.5812 | [8 empty] | 2 | 2 | -1 | 0
|  |  |  | Mezisoučet |  | 31.7196 | [8 empty] | 2 | 3 | -1 | 0
|  |  |  | "fasáda" | [10 empty] | 2 | 1 | -1 | 0
|  |  |  | "S" | [10 empty] | 2 | 1 | -1 | 0
|  |  |  | "J" | [10 empty] | 2 | 1 | -1 | 0
|  |  |  | "V" | [10 empty] | 2 | 1 | -1 | 0
|  |  |  | "otvory" | [10 empty] | 2 | 1 | -1 | 0
|  |  |  | "S-1NP" | [10 empty] | 2 | 1 | -1 | 0
|  |  |  | "S-2NP" | [10 empty] | 2 | 1 | -1 | 0
|  |  |  | "S-3NP" | [10 empty] | 2 | 1 | -1 | 0
|  |  |  | "J-1PP" | [10 empty] | 2 | 1 | -1 | 0
|  |  |  | "J-1NP" | [10 empty] | 2 | 1 | -1 | 0
|  |  |  | "J-2NP" | [10 empty] | 2 | 1 | -1 | 0
|  |  |  | "J-3NP" | [10 empty] | 2 | 1 | -1 | 0
|  |  |  | "V-1NP" | [10 empty] | 2 | 1 | -1 | 0
|  |  |  | "V-2NP" | [10 empty] | 2 | 1 | -1 | 0
|  |  |  | "V-3NP" | [10 empty] | 2 | 1 | -1 | 0
|  |  |  | Mezisoučet |  | 0 | [8 empty] | 2 | 3 | -1 | 0
|  |  |  | Součet |  | 31.7196 | [8 empty] | 2 | 4 | -1 | 1
98 | K | 767 | 998767203 | Přesun hmot procentní pro zámečnické konstrukce v objektech v do 24 m | % | 1181.184 |  | 0 | 0 | 0 | 0 | 0 | 21 | 16 | 2 |  |  |  |  | CS ÚRS 2013 01
|  |  |  | Celkem |  |  |  | 0 |  | 22.8063 |  | 19.5399

## C_Krycí list soupisu
KRYCÍ LIST SOUPISU
| Název stavby |  |  | Stavební úpravy domu č.p. 115, ul. Palackého ve Frýdku-Místku | [8 empty] | JKSO
| Kód stavby |  |  | 2011092
| Název objektu |  |  | Sekce C | [8 empty] | EČO
| Kód objektu |  |  | 092c
| Název části | [11 empty] | Místo | Frýdek-Místek
Kód části
Název podčásti
Kód podčásti
[13 empty] | IČ | DIČ
| Objednatel |  |  | Česká správa sociálního zabezpečení
| Projektant |  |  | Ing. Jiří Londýn
Zhotovitel
|  |  |  | Rozpočet číslo | Zpracoval | [7 empty] | Dne
[5 empty] | Ing. Jana Koběrská | [7 empty] | 05.03.2013
Měrné a účelové jednotky
Počet |  |  |  | Náklady / 1 m.j. | Počet |  |  | Náklady / 1 m.j. |  | Počet |  |  |  | Náklady / 1 m.j.
|  |  | 0 | 0 |  |  | 0 | 0 |  |  |  |  | 0 |  |  | 0
|  |  |  | Rozpočtové náklady v |  |  |  | CZK
A |  | Základní rozp. náklady |  |  | B |  | Doplňkové náklady |  |  | C |  | Náklady na umístění stavby
1 | HSV |  | Dodávky | 0 | 8 | Práce přesčas |  | 0 |  | 13 | Zařízení staveniště |  |  | 21 | %
2 |  |  | Montáž | 0 | 9 | Bez pevné podl. |  | 0 |  | 14 | Mimostav. doprava |  |  | 21 | %
3 | PSV |  | Dodávky | 0 | 10 | Kulturní památka |  | 0 |  | 15 | Územní vlivy |  |  | 21 | % | 0
4 |  |  | Montáž | 0 | 11 |  |  | 0 |  | 16 | Provozní vlivy |  |  | 21 | %
5 | "M" |  | Dodávky | 0 | [5 empty] | 17 | Ostatní |  |  | 21 | % | 0
6 |  |  | Montáž | 0 | [5 empty] | 18 | NUS z rozpočtu |  |  |  |  | 0
7 | ZRN (ř. 1-6) |  |  | 0 | 12 | DN (ř. 8-11) |  | 0 |  | 19 | NUS (ř. 13-18) |  |  |  |  | 0
20 | HZS |  |  | 0 | 21 | Kompl. činnost |  | 0 | 21 | 22 | Ostatní náklady |  |  |  |  | 0
Projektant | [9 empty] | D |  | Celkové náklady
[10 empty] | 23 | Součet 7, 12, 19-22 |  |  |  |  | 0 | 0
Datum a podpis |  |  |  |  | Razítko |  |  |  |  | 24 | 15 | % | 0 | DPH |  | 0 | 0
Objednatel | [9 empty] | 25 | 21 | % | 0 | DPH |  | 0 | 0
[10 empty] | 26 | Cena s DPH (ř. 23-25) |  |  |  |  | 0
Datum a podpis |  |  |  |  | Razítko |  |  |  |  | E |  | Přípočty a odpočty
Zhotovitel | [9 empty] | 27 | Dodávky objednatele |  |  |  |  | 0
[10 empty] | 28 | Klouzavá doložka |  |  |  |  | 0
Datum a podpis |  |  |  |  | Razítko |  |  |  |  | 29 | Zvýhodnění + - |  |  |  |  | 0

## C_Rekapitulace soupisu
REKAPITULACE SOUPISU
Stavba: | Stavební úpravy domu č.p. 115, ul. Palackého ve Frýdku-Místku
Objekt: | Sekce C
Část:
JKSO:
Objednatel: | Česká správa sociálního zabezpečení
Zhotovitel:
Datum: | 2013-03-05
Kód | Popis | Cena celkem | Hmotnost celkem | Suť celkem
1 | 2 | 3 | 4 | 5
HSV | Práce a dodávky HSV | 0 | 30.6054 | 191.2736
1 | Zemní práce | 0 | 0 | 4.9302
4 | Vodorovné konstrukce | 0 | 0 | 0
6 | Úpravy povrchů, podlahy a osazování výplní | 0 | 30.6054 | 0
9 | Ostatní konstrukce a práce-bourání | 0 | 0 | 186.3434
99 | Přesun hmot | 0 | 0 | 0
OST | Ostatní | 0 | 0 | 0
O01 | Ostatní | 0 | 0 | 0
PSV | Práce a dodávky PSV | 0 | 1.5188 | 2.6029
712 | Povlakové krytiny | 0 | 0 | 0
713 | Izolace tepelné | 0 | 1.0254 | 0
743 | Elektromontáže - hrubá montáž | 0 | 0 | 0
764 | Konstrukce klempířské | 0 | 0.46502 | 0.34609
766 | Konstrukce truhlářské | 0 | 0.02225 | 2.148
767 | Konstrukce zámečnické | 0 | 0.006112 | 0.10876
| Celkem | 0 | 32.1242 | 193.8765

## C_soupis prací
SOUPIS PRACÍ
Stavba: |  | Stavební úpravy domu č.p. 115, ul. Palackého ve Frýdku-Místku
Objekt: |  | Sekce C
Část:
JKSO:
Objednatel: |  | Česká správa sociálního zabezpečení
Zhotovitel:
Datum: |  | 2013-03-05
P.Č. | TV | KCN | Kód položky | Popis | MJ | Množství celkem | Cena jednotková | Cena celkem | Hmotnost | Hmotnost celkem | Hmotnost sutě | Hmotnost sutě celkem | Sazba DPH | Typ položky | Úroveň |  |  |  | Dodavatel | Cenová úroveň
1 | 2 | 3 | 4 | 5 | 6 | 7 | 8 | 9 |  |  |  |  | 10 | 11 | 12 |  |  |  | 11 | 11
| D |  | HSV | Práce a dodávky HSV |  |  |  | 0 |  | 30.6054 |  | 191.2736 |  |  | 0
| D |  | 1 | Zemní práce |  |  |  | 0 |  | 0 |  | 4.9302 |  |  | 1
1 | K | 221 | 113106121 | Rozebrání dlažeb nebo dílců komunikací pro pěší z betonových nebo kamenných dlaždic | m2 | 11.88 |  | 0 | 0 | 0 | 0.255 | 3.0294 | 21 | 4 | 2 |  |  |  |  | CS ÚRS 2013 01
|  |  |  | "S"0,6*(10,2+9,6) |  | 11.88 | [8 empty] | 2 | 2 | -1 | 0
|  |  |  | "J" | [10 empty] | 2 | 1 | -1 | 0
|  |  |  | "Z" | [10 empty] | 2 | 1 | -1 | 0
|  |  |  | Součet |  | 11.88 | [8 empty] | 2 | 4 | -1 | 1
2 | K | 221 | 113107111 | Odstranění podkladu pl do 50 m2 z kameniva těženého tl 100 mm | m2 | 11.88 |  | 0 | 0 | 0 | 0.16 | 1.9008 | 21 | 4 | 2 |  |  |  |  | CS ÚRS 2013 01
|  |  |  | "S"0,6*(10,2+9,6) |  | 11.88 | [8 empty] | 2 | 2 | -1 | 0
|  |  |  | "J" | [10 empty] | 2 | 1 | -1 | 0
|  |  |  | "Z" | [10 empty] | 2 | 1 | -1 | 0
|  |  |  | Součet |  | 11.88 | [8 empty] | 2 | 4 | -1 | 1
3 | K | 001 | 132202102 | Hloubení rýh š do 600 mm ručním nebo pneum nářadím v nesoudržných horninách tř. 3 | m3 | 5.346 |  | 0 | 0 | 0 | 0 | 0 | 21 | 4 | 2 |  |  |  |  | CS ÚRS 2013 01
|  |  |  | "S"0,6*0,45*(10,2+9,6) |  | 5.346 | [8 empty] | 2 | 2 | -1 | 0
|  |  |  | "J" | [10 empty] | 2 | 1 | -1 | 0
|  |  |  | "Z" | [10 empty] | 2 | 1 | -1 | 0
|  |  |  | Součet |  | 5.346 | [8 empty] | 2 | 4 | -1 | 1
4 | K | 001 | 175101201 | Obsyp objektů bez prohození sypaniny z hornin tř. 1 až 4 uloženým do 30 m od kraje objektu | m3 | 4.811 |  | 0 | 0 | 0 | 0 | 0 | 21 | 4 | 2 |  |  |  |  | CS ÚRS 2013 01
|  |  |  | "S"0,54*0,45*(10,2+9,6) |  | 4.8114 | [8 empty] | 2 | 2 | -1 | 0
|  |  |  | "J" | [10 empty] | 2 | 1 | -1 | 0
|  |  |  | "Z" | [10 empty] | 2 | 1 | -1 | 0
|  |  |  | Součet |  | 4.8114 | [8 empty] | 2 | 4 | -1 | 1
| D |  | 4 | Vodorovné konstrukce |  |  |  | 0 |  | 0 |  | 0 |  |  | 1
5 | K | 221 | 451597977 | Podklad nebo lože pod dlažbu vodorovný nebo do sklonu 1:5 z betonového recyklátu tl do 100 mm | m2 | 11.88 |  | 0 | 0 | 0 | 0 | 0 | 21 | 4 | 2 |  |  |  |  | CS ÚRS 2013 01
|  |  |  | "S"0,6*(10,2+9,6) |  | 11.88 | [8 empty] | 2 | 2 | -1 | 0
|  |  |  | "J" | [10 empty] | 2 | 1 | -1 | 0
|  |  |  | "Z" | [10 empty] | 2 | 1 | -1 | 0
|  |  |  | Součet |  | 11.88 | [8 empty] | 2 | 4 | -1 | 1
| D |  | 6 | Úpravy povrchů, podlahy a osazování výplní |  |  |  | 0 |  | 30.6054 |  | 0 |  |  | 1
6 | K | 014 | 612409991 | Začištění omítek kolem oken, dveří, podlah nebo obkladů | m | 461.9 |  | 0 | 0.00431 | 1.9908 | 0 | 0 | 21 | 4 | 2 |  |  |  |  | CS ÚRS 2013 01
|  |  |  | "sokl" | [10 empty] | 2 | 1 | -1 | 0
|  |  |  | "otvory" | [10 empty] | 2 | 1 | -1 | 0
|  |  |  | "S-1PP"2*(0,9+0,6)*2*4 |  | 24 | [8 empty] | 2 | 2 | -1 | 0
|  |  |  | "J-1PP"2*(2*0,9+0,6)*3+2*(0,9+0,6) |  | 17.4 | [8 empty] | 2 | 2 | -1 | 0
|  |  |  | "V-1PP" | [10 empty] | 2 | 1 | -1 | 0
|  |  |  | "Z-1PP"2*(0,9+0,6)*7 |  | 21 | [8 empty] | 2 | 2 | -1 | 0
|  |  |  | Mezisoučet |  | 62.4 | [8 empty] | 2 | 3 | -1 | 0
|  |  |  | "fasáda" | [10 empty] | 2 | 1 | -1 | 0
|  |  |  | "otvory" | [10 empty] | 2 | 1 | -1 | 0
|  |  |  | "S-1NP"2*(1,0+1,8)*6+2*(0,95+1,8)+2*(1,2+1,8)+2*(1,5+2,5) |  | 53.1 | [8 empty] | 2 | 2 | -1 | 0
|  |  |  | "S-2NP"2*(1,0+1,8)*2*2+2*(2,0+1,8)*2+2*(2,0+2,4) |  | 46.4 | [8 empty] | 2 | 2 | -1 | 0
|  |  |  | "S-3NP"2*(1,0+1,8)*2*2+2*(2,0+1,8)*2+2*(2,0+2,4) |  | 46.4 | [8 empty] | 2 | 2 | -1 | 0
|  |  |  | "J-1NP"2*(1,8+0,9)*4+2*(1,2+1,8) |  | 27.6 | [8 empty] | 2 | 2 | -1 | 0
|  |  |  | "J-2NP"2*(1,8+0,9)*4+2*(1,2+1,8) |  | 27.6 | [8 empty] | 2 | 2 | -1 | 0
|  |  |  | "J-3NP"2*(1,8+0,9)*4+2*(1,2+1,8) |  | 27.6 | [8 empty] | 2 | 2 | -1 | 0
|  |  |  | "V-1NP"2*(1,2+1,8)*2 |  | 12 | [8 empty] | 2 | 2 | -1 | 0
|  |  |  | "V-2NP"2*(1,2+1,8)*2 |  | 12 | [8 empty] | 2 | 2 | -1 | 0
|  |  |  | "V-3NP"2*(1,2+1,8)*2 |  | 12 | [8 empty] | 2 | 2 | -1 | 0
|  |  |  | "Z-1NP"2*(2,0+1,8)*3+2*(1,0+1,8)*2*2 |  | 45.2 | [8 empty] | 2 | 2 | -1 | 0
|  |  |  | "Z-2NP"2*(1,0+1,8)*8 |  | 44.8 | [8 empty] | 2 | 2 | -1 | 0
|  |  |  | "Z-3NP"2*(1,0+1,8)*8 |  | 44.8 | [8 empty] | 2 | 2 | -1 | 0
|  |  |  | Mezisoučet |  | 399.5 | [8 empty] | 2 | 3 | -1 | 0
|  |  |  | Součet |  | 461.9 | [8 empty] | 2 | 4 | -1 | 1
7 | K | 014 | 612425931 | Omítka vápenná štuková vnitřního ostění okenního nebo dveřního | m2 | 115.475 |  | 0 | 0.05534 | 6.3904 | 0 | 0 | 21 | 4 | 2 |  |  |  |  | CS ÚRS 2013 01
|  |  |  | "sokl" | [10 empty] | 2 | 1 | -1 | 0
|  |  |  | "otvory" | [10 empty] | 2 | 1 | -1 | 0
|  |  |  | "S-1PP"2*(0,9+0,6)*2*4 |  | 24 | [8 empty] | 2 | 2 | -1 | 0
|  |  |  | "J-1PP"2*(2*0,9+0,6)*3+2*(0,9+0,6) |  | 17.4 | [8 empty] | 2 | 2 | -1 | 0
|  |  |  | "V-1PP" | [10 empty] | 2 | 1 | -1 | 0
|  |  |  | "Z-1PP"2*(0,9+0,6)*7 |  | 21 | [8 empty] | 2 | 2 | -1 | 0
|  |  |  | Mezisoučet |  | 62.4 | [8 empty] | 2 | 3 | -1 | 0
|  |  |  | "fasáda" | [10 empty] | 2 | 1 | -1 | 0
|  |  |  | "otvory" | [10 empty] | 2 | 1 | -1 | 0
|  |  |  | "S-1NP"2*(1,0+1,8)*6+2*(0,95+1,8)+2*(1,2+1,8)+2*(1,5+2,5) |  | 53.1 | [8 empty] | 2 | 2 | -1 | 0
|  |  |  | "S-2NP"2*(1,0+1,8)*2*2+2*(2,0+1,8)*2+2*(2,0+2,4) |  | 46.4 | [8 empty] | 2 | 2 | -1 | 0
|  |  |  | "S-3NP"2*(1,0+1,8)*2*2+2*(2,0+1,8)*2+2*(2,0+2,4) |  | 46.4 | [8 empty] | 2 | 2 | -1 | 0
|  |  |  | "J-1NP"2*(1,8+0,9)*4+2*(1,2+1,8) |  | 27.6 | [8 empty] | 2 | 2 | -1 | 0
|  |  |  | "J-2NP"2*(1,8+0,9)*4+2*(1,2+1,8) |  | 27.6 | [8 empty] | 2 | 2 | -1 | 0
|  |  |  | "J-3NP"2*(1,8+0,9)*4+2*(1,2+1,8) |  | 27.6 | [8 empty] | 2 | 2 | -1 | 0
|  |  |  | "V-1NP"2*(1,2+1,8)*2 |  | 12 | [8 empty] | 2 | 2 | -1 | 0
|  |  |  | "V-2NP"2*(1,2+1,8)*2 |  | 12 | [8 empty] | 2 | 2 | -1 | 0
|  |  |  | "V-3NP"2*(1,2+1,8)*2 |  | 12 | [8 empty] | 2 | 2 | -1 | 0
|  |  |  | "Z-1NP"2*(2,0+1,8)*3+2*(1,0+1,8)*2*2 |  | 45.2 | [8 empty] | 2 | 2 | -1 | 0
|  |  |  | "Z-2NP"2*(1,0+1,8)*8 |  | 44.8 | [8 empty] | 2 | 2 | -1 | 0
|  |  |  | "Z-3NP"2*(1,0+1,8)*8 |  | 44.8 | [8 empty] | 2 | 2 | -1 | 0
|  |  |  | Mezisoučet |  | 399.5 | [8 empty] | 2 | 3 | -1 | 0
|  |  |  | Součet |  | 461.9 | [8 empty] | 2 | 4 | -1 | 0
|  |  |  | 461,9*0,25 |  | 115.475 | [8 empty] | 2 | 2 | -1 | 1
8 | K | 011 | 622211011 | Montáž zateplení vnějších stěn z polystyrénových desek tl do 80 mm | m2 | 80.601 |  | 0 | 0.00825 | 0.66496 | 0 | 0 | 21 | 4 | 2 |  |  |  |  | CS ÚRS 2013 01
|  |  |  | "sokl" | [10 empty] | 2 | 1 | -1 | 0
|  |  |  | "S"(1,54+0,5)*(0,9+23,35) |  | 49.47 | [8 empty] | 2 | 2 | -1 | 0
|  |  |  | "J"0,3*13,3 |  | 3.99 | [8 empty] | 2 | 2 | -1 | 0
|  |  |  | "V"0,3*8,0 |  | 2.4 | [8 empty] | 2 | 2 | -1 | 0
|  |  |  | "Z"1,54*21,325 |  | 32.8405 | [8 empty] | 2 | 2 | -1 | 0
|  |  |  | "otvory" | [10 empty] | 2 | 1 | -1 | 0
|  |  |  | "S-1PP"-0,9*0,6*2*4 |  | -4.32 | [8 empty] | 2 | 2 | -1 | 0
|  |  |  | "J-1PP" | [10 empty] | 2 | 1 | -1 | 0
|  |  |  | "V-1PP" | [10 empty] | 2 | 1 | -1 | 0
|  |  |  | "Z-1PP"-0,9*0,6*7 |  | -3.78 | [8 empty] | 2 | 2 | -1 | 0
|  |  |  | Součet |  | 80.6005 | [8 empty] | 2 | 4 | -1 | 1
9 | M | MAT | 283763660 | polystyren extrudovaný URSA XPS III - (S,G,NF,) - 1250 x 600 x 50 mm | m2 | 82.213 |  | 0 | 0.0015 | 0.12332 | 0 | 0 | 21 | 8 | 2 |  |  |  |  | CS ÚRS 2013 01
10 | K | 011 | 622211031 | Montáž zateplení vnějších stěn z polystyrénových desek tl do 160 mm | m2 | 470.986 |  | 0 | 0.0085 | 4.0034 | 0 | 0 | 21 | 4 | 2 |  |  |  |  | CS ÚRS 2013 01
|  |  |  | "fasáda" | [10 empty] | 2 | 1 | -1 | 0
|  |  |  | "S"11,05*(23,2+0,9) |  | 266.305 | [8 empty] | 2 | 2 | -1 | 0
|  |  |  | "J"11,06*13,3 |  | 147.098 | [8 empty] | 2 | 2 | -1 | 0
|  |  |  | "V"11,06*8 |  | 88.48 | [8 empty] | 2 | 2 | -1 | 0
|  |  |  | "Z"11,05*21,15 |  | 233.7075 | [8 empty] | 2 | 2 | -1 | 0
|  |  |  | "otvory" | [10 empty] | 2 | 1 | -1 | 0
|  |  |  | "S-1NP"-(1,0*1,8*6+0,95*1,8+1,2*1,8+1,5*2,5) |  | -18.42 | [8 empty] | 2 | 2 | -1 | 0
|  |  |  | "S-2NP"-(1,0*1,8*2*2+2,0*1,8*2+2,0*2,4) |  | -19.2 | [8 empty] | 2 | 2 | -1 | 0
|  |  |  | "S-3NP"-(1,0*1,8*2*2+2,0*1,8*2+2,0*2,4) |  | -19.2 | [8 empty] | 2 | 2 | -1 | 0
|  |  |  | "J-1PP"-(2*0,9*0,6*3+0,9*0,6) |  | -3.78 | [8 empty] | 2 | 2 | -1 | 0
|  |  |  | "J-1NP"-(1,8*0,9*4+1,2*1,8) |  | -8.64 | [8 empty] | 2 | 2 | -1 | 0
|  |  |  | "J-2NP"-(1,8*0,9*4+1,2*1,8) |  | -8.64 | [8 empty] | 2 | 2 | -1 | 0
|  |  |  | "J-3NP"-(1,8*0,9*4+1,2*1,8) |  | -8.64 | [8 empty] | 2 | 2 | -1 | 0
|  |  |  | "V-1NP"-(1,2*1,8)*2 |  | -4.32 | [8 empty] | 2 | 2 | -1 | 0
|  |  |  | "V-2NP"-(1,2*1,8)*2 |  | -4.32 | [8 empty] | 2 | 2 | -1 | 0
|  |  |  | "V-3NP"-(1,2*1,8)*2 |  | -4.32 | [8 empty] | 2 | 2 | -1 | 0
|  |  |  | "Z-1NP"-(2,0*1,8*3+1,0*1,8*2*2) |  | -18 | [8 empty] | 2 | 2 | -1 | 0
|  |  |  | "Z-2NP"-(1,0*1,8)*8 |  | -14.4 | [8 empty] | 2 | 2 | -1 | 0
|  |  |  | "Z-3NP"-(1,0*1,8)*8 |  | -14.4 | [8 empty] | 2 | 2 | -1 | 0
|  |  |  | "odečet minerální vlna" | [10 empty] | 2 | 1 | -1 | 0
|  |  |  | "S"-23,2*0,5*3 |  | -34.8 | [8 empty] | 2 | 2 | -1 | 0
|  |  |  | "J"-13,3*0,5*4 |  | -26.6 | [8 empty] | 2 | 2 | -1 | 0
|  |  |  | "V"-(1,2+2*1,5)*2*3 |  | -25.2 | [8 empty] | 2 | 2 | -1 | 0
|  |  |  | "Z"-21,15*0,5*3 |  | -31.725 | [8 empty] | 2 | 2 | -1 | 0
|  |  |  | Součet |  | 470.9855 | [8 empty] | 2 | 4 | -1 | 1
11 | M | MAT | 283759510 | deska fasádní polystyrénová EPS 70 F 1000 x 500 x 140 mm | m2 | 480.405 |  | 0 | 0.00238 | 1.1434 | 0 | 0 | 21 | 8 | 2 |  |  |  |  | CS ÚRS 2013 01
12 | K | 011 | 622212001 | Montáž zateplení vnějšího ostění hl. špalety do 200 mm z polystyrénových desek tl do 40 mm | m | 45 |  | 0 | 0.0017 | 0.0765 | 0 | 0 | 21 | 4 | 2 |  |  |  |  | CS ÚRS 2013 01
|  |  |  | "sokl" | [10 empty] | 2 | 1 | -1 | 0
|  |  |  | "otvory" | [10 empty] | 2 | 1 | -1 | 0
|  |  |  | "S-1PP"2*(0,9+0,6)*2*4 |  | 24 | [8 empty] | 2 | 2 | -1 | 0
|  |  |  | "J-1PP" | [10 empty] | 2 | 1 | -1 | 0
|  |  |  | "V-1PP" | [10 empty] | 2 | 1 | -1 | 0
|  |  |  | "Z-1PP"2*(0,9+0,6)*7 |  | 21 | [8 empty] | 2 | 2 | -1 | 0
|  |  |  | Součet |  | 45 | [8 empty] | 2 | 4 | -1 | 1
13 | M | MAT | 283763610 | polystyren extrudovaný URSA XPS III - (S,G,NF,) - 1250 x 600 x 30 mm | m2 | 9.18 |  | 0 | 0.0009 | 0.008262 | 0 | 0 | 21 | 8 | 2 |  |  |  |  | CS ÚRS 2013 01
|  |  |  | "sokl" | [10 empty] | 2 | 1 | -1 | 0
|  |  |  | "otvory" | [10 empty] | 2 | 1 | -1 | 0
|  |  |  | "S-1PP"2*(0,9+0,6)*2*4 |  | 24 | [8 empty] | 2 | 2 | -1 | 0
|  |  |  | "J-1PP" | [10 empty] | 2 | 1 | -1 | 0
|  |  |  | "V-1PP" | [10 empty] | 2 | 1 | -1 | 0
|  |  |  | "Z-1PP"2*(0,9+0,6)*7 |  | 21 | [8 empty] | 2 | 2 | -1 | 0
|  |  |  | Součet |  | 45 | [8 empty] | 2 | 4 | -1 | 0
|  |  |  | 45*0,2 |  | 9 | [8 empty] | 2 | 2 | -1 | 1
14 | K | 011 | 622212001 | Montáž zateplení vnějšího ostění hl. špalety do 200 mm z polystyrénových desek tl do 40 mm | m | 416.9 |  | 0 | 0.0017 | 0.70873 | 0 | 0 | 21 | 4 | 2 |  |  |  |  | CS ÚRS 2013 01
|  |  |  | "fasáda" | [10 empty] | 2 | 1 | -1 | 0
|  |  |  | "otvory" | [10 empty] | 2 | 1 | -1 | 0
|  |  |  | "S-1NP"2*(1,0+1,8)*6+2*(0,95+1,8)+2*(1,2+1,8)+2*(1,5+2,5) |  | 53.1 | [8 empty] | 2 | 2 | -1 | 0
|  |  |  | "S-2NP"2*(1,0+1,8)*2*2+2*(2,0+1,8)*2+2*(2,0+2,4) |  | 46.4 | [8 empty] | 2 | 2 | -1 | 0
|  |  |  | "S-3NP"2*(1,0+1,8)*2*2+2*(2,0+1,8)*2+2*(2,0+2,4) |  | 46.4 | [8 empty] | 2 | 2 | -1 | 0
|  |  |  | "J-1PP"2*(2*0,9+0,6)*3+2*(0,9+0,6) |  | 17.4 | [8 empty] | 2 | 2 | -1 | 0
|  |  |  | "J-1NP"2*(1,8+0,9)*4+2*(1,2+1,8) |  | 27.6 | [8 empty] | 2 | 2 | -1 | 0
|  |  |  | "J-2NP"2*(1,8+0,9)*4+2*(1,2+1,8) |  | 27.6 | [8 empty] | 2 | 2 | -1 | 0
|  |  |  | "J-3NP"2*(1,8+0,9)*4+2*(1,2+1,8) |  | 27.6 | [8 empty] | 2 | 2 | -1 | 0
|  |  |  | "V-1NP"2*(1,2+1,8)*2 |  | 12 | [8 empty] | 2 | 2 | -1 | 0
|  |  |  | "V-2NP"2*(1,2+1,8)*2 |  | 12 | [8 empty] | 2 | 2 | -1 | 0
|  |  |  | "V-3NP"2*(1,2+1,8)*2 |  | 12 | [8 empty] | 2 | 2 | -1 | 0
|  |  |  | "Z-1NP"2*(2,0+1,8)*3+2*(1,0+1,8)*2*2 |  | 45.2 | [8 empty] | 2 | 2 | -1 | 0
|  |  |  | "Z-2NP"2*(1,0+1,8)*8 |  | 44.8 | [8 empty] | 2 | 2 | -1 | 0
|  |  |  | "Z-3NP"2*(1,0+1,8)*8 |  | 44.8 | [8 empty] | 2 | 2 | -1 | 0
|  |  |  | Součet |  | 416.9 | [8 empty] | 2 | 4 | -1 | 1
15 | M | MAT | 283759310 | deska fasádní polystyrénová EPS 70 F 1000 x 500 x 30 mm | m2 | 85.048 |  | 0 | 0.00051 | 0.043374 | 0 | 0 | 21 | 8 | 2 |  |  |  |  | CS ÚRS 2013 01
|  |  |  | "fasáda" | [10 empty] | 2 | 1 | -1 | 0
|  |  |  | "otvory" | [10 empty] | 2 | 1 | -1 | 0
|  |  |  | "S-1NP"2*(1,0+1,8)*6+2*(0,95+1,8)+2*(1,2+1,8)+2*(1,5+2,5) |  | 53.1 | [8 empty] | 2 | 2 | -1 | 0
|  |  |  | "S-2NP"2*(1,0+1,8)*2*2+2*(2,0+1,8)*2+2*(2,0+2,4) |  | 46.4 | [8 empty] | 2 | 2 | -1 | 0
|  |  |  | "S-3NP"2*(1,0+1,8)*2*2+2*(2,0+1,8)*2+2*(2,0+2,4) |  | 46.4 | [8 empty] | 2 | 2 | -1 | 0
|  |  |  | "J-1PP"2*(2*0,9+0,6)*3+2*(0,9+0,6) |  | 17.4 | [8 empty] | 2 | 2 | -1 | 0
|  |  |  | "J-1NP"2*(1,8+0,9)*4+2*(1,2+1,8) |  | 27.6 | [8 empty] | 2 | 2 | -1 | 0
|  |  |  | "J-2NP"2*(1,8+0,9)*4+2*(1,2+1,8) |  | 27.6 | [8 empty] | 2 | 2 | -1 | 0
|  |  |  | "J-3NP"2*(1,8+0,9)*4+2*(1,2+1,8) |  | 27.6 | [8 empty] | 2 | 2 | -1 | 0
|  |  |  | "V-1NP"2*(1,2+1,8)*2 |  | 12 | [8 empty] | 2 | 2 | -1 | 0
|  |  |  | "V-2NP"2*(1,2+1,8)*2 |  | 12 | [8 empty] | 2 | 2 | -1 | 0
|  |  |  | "V-3NP"2*(1,2+1,8)*2 |  | 12 | [8 empty] | 2 | 2 | -1 | 0
|  |  |  | "Z-1NP"2*(2,0+1,8)*3+2*(1,0+1,8)*2*2 |  | 45.2 | [8 empty] | 2 | 2 | -1 | 0
|  |  |  | "Z-2NP"2*(1,0+1,8)*8 |  | 44.8 | [8 empty] | 2 | 2 | -1 | 0
|  |  |  | "Z-3NP"2*(1,0+1,8)*8 |  | 44.8 | [8 empty] | 2 | 2 | -1 | 0
|  |  |  | Součet |  | 416.9 | [8 empty] | 2 | 4 | -1 | 0
|  |  |  | 416,9*0,2 |  | 83.38 | [8 empty] | 2 | 2 | -1 | 1
16 | K | 011 | 622221031 | Montáž zateplení vnějších stěn z minerální vlny s podélnou orientací vláken tl do 160 mm | m2 | 118.325 |  | 0 | 0.00944 | 1.117 | 0 | 0 | 21 | 4 | 2 |  |  |  |  | CS ÚRS 2013 01
|  |  |  | "fasáda" | [10 empty] | 2 | 1 | -1 | 0
|  |  |  | "minerální vlna" | [10 empty] | 2 | 1 | -1 | 0
|  |  |  | "S"23,2*0,5*3 |  | 34.8 | [8 empty] | 2 | 2 | -1 | 0
|  |  |  | "J"13,3*0,5*4 |  | 26.6 | [8 empty] | 2 | 2 | -1 | 0
|  |  |  | "V"(1,2+2*1,5)*2*3 |  | 25.2 | [8 empty] | 2 | 2 | -1 | 0
|  |  |  | "Z"21,15*0,5*3 |  | 31.725 | [8 empty] | 2 | 2 | -1 | 0
|  |  |  | Součet |  | 118.325 | [8 empty] | 2 | 4 | -1 | 1
17 | M | MAT | 631515310 | deska minerální izolační ISOVER TF tl.140 mm | m2 | 120.692 |  | 0 | 0.019 | 2.2931 | 0 | 0 | 21 | 8 | 2 |  |  |  |  | CS ÚRS 2013 01
18 | K | 011 | 622221RC1 | Příplatek za vyrovnání po odbourání štukové výzdovy a pro vyrovnání říms | m2 | 589.263 |  | 0 | 0.00944 | 5.5626 | 0 | 0 | 21 | 4 | 2 |  |  |  |  | CS ÚRS 2013 01
|  |  |  | (23,35+21,325)*13,19 |  | 589.2632 | [8 empty] | 2 | 2 | -1 | 1
19 | K | 011 | 622252001 | Montáž zakládacích soklových lišt zateplení | m | 66.875 |  | 0 | 6e-05 | 0.0040125 | 0 | 0 | 21 | 4 | 2 |  |  |  |  | CS ÚRS 2013 01
|  |  |  | "soklová"(0,9+23,35+13,3+8,0+21,325) |  | 66.875 | [8 empty] | 2 | 2 | -1 | 1
20 | M | MAT | 590516340 | lišta zakládací LO 143 mm tl.1,0mm | m | 70.219 |  | 0 | 0.00052 | 0.036514 | 0 | 0 | 21 | 8 | 2 |  |  |  |  | CS ÚRS 2013 01
21 | K | 011 | 622252002 | Montáž ostatních lišt zateplení | m | 891.61 |  | 0 | 0.00025 | 0.2229 | 0 | 0 | 21 | 4 | 2 |  |  |  |  | CS ÚRS 2013 01
|  |  |  | "rohová stěnová"13,19*2 |  | 26.38 | [8 empty] | 2 | 2 | -1 | 0
|  |  |  | "dilataní rohová" 11,36*3 |  | 34.08 | [8 empty] | 2 | 2 | -1 | 0
|  |  |  | "okenní" | [10 empty] | 2 | 1 | -1 | 0
|  |  |  | "rohová" | [10 empty] | 2 | 1 | -1 | 0
|  |  |  | "S-1PP"2*0,6*2*4 |  | 9.6 | [8 empty] | 2 | 2 | -1 | 0
|  |  |  | "Z-1PP"2*0,6*7 |  | 8.4 | [8 empty] | 2 | 2 | -1 | 0
|  |  |  | "S-1NP"2*1,8*6+2*1,8+2*1,8+2*2,5 |  | 33.8 | [8 empty] | 2 | 2 | -1 | 0
|  |  |  | "S-2NP"2*1,8*2*2+2*1,8*2+2*2,4 |  | 26.4 | [8 empty] | 2 | 2 | -1 | 0
|  |  |  | "S-3NP"2*1,8*2*2+2*1,8*2+2*2,4 |  | 26.4 | [8 empty] | 2 | 2 | -1 | 0
|  |  |  | "J-1PP"2*0,6*3+2*0,6 |  | 4.8 | [8 empty] | 2 | 2 | -1 | 0
|  |  |  | "J-1NP"2*0,9*4+2*1,8 |  | 10.8 | [8 empty] | 2 | 2 | -1 | 0
|  |  |  | "J-2NP"2*0,9*4+2*1,8 |  | 10.8 | [8 empty] | 2 | 2 | -1 | 0
|  |  |  | "J-3NP"2*0,9*4+2*1,8 |  | 10.8 | [8 empty] | 2 | 2 | -1 | 0
|  |  |  | "V-1NP"2*1,8*2 |  | 7.2 | [8 empty] | 2 | 2 | -1 | 0
|  |  |  | "V-2NP"2*1,8*2 |  | 7.2 | [8 empty] | 2 | 2 | -1 | 0
|  |  |  | "V-3NP"2*1,8*2 |  | 7.2 | [8 empty] | 2 | 2 | -1 | 0
|  |  |  | "Z-1NP"2*1,8*3+2*1,8*2*2 |  | 25.2 | [8 empty] | 2 | 2 | -1 | 0
|  |  |  | "Z-2NP"2*1,8*8 |  | 28.8 | [8 empty] | 2 | 2 | -1 | 0
|  |  |  | "Z-3NP"2*1,8*8 |  | 28.8 | [8 empty] | 2 | 2 | -1 | 0
|  |  |  | "s okapničkou" | [10 empty] | 2 | 1 | -1 | 0
|  |  |  | "sokl otvory" | [10 empty] | 2 | 1 | -1 | 0
|  |  |  | "S-1PP"0,9*2*4 |  | 7.2 | [8 empty] | 2 | 2 | -1 | 0
|  |  |  | "Z-1PP"0,9*7 |  | 6.3 | [8 empty] | 2 | 2 | -1 | 0
|  |  |  | "S-1NP"1,0*6+0,95+1,2+2*1,5 |  | 11.15 | [8 empty] | 2 | 2 | -1 | 0
|  |  |  | "S-2NP"1,0*2*2+2*2,0*2+2,0 |  | 14 | [8 empty] | 2 | 2 | -1 | 0
|  |  |  | "S-3NP"1,0*2*2+2,0*2+2,0 |  | 10 | [8 empty] | 2 | 2 | -1 | 0
|  |  |  | "J-1PP"2*0,9*3+0,9 |  | 6.3 | [8 empty] | 2 | 2 | -1 | 0
|  |  |  | "J-1NP"1,8*4+1,2 |  | 8.4 | [8 empty] | 2 | 2 | -1 | 0
|  |  |  | "J-2NP"0,9*4+1,2 |  | 4.8 | [8 empty] | 2 | 2 | -1 | 0
|  |  |  | "J-3NP"0,9*4+1,2 |  | 4.8 | [8 empty] | 2 | 2 | -1 | 0
|  |  |  | "V-1NP"1,8*2 |  | 3.6 | [8 empty] | 2 | 2 | -1 | 0
|  |  |  | "V-2NP"1,8*2 |  | 3.6 | [8 empty] | 2 | 2 | -1 | 0
|  |  |  | "V-3NP"1,8*2 |  | 3.6 | [8 empty] | 2 | 2 | -1 | 0
|  |  |  | "Z-1NP"1,8*3+1,8*2*2 |  | 12.6 | [8 empty] | 2 | 2 | -1 | 0
|  |  |  | "Z-2NP"1,8*8 |  | 14.4 | [8 empty] | 2 | 2 | -1 | 0
|  |  |  | "Z-3NP"1,8*8 |  | 14.4 | [8 empty] | 2 | 2 | -1 | 0
|  |  |  | "APU" | [10 empty] | 2 | 1 | -1 | 0
|  |  |  | "S-1PP"(0,9+2*0,6)*2*4 |  | 16.8 | [8 empty] | 2 | 2 | -1 | 0
|  |  |  | "Z-1PP"(0,9+2*0,6)*7 |  | 14.7 | [8 empty] | 2 | 2 | -1 | 0
|  |  |  | "S-1NP"(1,0+2*1,8)*6+(0,95+2*1,8)+(1,2+2*1,8)+(1,5+2*2,5) |  | 43.45 | [8 empty] | 2 | 2 | -1 | 0
|  |  |  | "S-2NP"(1,0+2*1,8)*2*2+(2,0+2*1,8)*2+(2,0+2*2,4) |  | 36.4 | [8 empty] | 2 | 2 | -1 | 0
|  |  |  | "S-3NP"(1,0+2*1,8)*2*2+(2,0+2*1,8)*2+(2,0+2*2,4) |  | 36.4 | [8 empty] | 2 | 2 | -1 | 0
|  |  |  | "J-1PP"(2*0,9+2*0,6)*3+(0,9+2*0,6) |  | 11.1 | [8 empty] | 2 | 2 | -1 | 0
|  |  |  | "J-1NP"(1,8+2*0,9)*4+(1,2+2*1,8) |  | 19.2 | [8 empty] | 2 | 2 | -1 | 0
|  |  |  | "J-2NP"(1,8+2*0,9)*4+(1,2+2*1,8) |  | 19.2 | [8 empty] | 2 | 2 | -1 | 0
|  |  |  | "J-3NP"(1,8+2*0,9)*4+(1,2+2*1,8) |  | 19.2 | [8 empty] | 2 | 2 | -1 | 0
|  |  |  | "V-1NP"(1,2+2*1,8)*2 |  | 9.6 | [8 empty] | 2 | 2 | -1 | 0
|  |  |  | "V-2NP"(1,2+2*1,8)*2 |  | 9.6 | [8 empty] | 2 | 2 | -1 | 0
|  |  |  | "V-3NP"(1,2+2*1,8)*2 |  | 9.6 | [8 empty] | 2 | 2 | -1 | 0
|  |  |  | "Z-1NP"(2,0+2*1,8)*3+(1,0+2*1,8)*2*2 |  | 35.2 | [8 empty] | 2 | 2 | -1 | 0
|  |  |  | "Z-2NP"(1,0+2*1,8)*8 |  | 36.8 | [8 empty] | 2 | 2 | -1 | 0
|  |  |  | "Z-3NP"(1,0+2*1,8)*8 |  | 36.8 | [8 empty] | 2 | 2 | -1 | 0
|  |  |  | "parapetní" | [10 empty] | 2 | 1 | -1 | 0
|  |  |  | "S-1PP"0,9*2*4 |  | 7.2 | [8 empty] | 2 | 2 | -1 | 0
|  |  |  | "Z-1PP"0,6*7 |  | 4.2 | [8 empty] | 2 | 2 | -1 | 0
|  |  |  | "S-1NP"1,0*6+0,95+1,2+1,5 |  | 9.65 | [8 empty] | 2 | 2 | -1 | 0
|  |  |  | "S-2NP"1,0*2*2+2,0*2+2,0 |  | 10 | [8 empty] | 2 | 2 | -1 | 0
|  |  |  | "S-3NP"1,0*2*2+2,0*2+2,0 |  | 10 | [8 empty] | 2 | 2 | -1 | 0
|  |  |  | "J-1PP"2*0,9*3+0,9 |  | 6.3 | [8 empty] | 2 | 2 | -1 | 0
|  |  |  | "J-1NP"1,8*4+1,2 |  | 8.4 | [8 empty] | 2 | 2 | -1 | 0
|  |  |  | "J-2NP"1,8*4+1,2 |  | 8.4 | [8 empty] | 2 | 2 | -1 | 0
|  |  |  | "J-3NP"1,8*4+1,2 |  | 8.4 | [8 empty] | 2 | 2 | -1 | 0
|  |  |  | "V-1NP"1,2*2 |  | 2.4 | [8 empty] | 2 | 2 | -1 | 0
|  |  |  | "V-2NP"1,2*2 |  | 2.4 | [8 empty] | 2 | 2 | -1 | 0
|  |  |  | "V-3NP"1,2*2 |  | 2.4 | [8 empty] | 2 | 2 | -1 | 0
|  |  |  | "Z-1NP"2,0*3+1,0*2*2 |  | 10 | [8 empty] | 2 | 2 | -1 | 0
|  |  |  | "Z-2NP"1,0*8 |  | 8 | [8 empty] | 2 | 2 | -1 | 0
|  |  |  | "Z-3NP"1,0*8 |  | 8 | [8 empty] | 2 | 2 | -1 | 0
|  |  |  | Součet |  | 891.61 | [8 empty] | 2 | 4 | -1 | 1
22 | M | MAT | 590514800 | rohovník Al 10/10 cm bal. 2,5 m | m | 286.209 |  | 0 | 3e-05 | 0.0085863 | 0 | 0 | 21 | 8 | 2 |  |  |  |  | CS ÚRS 2013 01
|  |  |  | "rohová stěnová"13,19*2 |  | 26.38 | [8 empty] | 2 | 2 | -1 | 0
|  |  |  | "okenní" | [10 empty] | 2 | 1 | -1 | 0
|  |  |  | "rohová" | [10 empty] | 2 | 1 | -1 | 0
|  |  |  | "S-1PP"2*0,6*2*4 |  | 9.6 | [8 empty] | 2 | 2 | -1 | 0
|  |  |  | "Z-1PP"2*0,6*7 |  | 8.4 | [8 empty] | 2 | 2 | -1 | 0
|  |  |  | "S-1NP"2*1,8*6+2*1,8+2*1,8+2*2,5 |  | 33.8 | [8 empty] | 2 | 2 | -1 | 0
|  |  |  | "S-2NP"2*1,8*2*2+2*1,8*2+2*2,4 |  | 26.4 | [8 empty] | 2 | 2 | -1 | 0
|  |  |  | "S-3NP"2*1,8*2*2+2*1,8*2+2*2,4 |  | 26.4 | [8 empty] | 2 | 2 | -1 | 0
|  |  |  | "J-1PP"2*0,6*3+2*0,6 |  | 4.8 | [8 empty] | 2 | 2 | -1 | 0
|  |  |  | "J-1NP"2*0,9*4+2*1,8 |  | 10.8 | [8 empty] | 2 | 2 | -1 | 0
|  |  |  | "J-2NP"2*0,9*4+2*1,8 |  | 10.8 | [8 empty] | 2 | 2 | -1 | 0
|  |  |  | "J-3NP"2*0,9*4+2*1,8 |  | 10.8 | [8 empty] | 2 | 2 | -1 | 0
|  |  |  | "V-1NP"2*1,8*2 |  | 7.2 | [8 empty] | 2 | 2 | -1 | 0
|  |  |  | "V-2NP"2*1,8*2 |  | 7.2 | [8 empty] | 2 | 2 | -1 | 0
|  |  |  | "V-3NP"2*1,8*2 |  | 7.2 | [8 empty] | 2 | 2 | -1 | 0
|  |  |  | "Z-1NP"2*1,8*3+2*1,8*2*2 |  | 25.2 | [8 empty] | 2 | 2 | -1 | 0
|  |  |  | "Z-2NP"2*1,8*8 |  | 28.8 | [8 empty] | 2 | 2 | -1 | 0
|  |  |  | "Z-3NP"2*1,8*8 |  | 28.8 | [8 empty] | 2 | 2 | -1 | 0
|  |  |  | Součet |  | 272.58 | [8 empty] | 2 | 4 | -1 | 1
23 | M | MAT | 590514920 | lišta s okapničkou PVC UV 10/10, 2 m | m | 131.408 |  | 0 | 0.0004 | 0.052563 | 0 | 0 | 21 | 8 | 2 |  |  |  |  | CS ÚRS 2013 01
|  |  |  | "s okapničkou" | [10 empty] | 2 | 1 | -1 | 0
|  |  |  | "S-1PP"0,9*2*4 |  | 7.2 | [8 empty] | 2 | 2 | -1 | 0
|  |  |  | "Z-1PP"0,9*7 |  | 6.3 | [8 empty] | 2 | 2 | -1 | 0
|  |  |  | "S-1NP"1,0*6+0,95+1,2+2*1,5 |  | 11.15 | [8 empty] | 2 | 2 | -1 | 0
|  |  |  | "S-2NP"1,0*2*2+2*2,0*2+2,0 |  | 14 | [8 empty] | 2 | 2 | -1 | 0
|  |  |  | "S-3NP"1,0*2*2+2,0*2+2,0 |  | 10 | [8 empty] | 2 | 2 | -1 | 0
|  |  |  | "J-1PP"2*0,9*3+0,9 |  | 6.3 | [8 empty] | 2 | 2 | -1 | 0
|  |  |  | "J-1NP"1,8*4+1,2 |  | 8.4 | [8 empty] | 2 | 2 | -1 | 0
|  |  |  | "J-2NP"0,9*4+1,2 |  | 4.8 | [8 empty] | 2 | 2 | -1 | 0
|  |  |  | "J-3NP"0,9*4+1,2 |  | 4.8 | [8 empty] | 2 | 2 | -1 | 0
|  |  |  | "V-1NP"1,8*2 |  | 3.6 | [8 empty] | 2 | 2 | -1 | 0
|  |  |  | "V-2NP"1,8*2 |  | 3.6 | [8 empty] | 2 | 2 | -1 | 0
|  |  |  | "V-3NP"1,8*2 |  | 3.6 | [8 empty] | 2 | 2 | -1 | 0
|  |  |  | "Z-1NP"1,8*3+1,8*2*2 |  | 12.6 | [8 empty] | 2 | 2 | -1 | 0
|  |  |  | "Z-2NP"1,8*8 |  | 14.4 | [8 empty] | 2 | 2 | -1 | 0
|  |  |  | "Z-3NP"1,8*8 |  | 14.4 | [8 empty] | 2 | 2 | -1 | 0
|  |  |  | Součet |  | 125.15 | [8 empty] | 2 | 4 | -1 | 1
24 | M | MAT | 590514940 | lišta parapetní PVC UV 10, 2 m | m | 111.038 |  | 0 | 0.0004 | 0.044415 | 0 | 0 | 21 | 8 | 2 |  |  |  |  | CS ÚRS 2013 01
|  |  |  | "parapetní" | [10 empty] | 2 | 1 | -1 | 0
|  |  |  | "S-1PP"0,9*2*4 |  | 7.2 | [8 empty] | 2 | 2 | -1 | 0
|  |  |  | "Z-1PP"0,6*7 |  | 4.2 | [8 empty] | 2 | 2 | -1 | 0
|  |  |  | "S-1NP"1,0*6+0,95+1,2+1,5 |  | 9.65 | [8 empty] | 2 | 2 | -1 | 0
|  |  |  | "S-2NP"1,0*2*2+2,0*2+2,0 |  | 10 | [8 empty] | 2 | 2 | -1 | 0
|  |  |  | "S-3NP"1,0*2*2+2,0*2+2,0 |  | 10 | [8 empty] | 2 | 2 | -1 | 0
|  |  |  | "J-1PP"2*0,9*3+0,9 |  | 6.3 | [8 empty] | 2 | 2 | -1 | 0
|  |  |  | "J-1NP"1,8*4+1,2 |  | 8.4 | [8 empty] | 2 | 2 | -1 | 0
|  |  |  | "J-2NP"1,8*4+1,2 |  | 8.4 | [8 empty] | 2 | 2 | -1 | 0
|  |  |  | "J-3NP"1,8*4+1,2 |  | 8.4 | [8 empty] | 2 | 2 | -1 | 0
|  |  |  | "V-1NP"1,2*2 |  | 2.4 | [8 empty] | 2 | 2 | -1 | 0
|  |  |  | "V-2NP"1,2*2 |  | 2.4 | [8 empty] | 2 | 2 | -1 | 0
|  |  |  | "V-3NP"1,2*2 |  | 2.4 | [8 empty] | 2 | 2 | -1 | 0
|  |  |  | "Z-1NP"2,0*3+1,0*2*2 |  | 10 | [8 empty] | 2 | 2 | -1 | 0
|  |  |  | "Z-2NP"1,0*8 |  | 8 | [8 empty] | 2 | 2 | -1 | 0
|  |  |  | "Z-3NP"1,0*8 |  | 8 | [8 empty] | 2 | 2 | -1 | 0
|  |  |  | Součet |  | 105.75 | [8 empty] | 2 | 4 | -1 | 1
25 | M | MAT | 590515020 | lišta dilatační rohová AL 2 m | m | 35.784 |  | 0 | 0.0005 | 0.017892 | 0 | 0 | 21 | 8 | 2 |  |  |  |  | CS ÚRS 2013 01
|  |  |  | "dilataní rohová" 11,36*3 |  | 34.08 | [8 empty] | 2 | 2 | -1 | 1
26 | M | MAT | 590515100 | profil okenní LT plast | m | 371.753 |  | 0 | 0.0003 | 0.11153 | 0 | 0 | 21 | 8 | 2 |  |  |  |  | CS ÚRS 2013 01
|  |  |  | "APU" | [10 empty] | 2 | 1 | -1 | 0
|  |  |  | "S-1PP"(0,9+2*0,6)*2*4 |  | 16.8 | [8 empty] | 2 | 2 | -1 | 0
|  |  |  | "Z-1PP"(0,9+2*0,6)*7 |  | 14.7 | [8 empty] | 2 | 2 | -1 | 0
|  |  |  | "S-1NP"(1,0+2*1,8)*6+(0,95+2*1,8)+(1,2+2*1,8)+(1,5+2*2,5) |  | 43.45 | [8 empty] | 2 | 2 | -1 | 0
|  |  |  | "S-2NP"(1,0+2*1,8)*2*2+(2,0+2*1,8)*2+(2,0+2*2,4) |  | 36.4 | [8 empty] | 2 | 2 | -1 | 0
|  |  |  | "S-3NP"(1,0+2*1,8)*2*2+(2,0+2*1,8)*2+(2,0+2*2,4) |  | 36.4 | [8 empty] | 2 | 2 | -1 | 0
|  |  |  | "J-1PP"(2*0,9+2*0,6)*3+(0,9+2*0,6) |  | 11.1 | [8 empty] | 2 | 2 | -1 | 0
|  |  |  | "J-1NP"(1,8+2*0,9)*4+(1,2+2*1,8) |  | 19.2 | [8 empty] | 2 | 2 | -1 | 0
|  |  |  | "J-2NP"(1,8+2*0,9)*4+(1,2+2*1,8) |  | 19.2 | [8 empty] | 2 | 2 | -1 | 0
|  |  |  | "J-3NP"(1,8+2*0,9)*4+(1,2+2*1,8) |  | 19.2 | [8 empty] | 2 | 2 | -1 | 0
|  |  |  | "V-1NP"(1,2+2*1,8)*2 |  | 9.6 | [8 empty] | 2 | 2 | -1 | 0
|  |  |  | "V-2NP"(1,2+2*1,8)*2 |  | 9.6 | [8 empty] | 2 | 2 | -1 | 0
|  |  |  | "V-3NP"(1,2+2*1,8)*2 |  | 9.6 | [8 empty] | 2 | 2 | -1 | 0
|  |  |  | "Z-1NP"(2,0+2*1,8)*3+(1,0+2*1,8)*2*2 |  | 35.2 | [8 empty] | 2 | 2 | -1 | 0
|  |  |  | "Z-2NP"(1,0+2*1,8)*8 |  | 36.8 | [8 empty] | 2 | 2 | -1 | 0
|  |  |  | "Z-3NP"(1,0+2*1,8)*8 |  | 36.8 | [8 empty] | 2 | 2 | -1 | 0
|  |  |  | Součet |  | 354.05 | [8 empty] | 2 | 4 | -1 | 1
27 | K | 011 | 622511111 | Tenkovrstvá akrylátová mozaiková střednězrnná omítka vnějších stěn | m2 | 89.601 |  | 0 | 0.00628 | 0.56269 | 0 | 0 | 21 | 4 | 2 |  |  |  |  | CS ÚRS 2013 01
|  |  |  | "sokl" | [10 empty] | 2 | 1 | -1 | 0
|  |  |  | "S"(1,54+0,5)*(0,9+23,35) |  | 49.47 | [8 empty] | 2 | 2 | -1 | 0
|  |  |  | "J"0,3*13,3 |  | 3.99 | [8 empty] | 2 | 2 | -1 | 0
|  |  |  | "V"0,3*8,0 |  | 2.4 | [8 empty] | 2 | 2 | -1 | 0
|  |  |  | "Z"1,54*21,325 |  | 32.8405 | [8 empty] | 2 | 2 | -1 | 0
|  |  |  | "otvory" | [10 empty] | 2 | 1 | -1 | 0
|  |  |  | "S-1PP"-0,9*0,6*2*4 |  | -4.32 | [8 empty] | 2 | 2 | -1 | 0
|  |  |  | "J-1PP" | [10 empty] | 2 | 1 | -1 | 0
|  |  |  | "V-1PP" | [10 empty] | 2 | 1 | -1 | 0
|  |  |  | "Z-1PP"-0,9*0,6*7 |  | -3.78 | [8 empty] | 2 | 2 | -1 | 0
|  |  |  | "ostění" | [10 empty] | 2 | 1 | -1 | 0
|  |  |  | "S-1PP"2*(0,9+0,6)*2*4*0,2 |  | 4.8 | [8 empty] | 2 | 2 | -1 | 0
|  |  |  | "J-1PP" | [10 empty] | 2 | 1 | -1 | 0
|  |  |  | "V-1PP" | [10 empty] | 2 | 1 | -1 | 0
|  |  |  | "Z-1PP"2*(0,9+0,6)*7*0,2 |  | 4.2 | [8 empty] | 2 | 2 | -1 | 0
|  |  |  | Součet |  | 89.6005 | [8 empty] | 2 | 4 | -1 | 1
28 | K | 011 | 622531011 | Tenkovrstvá silikonová zrnitá omítka tl. 1,5 mm vnějších stěn | m2 | 672.691 |  | 0 | 0.00268 | 1.8028 | 0 | 0 | 21 | 4 | 2 |  |  |  |  | CS ÚRS 2013 01
|  |  |  | "fasáda" | [10 empty] | 2 | 1 | -1 | 0
|  |  |  | "S"11,05*(23,2+0,9) |  | 266.305 | [8 empty] | 2 | 2 | -1 | 0
|  |  |  | "J"11,06*13,3 |  | 147.098 | [8 empty] | 2 | 2 | -1 | 0
|  |  |  | "V"11,06*8 |  | 88.48 | [8 empty] | 2 | 2 | -1 | 0
|  |  |  | "Z"11,05*21,15 |  | 233.7075 | [8 empty] | 2 | 2 | -1 | 0
|  |  |  | "otvory" | [10 empty] | 2 | 1 | -1 | 0
|  |  |  | "S-1NP"-(1,0*1,8*6+0,95*1,8+1,2*1,8+1,5*2,5) |  | -18.42 | [8 empty] | 2 | 2 | -1 | 0
|  |  |  | "S-2NP"-(1,0*1,8*2*2+2,0*1,8*2+2,0*2,4) |  | -19.2 | [8 empty] | 2 | 2 | -1 | 0
|  |  |  | "S-3NP"-(1,0*1,8*2*2+2,0*1,8*2+2,0*2,4) |  | -19.2 | [8 empty] | 2 | 2 | -1 | 0
|  |  |  | "J-1PP"-(2*0,9*0,6*3+0,9*0,6) |  | -3.78 | [8 empty] | 2 | 2 | -1 | 0
|  |  |  | "J-1NP"-(1,8*0,9*4+1,2*1,8) |  | -8.64 | [8 empty] | 2 | 2 | -1 | 0
|  |  |  | "J-2NP"-(1,8*0,9*4+1,2*1,8) |  | -8.64 | [8 empty] | 2 | 2 | -1 | 0
|  |  |  | "J-3NP"-(1,8*0,9*4+1,2*1,8) |  | -8.64 | [8 empty] | 2 | 2 | -1 | 0
|  |  |  | "V-1NP"-(1,2*1,8)*2 |  | -4.32 | [8 empty] | 2 | 2 | -1 | 0
|  |  |  | "V-2NP"-(1,2*1,8)*2 |  | -4.32 | [8 empty] | 2 | 2 | -1 | 0
|  |  |  | "V-3NP"-(1,2*1,8)*2 |  | -4.32 | [8 empty] | 2 | 2 | -1 | 0
|  |  |  | "Z-1NP"-(2,0*1,8*3+1,0*1,8*2*2) |  | -18 | [8 empty] | 2 | 2 | -1 | 0
|  |  |  | "Z-2NP"-(1,0*1,8)*8 |  | -14.4 | [8 empty] | 2 | 2 | -1 | 0
|  |  |  | "Z-3NP"-(1,0*1,8)*8 |  | -14.4 | [8 empty] | 2 | 2 | -1 | 0
|  |  |  | "ostění" | [10 empty] | 2 | 1 | -1 | 0
|  |  |  | "S-1NP"(2*(1,0+1,8)*6+2*(0,95+1,8)+2*(1,2+1,8)+2*(1,5+2,5))*0,2 |  | 10.62 | [8 empty] | 2 | 2 | -1 | 0
|  |  |  | "S-2NP"(2*(1,0+1,8)*2*2+2*(2,0+1,8)*2+2*(2,0+2,4))*0,2 |  | 9.28 | [8 empty] | 2 | 2 | -1 | 0
|  |  |  | "S-3NP"(2*(1,0+1,8)*2*2+2*(2,0+1,8)*2+2*(2,0+2,4))*0,2 |  | 9.28 | [8 empty] | 2 | 2 | -1 | 0
|  |  |  | "J-1PP"(2*(2*0,9+0,6)*3+2*(0,9+0,6))*0,2 |  | 3.48 | [8 empty] | 2 | 2 | -1 | 0
|  |  |  | "J-1NP"(2*(1,8+0,9)*4+2*(1,2+1,8))*0,2 |  | 5.52 | [8 empty] | 2 | 2 | -1 | 0
|  |  |  | "J-2NP"(2*(1,8+0,9)*4+2*(1,2+1,8))*0,2 |  | 5.52 | [8 empty] | 2 | 2 | -1 | 0
|  |  |  | "J-3NP"(2*(1,8+0,9)*4+2*(1,2+1,8))*0,2 |  | 5.52 | [8 empty] | 2 | 2 | -1 | 0
|  |  |  | "V-1NP"2*(1,2+1,8)*2*0,2 |  | 2.4 | [8 empty] | 2 | 2 | -1 | 0
|  |  |  | "V-2NP"2*(1,2+1,8)*2*0,2 |  | 2.4 | [8 empty] | 2 | 2 | -1 | 0
|  |  |  | "V-3NP"2*(1,2+1,8)*2*0,2 |  | 2.4 | [8 empty] | 2 | 2 | -1 | 0
|  |  |  | "Z-1NP"(2*(2,0+1,8)*3+2*(1,0+1,8)*2*2)*0,2 |  | 9.04 | [8 empty] | 2 | 2 | -1 | 0
|  |  |  | "Z-2NP"2*(1,0+1,8)*8*0,2 |  | 8.96 | [8 empty] | 2 | 2 | -1 | 0
|  |  |  | "Z-3NP"2*(1,0+1,8)*8*0,2 |  | 8.96 | [8 empty] | 2 | 2 | -1 | 0
|  |  |  | Součet |  | 672.6905 | [8 empty] | 2 | 4 | -1 | 1
29 | K | 014 | 622903110 | Mytí s odmaštěním vnějších omítek stupně složitosti 1 a 2 tlakovou vodou | m2 | 824.291 |  | 0 | 0.0001 | 0.082429 | 0 | 0 | 21 | 4 | 2 |  |  |  |  | CS ÚRS 2013 01
|  |  |  | "sokl" | [10 empty] | 2 | 1 | -1 | 0
|  |  |  | "S"(1,54+0,5)*(0,9+23,35) |  | 49.47 | [8 empty] | 2 | 2 | -1 | 0
|  |  |  | "J"0,3*13,3 |  | 3.99 | [8 empty] | 2 | 2 | -1 | 0
|  |  |  | "V"0,3*8,0 |  | 2.4 | [8 empty] | 2 | 2 | -1 | 0
|  |  |  | "Z"1,54*21,325 |  | 32.8405 | [8 empty] | 2 | 2 | -1 | 0
|  |  |  | "fasáda" | [10 empty] | 2 | 1 | -1 | 0
|  |  |  | "S"11,05*(23,2+0,9) |  | 266.305 | [8 empty] | 2 | 2 | -1 | 0
|  |  |  | "J"11,06*13,3 |  | 147.098 | [8 empty] | 2 | 2 | -1 | 0
|  |  |  | "V"11,06*8 |  | 88.48 | [8 empty] | 2 | 2 | -1 | 0
|  |  |  | "Z"11,05*21,15 |  | 233.7075 | [8 empty] | 2 | 2 | -1 | 0
|  |  |  | Součet |  | 824.291 | [8 empty] | 2 | 4 | -1 | 1
30 | K | 014 | 622903190RC | Očištění vnějších plochy omítek ocelovými kartáči | m2 | 669.911 |  | 0 | 0 | 0 | 0 | 0 | 21 | 4 | 2 |  |  |  |  | CS ÚRS 2013 01
|  |  |  | "sokl" | [10 empty] | 2 | 1 | -1 | 0
|  |  |  | "S"(1,54+0,5)*(0,9+23,35) |  | 49.47 | [8 empty] | 2 | 2 | -1 | 0
|  |  |  | "J"0,3*13,3 |  | 3.99 | [8 empty] | 2 | 2 | -1 | 0
|  |  |  | "V"0,3*8,0 |  | 2.4 | [8 empty] | 2 | 2 | -1 | 0
|  |  |  | "Z"1,54*21,325 |  | 32.8405 | [8 empty] | 2 | 2 | -1 | 0
|  |  |  | "otvory" | [10 empty] | 2 | 1 | -1 | 0
|  |  |  | "S-1PP"-0,9*0,6*2*4 |  | -4.32 | [8 empty] | 2 | 2 | -1 | 0
|  |  |  | "J-1PP" | [10 empty] | 2 | 1 | -1 | 0
|  |  |  | "V-1PP" | [10 empty] | 2 | 1 | -1 | 0
|  |  |  | "Z-1PP"-0,9*0,6*7 |  | -3.78 | [8 empty] | 2 | 2 | -1 | 0
|  |  |  | "fasáda" | [10 empty] | 2 | 1 | -1 | 0
|  |  |  | "S"11,05*(23,2+0,9) |  | 266.305 | [8 empty] | 2 | 2 | -1 | 0
|  |  |  | "J"11,06*13,3 |  | 147.098 | [8 empty] | 2 | 2 | -1 | 0
|  |  |  | "V"11,06*8 |  | 88.48 | [8 empty] | 2 | 2 | -1 | 0
|  |  |  | "Z"11,05*21,15 |  | 233.7075 | [8 empty] | 2 | 2 | -1 | 0
|  |  |  | "otvory" | [10 empty] | 2 | 1 | -1 | 0
|  |  |  | "S-1NP"-(1,0*1,8*6+0,95*1,8+1,2*1,8+1,5*2,5) |  | -18.42 | [8 empty] | 2 | 2 | -1 | 0
|  |  |  | "S-2NP"-(1,0*1,8*2*2+2,0*1,8*2+2,0*2,4) |  | -19.2 | [8 empty] | 2 | 2 | -1 | 0
|  |  |  | "S-3NP"-(1,0*1,8*2*2+2,0*1,8*2+2,0*2,4) |  | -19.2 | [8 empty] | 2 | 2 | -1 | 0
|  |  |  | "J-1PP"-(2*0,9*0,6*3+0,9*0,6) |  | -3.78 | [8 empty] | 2 | 2 | -1 | 0
|  |  |  | "J-1NP"-(1,8*0,9*4+1,2*1,8) |  | -8.64 | [8 empty] | 2 | 2 | -1 | 0
|  |  |  | "J-2NP"-(1,8*0,9*4+1,2*1,8) |  | -8.64 | [8 empty] | 2 | 2 | -1 | 0
|  |  |  | "J-3NP"-(1,8*0,9*4+1,2*1,8) |  | -8.64 | [8 empty] | 2 | 2 | -1 | 0
|  |  |  | "V-1NP"-(1,2*1,8)*2 |  | -4.32 | [8 empty] | 2 | 2 | -1 | 0
|  |  |  | "V-2NP"-(1,2*1,8)*2 |  | -4.32 | [8 empty] | 2 | 2 | -1 | 0
|  |  |  | "V-3NP"-(1,2*1,8)*2 |  | -4.32 | [8 empty] | 2 | 2 | -1 | 0
|  |  |  | "Z-1NP"-(2,0*1,8*3+1,0*1,8*2*2) |  | -18 | [8 empty] | 2 | 2 | -1 | 0
|  |  |  | "Z-2NP"-(1,0*1,8)*8 |  | -14.4 | [8 empty] | 2 | 2 | -1 | 0
|  |  |  | "Z-3NP"-(1,0*1,8)*8 |  | -14.4 | [8 empty] | 2 | 2 | -1 | 0
|  |  |  | Součet |  | 669.911 | [8 empty] | 2 | 4 | -1 | 1
31 | K | 011 | 629991011 | Zakrytí výplní otvorů a svislých ploch fólií přilepenou lepící páskou | m2 | 154.38 |  | 0 | 0.00012 | 0.018526 | 0 | 0 | 21 | 4 | 2 |  |  |  |  | CS ÚRS 2013 01
|  |  |  | "sokl" | [10 empty] | 2 | 1 | -1 | 0
|  |  |  | "otvory" | [10 empty] | 2 | 1 | -1 | 0
|  |  |  | "S-1PP"-0,9*0,6*2*4 |  | -4.32 | [8 empty] | 2 | 2 | -1 | 0
|  |  |  | "J-1PP" | [10 empty] | 2 | 1 | -1 | 0
|  |  |  | "V-1PP" | [10 empty] | 2 | 1 | -1 | 0
|  |  |  | "Z-1PP"-0,9*0,6*7 |  | -3.78 | [8 empty] | 2 | 2 | -1 | 0
|  |  |  | "fasáda" | [10 empty] | 2 | 1 | -1 | 0
|  |  |  | "otvory" | [10 empty] | 2 | 1 | -1 | 0
|  |  |  | "S-1NP"-(1,0*1,8*6+0,95*1,8+1,2*1,8+1,5*2,5) |  | -18.42 | [8 empty] | 2 | 2 | -1 | 0
|  |  |  | "S-2NP"-(1,0*1,8*2*2+2,0*1,8*2+2,0*2,4) |  | -19.2 | [8 empty] | 2 | 2 | -1 | 0
|  |  |  | "S-3NP"-(1,0*1,8*2*2+2,0*1,8*2+2,0*2,4) |  | -19.2 | [8 empty] | 2 | 2 | -1 | 0
|  |  |  | "J-1PP"-(2*0,9*0,6*3+0,9*0,6) |  | -3.78 | [8 empty] | 2 | 2 | -1 | 0
|  |  |  | "J-1NP"-(1,8*0,9*4+1,2*1,8) |  | -8.64 | [8 empty] | 2 | 2 | -1 | 0
|  |  |  | "J-2NP"-(1,8*0,9*4+1,2*1,8) |  | -8.64 | [8 empty] | 2 | 2 | -1 | 0
|  |  |  | "J-3NP"-(1,8*0,9*4+1,2*1,8) |  | -8.64 | [8 empty] | 2 | 2 | -1 | 0
|  |  |  | "V-1NP"-(1,2*1,8)*2 |  | -4.32 | [8 empty] | 2 | 2 | -1 | 0
|  |  |  | "V-2NP"-(1,2*1,8)*2 |  | -4.32 | [8 empty] | 2 | 2 | -1 | 0
|  |  |  | "V-3NP"-(1,2*1,8)*2 |  | -4.32 | [8 empty] | 2 | 2 | -1 | 0
|  |  |  | "Z-1NP"-(2,0*1,8*3+1,0*1,8*2*2) |  | -18 | [8 empty] | 2 | 2 | -1 | 0
|  |  |  | "Z-2NP"-(1,0*1,8)*8 |  | -14.4 | [8 empty] | 2 | 2 | -1 | 0
|  |  |  | "Z-3NP"-(1,0*1,8)*8 |  | -14.4 | [8 empty] | 2 | 2 | -1 | 0
|  |  |  | Součet |  | -154.38 | [8 empty] | 2 | 4 | -1 | 0
|  |  |  | 154,38 |  | 154.38 | [8 empty] | 2 | 2 | -1 | 1
32 | K | 011 | 637211122 | Okapový chodník z betonových dlaždic tl 60 mm kladených do písku se zalitím spár MC | m2 | 11.88 |  | 0 | 0.29585 | 3.5147 | 0 | 0 | 21 | 4 | 2 |  |  |  |  | CS ÚRS 2013 01
|  |  |  | "S"0,6*(10,2+9,6) |  | 11.88 | [8 empty] | 2 | 2 | -1 | 0
|  |  |  | "J" | [10 empty] | 2 | 1 | -1 | 0
|  |  |  | "Z" | [10 empty] | 2 | 1 | -1 | 0
|  |  |  | Součet |  | 11.88 | [8 empty] | 2 | 4 | -1 | 1
| D |  | 9 | Ostatní konstrukce a práce-bourání |  |  |  | 0 |  | 0 |  | 186.3434 |  |  | 1
33 | K | 003 | 941211112 | Montáž lešení řadového rámového lehkého zatížení do 200 kg/m2 š do 0,9 m v do 25 m | m2 | 808.387 |  | 0 | 0 | 0 | 0 | 0 | 21 | 4 | 2 |  |  |  |  | CS ÚRS 2013 01
|  |  |  | "S"13,19*(23,2+0,9*2) |  | 329.75 | [8 empty] | 2 | 2 | -1 | 0
|  |  |  | "J"11,36*13,3 |  | 151.088 | [8 empty] | 2 | 2 | -1 | 0
|  |  |  | "V"11,36*8 |  | 90.88 | [8 empty] | 2 | 2 | -1 | 0
|  |  |  | "Z"11,19*21,15 |  | 236.6685 | [8 empty] | 2 | 2 | -1 | 0
|  |  |  | Součet |  | 808.3865 | [8 empty] | 2 | 4 | -1 | 1
34 | K | 003 | 941211211 | Příplatek k lešení řadovému rámovému lehkému š 0,9 m v do 25 m za první a ZKD den použití - 90dní | m2 | 72754.83 |  | 0 | 0 | 0 | 0 | 0 | 21 | 4 | 2 |  |  |  |  | CS ÚRS 2013 01
35 | K | 003 | 941211812 | Demontáž lešení řadového rámového lehkého zatížení do 200 kg/m2 š do 0,9 m v do 25 m | m2 | 808.387 |  | 0 | 0 | 0 | 0 | 0 | 21 | 4 | 2 |  |  |  |  | CS ÚRS 2013 01
36 | K | 003 | 944511111 | Montáž ochranné sítě z textilie z umělých vláken | m2 | 808.387 |  | 0 | 0 | 0 | 0 | 0 | 21 | 4 | 2 |  |  |  |  | CS ÚRS 2013 01
37 | K | 003 | 944511211 | Příplatek k ochranné síti za první a ZKD den použití - 90dní | m2 | 72754.83 |  | 0 | 0 | 0 | 0 | 0 | 21 | 4 | 2 |  |  |  |  | CS ÚRS 2013 01
38 | K | 003 | 944511811 | Demontáž ochranné sítě z textilie z umělých vláken | m2 | 808.387 |  | 0 | 0 | 0 | 0 | 0 | 21 | 4 | 2 |  |  |  |  | CS ÚRS 2013 01
39 | K | 013 | 966032RC1 | Odsekání říms podokenních nebo přesokenních předsazených přes 80 mm | m2 | 589.263 |  | 0 | 0 | 0 | 0.3 | 176.7789 | 21 | 4 | 2 |  |  |  |  | CS ÚRS 2013 01
|  |  |  | (23,35+21,325)*13,19 |  | 589.2632 | [8 empty] | 2 | 2 | -1 | 1
40 | K | 013 | 968062354 | Vybourání dřevěných rámů oken dvojitých nebo zdvojených pl do 1 m2 | m2 | 10.433 |  | 0 | 0 | 0 | 0.075 | 0.78248 | 21 | 4 | 2 |  |  |  |  | CS ÚRS 2013 01
|  |  |  | "sokl" | [10 empty] | 2 | 1 | -1 | 0
|  |  |  | "otvory" | [10 empty] | 2 | 1 | -1 | 0
|  |  |  | "S-1PP"0,9*0,6*8 |  | 4.32 | [8 empty] | 2 | 2 | -1 | 0
|  |  |  | "J-1PP"0,9*0,6 |  | 0.54 | [8 empty] | 2 | 2 | -1 | 0
|  |  |  | "V-1PP" | [10 empty] | 2 | 1 | -1 | 0
|  |  |  | "Z-1PP"0,9*0,6*7 |  | 3.78 | [8 empty] | 2 | 2 | -1 | 0
|  |  |  | Mezisoučet |  | 8.64 | [8 empty] | 2 | 3 | -1 | 0
|  |  |  | "fasáda" | [10 empty] | 2 | 1 | -1 | 0
|  |  |  | "otvory" | [10 empty] | 2 | 1 | -1 | 0
|  |  |  | "S-1NP"() | [10 empty] | 2 | 1 | -1 | 0
|  |  |  | "S-2NP"() | [10 empty] | 2 | 1 | -1 | 0
|  |  |  | "S-3NP"() | [10 empty] | 2 | 1 | -1 | 0
|  |  |  | "S-4NP"0,72*0,83*3 |  | 1.7928 | [8 empty] | 2 | 2 | -1 | 0
|  |  |  | "J-1NP"() | [10 empty] | 2 | 1 | -1 | 0
|  |  |  | "J-2NP"() | [10 empty] | 2 | 1 | -1 | 0
|  |  |  | "J-3NP"() | [10 empty] | 2 | 1 | -1 | 0
|  |  |  | "V-1NP"() | [10 empty] | 2 | 1 | -1 | 0
|  |  |  | "V-2NP"() | [10 empty] | 2 | 1 | -1 | 0
|  |  |  | "V-3NP"() | [10 empty] | 2 | 1 | -1 | 0
|  |  |  | "Z-1NP"() | [10 empty] | 2 | 1 | -1 | 0
|  |  |  | "Z-2NP"() | [10 empty] | 2 | 1 | -1 | 0
|  |  |  | "Z-3NP"() | [10 empty] | 2 | 1 | -1 | 0
|  |  |  | Mezisoučet |  | 1.7928 | [8 empty] | 2 | 3 | -1 | 0
|  |  |  | Součet |  | 10.4328 | [8 empty] | 2 | 4 | -1 | 1
41 | K | 013 | 968062355 | Vybourání dřevěných rámů oken dvojitých nebo zdvojených pl do 2 m2 | m2 | 85.59 |  | 0 | 0 | 0 | 0.062 | 5.3066 | 21 | 4 | 2 |  |  |  |  | CS ÚRS 2013 01
|  |  |  | "sokl" | [10 empty] | 2 | 1 | -1 | 0
|  |  |  | "otvory" | [10 empty] | 2 | 1 | -1 | 0
|  |  |  | "S-1PP" | [10 empty] | 2 | 1 | -1 | 0
|  |  |  | "J-1PP"1,8*0,6*3 |  | 3.24 | [8 empty] | 2 | 2 | -1 | 0
|  |  |  | "V-1PP" | [10 empty] | 2 | 1 | -1 | 0
|  |  |  | "Z-1PP" | [10 empty] | 2 | 1 | -1 | 0
|  |  |  | Mezisoučet |  | 3.24 | [8 empty] | 2 | 3 | -1 | 0
|  |  |  | "fasáda" | [10 empty] | 2 | 1 | -1 | 0
|  |  |  | "otvory" | [10 empty] | 2 | 1 | -1 | 0
|  |  |  | "S-1NP"0,95*1,8+1,0*1,8*6 |  | 12.51 | [8 empty] | 2 | 2 | -1 | 0
|  |  |  | "S-2NP"1,0*1,8*2*2 |  | 7.2 | [8 empty] | 2 | 2 | -1 | 0
|  |  |  | "S-3NP"1,0*1,8*2*2 |  | 7.2 | [8 empty] | 2 | 2 | -1 | 0
|  |  |  | "J-1NP"1,8*0,9*4 |  | 6.48 | [8 empty] | 2 | 2 | -1 | 0
|  |  |  | "J-2NP"1,8*0,9*4 |  | 6.48 | [8 empty] | 2 | 2 | -1 | 0
|  |  |  | "J-3NP"1,8*0,9*4 |  | 6.48 | [8 empty] | 2 | 2 | -1 | 0
|  |  |  | "V-1NP"() | [10 empty] | 2 | 1 | -1 | 0
|  |  |  | "V-2NP"() | [10 empty] | 2 | 1 | -1 | 0
|  |  |  | "V-3NP"() | [10 empty] | 2 | 1 | -1 | 0
|  |  |  | "Z-1NP"1,0*1,8*2*2 |  | 7.2 | [8 empty] | 2 | 2 | -1 | 0
|  |  |  | "Z-2NP"1,0*1,8*8 |  | 14.4 | [8 empty] | 2 | 2 | -1 | 0
|  |  |  | "Z-3NP"1,0*1,8*8 |  | 14.4 | [8 empty] | 2 | 2 | -1 | 0
|  |  |  | Mezisoučet |  | 82.35 | [8 empty] | 2 | 3 | -1 | 0
|  |  |  | Součet |  | 85.59 | [8 empty] | 2 | 4 | -1 | 1
42 | K | 013 | 968062356 | Vybourání dřevěných rámů oken dvojitých nebo zdvojených pl do 4 m2 | m2 | 51.63 |  | 0 | 0 | 0 | 0.054 | 2.788 | 21 | 4 | 2 |  |  |  |  | CS ÚRS 2013 01
|  |  |  | "sokl" | [10 empty] | 2 | 1 | -1 | 0
|  |  |  | "otvory" | [10 empty] | 2 | 1 | -1 | 0
|  |  |  | "S-1PP" | [10 empty] | 2 | 1 | -1 | 0
|  |  |  | "J-1PP" | [10 empty] | 2 | 1 | -1 | 0
|  |  |  | "V-1PP" | [10 empty] | 2 | 1 | -1 | 0
|  |  |  | "Z-1PP" | [10 empty] | 2 | 1 | -1 | 0
|  |  |  | Mezisoučet |  | 0 | [8 empty] | 2 | 3 | -1 | 0
|  |  |  | "fasáda" | [10 empty] | 2 | 1 | -1 | 0
|  |  |  | "otvory" | [10 empty] | 2 | 1 | -1 | 0
|  |  |  | "S-1NP"1,2*1,8+1,5*2,5 |  | 5.91 | [8 empty] | 2 | 2 | -1 | 0
|  |  |  | "S-2NP"2,0*1,8*2 |  | 7.2 | [8 empty] | 2 | 2 | -1 | 0
|  |  |  | "S-3NP"2,0*1,8*2 |  | 7.2 | [8 empty] | 2 | 2 | -1 | 0
|  |  |  | "J-1NP"1,2*1,8 |  | 2.16 | [8 empty] | 2 | 2 | -1 | 0
|  |  |  | "J-2NP"1,2*1,8 |  | 2.16 | [8 empty] | 2 | 2 | -1 | 0
|  |  |  | "J-3NP"1,2*1,8 |  | 2.16 | [8 empty] | 2 | 2 | -1 | 0
|  |  |  | "V-1NP"1,2*1,8*2 |  | 4.32 | [8 empty] | 2 | 2 | -1 | 0
|  |  |  | "V-2NP"1,2*1,8*2 |  | 4.32 | [8 empty] | 2 | 2 | -1 | 0
|  |  |  | "V-3NP"1,2*1,8*2 |  | 4.32 | [8 empty] | 2 | 2 | -1 | 0
|  |  |  | "Z-1NP"2,2*1,8*3 |  | 11.88 | [8 empty] | 2 | 2 | -1 | 0
|  |  |  | "Z-2NP"() | [10 empty] | 2 | 1 | -1 | 0
|  |  |  | "Z-3NP"() | [10 empty] | 2 | 1 | -1 | 0
|  |  |  | Mezisoučet |  | 51.63 | [8 empty] | 2 | 3 | -1 | 0
|  |  |  | Součet |  | 51.63 | [8 empty] | 2 | 4 | -1 | 1
43 | K | 013 | 968062357 | Vybourání dřevěných rámů oken dvojitých nebo zdvojených pl přes 4 m2 | m2 | 9.6 |  | 0 | 0 | 0 | 0.047 | 0.4512 | 21 | 4 | 2 |  |  |  |  | CS ÚRS 2013 01
|  |  |  | "sokl" | [10 empty] | 2 | 1 | -1 | 0
|  |  |  | "otvory" | [10 empty] | 2 | 1 | -1 | 0
|  |  |  | "S-1PP" | [10 empty] | 2 | 1 | -1 | 0
|  |  |  | "J-1PP" | [10 empty] | 2 | 1 | -1 | 0
|  |  |  | "V-1PP" | [10 empty] | 2 | 1 | -1 | 0
|  |  |  | "Z-1PP" | [10 empty] | 2 | 1 | -1 | 0
|  |  |  | Mezisoučet |  | 0 | [8 empty] | 2 | 3 | -1 | 0
|  |  |  | "fasáda" | [10 empty] | 2 | 1 | -1 | 0
|  |  |  | "otvory" | [10 empty] | 2 | 1 | -1 | 0
|  |  |  | "S-1NP" | [10 empty] | 2 | 1 | -1 | 0
|  |  |  | "S-2NP"2,0*2,4 |  | 4.8 | [8 empty] | 2 | 2 | -1 | 0
|  |  |  | "S-3NP"2,0*2,4 |  | 4.8 | [8 empty] | 2 | 2 | -1 | 0
|  |  |  | "J-1NP" | [10 empty] | 2 | 1 | -1 | 0
|  |  |  | "J-2NP"() | [10 empty] | 2 | 1 | -1 | 0
|  |  |  | "J-3NP"() | [10 empty] | 2 | 1 | -1 | 0
|  |  |  | "V-1NP" | [10 empty] | 2 | 1 | -1 | 0
|  |  |  | "V-2NP"() | [10 empty] | 2 | 1 | -1 | 0
|  |  |  | "V-3NP"() | [10 empty] | 2 | 1 | -1 | 0
|  |  |  | "Z-1NP" | [10 empty] | 2 | 1 | -1 | 0
|  |  |  | "Z-2NP"() | [10 empty] | 2 | 1 | -1 | 0
|  |  |  | "Z-3NP"() | [10 empty] | 2 | 1 | -1 | 0
|  |  |  | Mezisoučet |  | 9.6 | [8 empty] | 2 | 3 | -1 | 0
|  |  |  | Součet |  | 9.6 | [8 empty] | 2 | 4 | -1 | 1
44 | K | 013 | 968072456 | Vybourání kovových dveřních zárubní pl přes 2 m2 | m2 | 3.75 |  | 0 | 0 | 0 | 0.063 | 0.23625 | 21 | 4 | 2 |  |  |  |  | CS ÚRS 2013 01
|  |  |  | "sokl" | [10 empty] | 2 | 1 | -1 | 0
|  |  |  | "otvory" | [10 empty] | 2 | 1 | -1 | 0
|  |  |  | "S-1PP" | [10 empty] | 2 | 1 | -1 | 0
|  |  |  | "J-1PP" | [10 empty] | 2 | 1 | -1 | 0
|  |  |  | "V-1PP" | [10 empty] | 2 | 1 | -1 | 0
|  |  |  | Mezisoučet |  | 0 | [8 empty] | 2 | 3 | -1 | 0
|  |  |  | "fasáda" | [10 empty] | 2 | 1 | -1 | 0
|  |  |  | "otvory" | [10 empty] | 2 | 1 | -1 | 0
|  |  |  | "S-1NP"1,5*2,5 |  | 3.75 | [8 empty] | 2 | 2 | -1 | 0
|  |  |  | "S-2NP" | [10 empty] | 2 | 1 | -1 | 0
|  |  |  | "S-3NP" | [10 empty] | 2 | 1 | -1 | 0
|  |  |  | "J-1NP" | [10 empty] | 2 | 1 | -1 | 0
|  |  |  | "J-2NP" | [10 empty] | 2 | 1 | -1 | 0
|  |  |  | "J-3NP" | [10 empty] | 2 | 1 | -1 | 0
|  |  |  | "V-1NP" | [10 empty] | 2 | 1 | -1 | 0
|  |  |  | "V-2NP" | [10 empty] | 2 | 1 | -1 | 0
|  |  |  | "V-3NP" | [10 empty] | 2 | 1 | -1 | 0
|  |  |  | Mezisoučet |  | 3.75 | [8 empty] | 2 | 3 | -1 | 0
|  |  |  | Součet |  | 3.75 | [8 empty] | 2 | 4 | -1 | 1
| D |  | 99 | Přesun hmot |  |  |  | 0 |  | 0 |  | 0 |  |  | 2
45 | K | 011 | 998011003 | Přesun hmot pro budovy zděné v do 24 m | t | 30.605 |  | 0 | 0 | 0 | 0 | 0 | 21 | 4 | 3 |  |  |  |  | CS ÚRS 2013 01
46 | K | 013 | 979011111 | Svislá doprava suti a vybouraných hmot za prvé podlaží | t | 188.946 |  | 0 | 0 | 0 | 0 | 0 | 21 | 4 | 3 |  |  |  |  | CS ÚRS 2013 01
47 | K | 013 | 979011121 | Svislá doprava suti a vybouraných hmot ZKD podlaží | t | 377.892 |  | 0 | 0 | 0 | 0 | 0 | 21 | 4 | 3 |  |  |  |  | CS ÚRS 2013 01
48 | K | 013 | 979081111 | Odvoz suti a vybouraných hmot na skládku do 1 km | t | 193.876 |  | 0 | 0 | 0 | 0 | 0 | 21 | 4 | 3 |  |  |  |  | CS ÚRS 2013 01
49 | K | 013 | 979081121 | Odvoz suti a vybouraných hmot na skládku ZKD 1 km přes 1 km | t | 775.504 |  | 0 | 0 | 0 | 0 | 0 | 21 | 4 | 3 |  |  |  |  | CS ÚRS 2013 01
50 | K | 013 | 979082111 | Vnitrostaveništní vodorovná doprava suti a vybouraných hmot do 10 m | t | 193.876 |  | 0 | 0 | 0 | 0 | 0 | 21 | 4 | 3 |  |  |  |  | CS ÚRS 2013 01
51 | K | 013 | 979098231 | Poplatek za uložení stavebního směsného odpadu na skládce (skládkovné) | t | 188.946 |  | 0 | 0 | 0 | 0 | 0 | 21 | 4 | 3 |  |  |  |  | CS ÚRS 2013 01
52 | K | 221 | 979099145 | Poplatek za uložení odpadu z asfaltových povrchů na skládce (skládkovné) | t | 4.93 |  | 0 | 0 | 0 | 0 | 0 | 21 | 4 | 3 |  |  |  |  | CS ÚRS 2013 01
| D |  | OST | Ostatní |  |  |  | 0 |  | 0 |  | 0 |  |  | 0
| D |  | O01 | Ostatní |  |  |  | 0 |  | 0 |  | 0 |  |  | 1
53 | K | PK | O01001 | Sanace betonových konstrukcí stříšek | m2 | 4.61 |  | 0 | 0 | 0 | 0 | 0 | 21 | 16 | 2 |  |  |  |  | CS ÚRS 2013 01
|  |  |  | 2*2,1*1,0+0,1*(2*1,0+2,1) |  | 4.61 | [8 empty] | 2 | 2 | -1 | 1
| D |  | PSV | Práce a dodávky PSV |  |  |  | 0 |  | 1.5188 |  | 2.6029 |  |  | 0
| D |  | 712 | Povlakové krytiny | [10 empty] | 1
| D |  | 713 | Izolace tepelné |  |  |  | 0 |  | 1.0254 |  | 0 |  |  | 1
54 | K | 713 | 713151132 | Montáž izolace tepelné střech šikmých kladené volně nad krokve rohoží, pásů, desek sklonu do 45° | m2 | 164.331 |  | 0 | 0 | 0 | 0 | 0 | 21 | 16 | 2 |  |  |  |  | CS ÚRS 2013 01
55 | M | MAT | 631480110 | deska minerální střešní izolační ISOVER ORSIK 600x1200 mm tl. 200 mm | m2 | 167.618 |  | 0 | 0.006 | 1.0057 | 0 | 0 | 21 | 32 | 2 |  |  |  |  | CS ÚRS 2013 01
56 | K | 713 | 713191132 | Překrytí izolace tepelné separační fólií tl 0,2 mm u podlah, střech nebo vrchem stropů | m2 | 164.331 |  | 0 | 0.00012 | 0.01972 | 0 | 0 | 21 | 16 | 2 |  |  |  |  | CS ÚRS 2013 01
57 | K | 713 | 998713203 | Přesun hmot procentní pro izolace tepelné v objektech v do 24 m | % | 554.585 |  | 0 | 0 | 0 | 0 | 0 | 21 | 16 | 2 |  |  |  |  | CS ÚRS 2013 01
| D |  | 743 | Elektromontáže - hrubá montáž |  |  |  | 0 |  | 0 |  | 0 |  |  | 1
58 | K | 741 | 74362RC01 | Dmtž, překotvení a montáž hromosvodových svodů, v. revize | soub | 1 |  | 0 | 0 | 0 | 0 | 0 | 21 | 16 | 2 |  |  |  |  | CS ÚRS 2013 01
| D |  | 764 | Konstrukce klempířské |  |  |  | 0 |  | 0.46502 |  | 0.34609 |  |  | 1
59 | K | 764 | 764171301 | LINDAB COVERLINE hladká tabule Plastizol tvrdá TOP/FA do 30° | m2 | 2.1 |  | 0 | 0.00985 | 0.020685 | 0 | 0 | 21 | 16 | 2 |  |  |  |  | CS ÚRS 2013 01
|  |  |  | 2,1*1,0 |  | 2.1 | [8 empty] | 2 | 2 | -1 | 1
60 | K | 764 | 764311821 | Demontáž krytina hladká tabule 2000x1000 mm sklon do 30° plocha do 25 m2 | m2 | 2.1 |  | 0 | 0 | 0 | 0.00732 | 0.015372 | 21 | 16 | 2 |  |  |  |  | CS ÚRS 2013 01
|  |  |  | 2,1*1,0 |  | 2.1 | [8 empty] | 2 | 2 | -1 | 1
61 | K | 764 | 764410850 | Demontáž oplechování parapetu rš do 330 mm | m | 105.75 |  | 0 | 0 | 0 | 0.00135 | 0.14276 | 21 | 16 | 2 |  |  |  |  | CS ÚRS 2013 01
|  |  |  | "parapetní" | [10 empty] | 2 | 1 | -1 | 0
|  |  |  | "S-1PP"0,9*2*4 |  | 7.2 | [8 empty] | 2 | 2 | -1 | 0
|  |  |  | "Z-1PP"0,6*7 |  | 4.2 | [8 empty] | 2 | 2 | -1 | 0
|  |  |  | "S-1NP"1,0*6+0,95+1,2+1,5 |  | 9.65 | [8 empty] | 2 | 2 | -1 | 0
|  |  |  | "S-2NP"1,0*2*2+2,0*2+2,0 |  | 10 | [8 empty] | 2 | 2 | -1 | 0
|  |  |  | "S-3NP"1,0*2*2+2,0*2+2,0 |  | 10 | [8 empty] | 2 | 2 | -1 | 0
|  |  |  | "J-1PP"2*0,9*3+0,9 |  | 6.3 | [8 empty] | 2 | 2 | -1 | 0
|  |  |  | "J-1NP"1,8*4+1,2 |  | 8.4 | [8 empty] | 2 | 2 | -1 | 0
|  |  |  | "J-2NP"1,8*4+1,2 |  | 8.4 | [8 empty] | 2 | 2 | -1 | 0
|  |  |  | "J-3NP"1,8*4+1,2 |  | 8.4 | [8 empty] | 2 | 2 | -1 | 0
|  |  |  | "V-1NP"1,2*2 |  | 2.4 | [8 empty] | 2 | 2 | -1 | 0
|  |  |  | "V-2NP"1,2*2 |  | 2.4 | [8 empty] | 2 | 2 | -1 | 0
|  |  |  | "V-3NP"1,2*2 |  | 2.4 | [8 empty] | 2 | 2 | -1 | 0
|  |  |  | "Z-1NP"2,0*3+1,0*2*2 |  | 10 | [8 empty] | 2 | 2 | -1 | 0
|  |  |  | "Z-2NP"1,0*8 |  | 8 | [8 empty] | 2 | 2 | -1 | 0
|  |  |  | "Z-3NP"1,0*8 |  | 8 | [8 empty] | 2 | 2 | -1 | 0
|  |  |  | Součet |  | 105.75 | [8 empty] | 2 | 4 | -1 | 1
62 | K | 764 | 764454802 | Demontáž trouby kruhové průměr 120 mm | m | 65.95 |  | 0 | 0 | 0 | 0.00285 | 0.18796 | 21 | 16 | 2 |  |  |  |  | CS ÚRS 2013 01
|  |  |  | 5*13,19 |  | 65.95 | [8 empty] | 2 | 2 | -1 | 1
63 | K | 764 | 764711115 | Oplechování parapetu Lindab rš 330 mm | m | 105.75 |  | 0 | 0.00273 | 0.2887 | 0 | 0 | 21 | 16 | 2 |  |  |  |  | CS ÚRS 2013 01
|  |  |  | "parapetní" | [10 empty] | 2 | 1 | -1 | 0
|  |  |  | "S-1PP"0,9*2*4 |  | 7.2 | [8 empty] | 2 | 2 | -1 | 0
|  |  |  | "Z-1PP"0,6*7 |  | 4.2 | [8 empty] | 2 | 2 | -1 | 0
|  |  |  | "S-1NP"1,0*6+0,95+1,2+1,5 |  | 9.65 | [8 empty] | 2 | 2 | -1 | 0
|  |  |  | "S-2NP"1,0*2*2+2,0*2+2,0 |  | 10 | [8 empty] | 2 | 2 | -1 | 0
|  |  |  | "S-3NP"1,0*2*2+2,0*2+2,0 |  | 10 | [8 empty] | 2 | 2 | -1 | 0
|  |  |  | "J-1PP"2*0,9*3+0,9 |  | 6.3 | [8 empty] | 2 | 2 | -1 | 0
|  |  |  | "J-1NP"1,8*4+1,2 |  | 8.4 | [8 empty] | 2 | 2 | -1 | 0
|  |  |  | "J-2NP"1,8*4+1,2 |  | 8.4 | [8 empty] | 2 | 2 | -1 | 0
|  |  |  | "J-3NP"1,8*4+1,2 |  | 8.4 | [8 empty] | 2 | 2 | -1 | 0
|  |  |  | "V-1NP"1,2*2 |  | 2.4 | [8 empty] | 2 | 2 | -1 | 0
|  |  |  | "V-2NP"1,2*2 |  | 2.4 | [8 empty] | 2 | 2 | -1 | 0
|  |  |  | "V-3NP"1,2*2 |  | 2.4 | [8 empty] | 2 | 2 | -1 | 0
|  |  |  | "Z-1NP"2,0*3+1,0*2*2 |  | 10 | [8 empty] | 2 | 2 | -1 | 0
|  |  |  | "Z-2NP"1,0*8 |  | 8 | [8 empty] | 2 | 2 | -1 | 0
|  |  |  | "Z-3NP"1,0*8 |  | 8 | [8 empty] | 2 | 2 | -1 | 0
|  |  |  | Součet |  | 105.75 | [8 empty] | 2 | 4 | -1 | 1
64 | K | 764 | 764751113 | Odpadní trouby Lindab kruhové rovné SROR D 120 mm | m | 65.95 |  | 0 | 0.00236 | 0.15564 | 0 | 0 | 21 | 16 | 2 |  |  |  |  | CS ÚRS 2013 01
|  |  |  | 5*13,19 |  | 65.95 | [8 empty] | 2 | 2 | -1 | 1
65 | K | 764 | 998764203 | Přesun hmot procentní pro konstrukce klempířské v objektech v do 24 m | % | 775.678 |  | 0 | 0 | 0 | 0 | 0 | 21 | 16 | 2 |  |  |  |  | CS ÚRS 2013 01
| D |  | 766 | Konstrukce truhlářské |  |  |  | 0 |  | 0.02225 |  | 2.148 |  |  | 1
66 | K | 766 | 76662RC07 | T12 - D+M okna plastového O+OS 1800x600mm, vč. parapetu - dle specifikace | kus | 3 |  | 0 | 0.00025 | 0.00075 | 0 | 0 | 21 | 16 | 2 |  |  |  |  | CS ÚRS 2013 01
|  |  |  | "otvory" | [10 empty] | 2 | 1 | -1 | 0
|  |  |  | "1PP"3 |  | 3 | [8 empty] | 2 | 2 | -1 | 0
|  |  |  | "1NP" | [10 empty] | 2 | 1 | -1 | 0
|  |  |  | "2NP" | [10 empty] | 2 | 1 | -1 | 0
|  |  |  | "3NP" | [10 empty] | 2 | 1 | -1 | 0
|  |  |  | Součet |  | 3 | [8 empty] | 2 | 4 | -1 | 1
67 | K | 766 | 76662RC08 | T13 - D+M okna plastového O+OS 900x600mm, vč. parapetu - dle specifikace | kus | 16 |  | 0 | 0.00025 | 0.004 | 0 | 0 | 21 | 16 | 2 |  |  |  |  | CS ÚRS 2013 01
|  |  |  | "otvory" | [10 empty] | 2 | 1 | -1 | 0
|  |  |  | "1PP"8+1+0+7 |  | 16 | [8 empty] | 2 | 2 | -1 | 1
|  |  |  | "1NP" | [10 empty] | 2 | 1 | -1 | 0
|  |  |  | "2NP" | [10 empty] | 2 | 1 | -1 | 0
|  |  |  | "3NP" | [10 empty] | 2 | 1 | -1 | 0
|  |  |  | Součet |  | 16 | [8 empty] | 2 | 4 | -1 | 0
68 | K | 766 | 76662RC20 | T29 - D+M okna plastového O+OS 1000x1800mm, vč. parapetu - dle specifikace | kus | 36 |  | 0 | 0.00025 | 0.009 | 0 | 0 | 21 | 16 | 2 |  |  |  |  | CS ÚRS 2013 01
|  |  |  | "otvory" | [10 empty] | 2 | 1 | -1 | 0
|  |  |  | "1PP" | [10 empty] | 2 | 1 | -1 | 0
|  |  |  | "1NP"8+4 |  | 12 | [8 empty] | 2 | 2 | -1 | 0
|  |  |  | "2NP"4+8 |  | 12 | [8 empty] | 2 | 2 | -1 | 0
|  |  |  | "3NP"4+8 |  | 12 | [8 empty] | 2 | 2 | -1 | 0
|  |  |  | Součet |  | 36 | [8 empty] | 2 | 4 | -1 | 1
69 | K | 766 | 76662RC21 | T28 - D+M okna plastového O+OS 2000x1800mm, vč. parapetu - dle specifikace | kus | 3 |  | 0 | 0.00025 | 0.00075 | 0 | 0 | 21 | 16 | 2 |  |  |  |  | CS ÚRS 2013 01
|  |  |  | "otvory" | [10 empty] | 2 | 1 | -1 | 0
|  |  |  | "1PP" | [10 empty] | 2 | 1 | -1 | 0
|  |  |  | "1NP"3 |  | 3 | [8 empty] | 2 | 2 | -1 | 0
|  |  |  | "2NP" | [10 empty] | 2 | 1 | -1 | 0
|  |  |  | "3NP" | [10 empty] | 2 | 1 | -1 | 0
|  |  |  | Součet |  | 3 | [8 empty] | 2 | 4 | -1 | 1
70 | K | 766 | 76662RC22 | T27 - D+M okna plastového O+OS 1200x1800mm, vč. parapetu - dle specifikace | kus | 9 |  | 0 | 0.00025 | 0.00225 | 0 | 0 | 21 | 16 | 2 |  |  |  |  | CS ÚRS 2013 01
|  |  |  | "otvory" | [10 empty] | 2 | 1 | -1 | 0
|  |  |  | "1PP" | [10 empty] | 2 | 1 | -1 | 0
|  |  |  | "1NP"2+1 |  | 3 | [8 empty] | 2 | 2 | -1 | 0
|  |  |  | "2NP"2+1 |  | 3 | [8 empty] | 2 | 2 | -1 | 0
|  |  |  | "3NP"2+1 |  | 3 | [8 empty] | 2 | 2 | -1 | 0
|  |  |  | Součet |  | 9 | [8 empty] | 2 | 4 | -1 | 1
71 | K | 766 | 76662RC23 | T26 - D+M okna plastového O+OS 1800x900mm, vč. parapetu - dle specifikace | kus | 12 |  | 0 | 0.00025 | 0.003 | 0 | 0 | 21 | 16 | 2 |  |  |  |  | CS ÚRS 2013 01
|  |  |  | "otvory" | [10 empty] | 2 | 1 | -1 | 0
|  |  |  | "1PP" | [10 empty] | 2 | 1 | -1 | 0
|  |  |  | "1NP"4 |  | 4 | [8 empty] | 2 | 2 | -1 | 0
|  |  |  | "2NP"4 |  | 4 | [8 empty] | 2 | 2 | -1 | 0
|  |  |  | "3NP"4 |  | 4 | [8 empty] | 2 | 2 | -1 | 0
|  |  |  | Součet |  | 12 | [8 empty] | 2 | 4 | -1 | 1
72 | K | 766 | 76662RC24 | T42 - D+M okna plastového O+OS 1400x800mm, vč. parapetu - dle specifikace | kus | 1 |  | 0 | 0.00025 | 0.00025 | 0 | 0 | 21 | 16 | 2 |  |  |  |  | CS ÚRS 2013 01
|  |  |  | "otvory" | [10 empty] | 2 | 1 | -1 | 0
|  |  |  | "1PP" | [10 empty] | 2 | 1 | -1 | 0
|  |  |  | "1NP"1 |  | 1 | [8 empty] | 2 | 2 | -1 | 0
|  |  |  | "2NP" | [10 empty] | 2 | 1 | -1 | 0
|  |  |  | "3NP" | [10 empty] | 2 | 1 | -1 | 0
|  |  |  | Součet |  | 1 | [8 empty] | 2 | 4 | -1 | 1
73 | K | 766 | 76662RC25 | T36 - D+M okna plastového O+OS 2000x1800mm, vč. parapetu - dle specifikace | kus | 6 |  | 0 | 0.00025 | 0.0015 | 0 | 0 | 21 | 16 | 2 |  |  |  |  | CS ÚRS 2013 01
|  |  |  | "otvory" | [10 empty] | 2 | 1 | -1 | 0
|  |  |  | "1PP" | [10 empty] | 2 | 1 | -1 | 0
|  |  |  | "1NP" | [10 empty] | 2 | 1 | -1 | 0
|  |  |  | "2NP"3 |  | 3 | [8 empty] | 2 | 2 | -1 | 0
|  |  |  | "3NP"3 |  | 3 | [8 empty] | 2 | 2 | -1 | 0
|  |  |  | Součet |  | 6 | [8 empty] | 2 | 4 | -1 | 1
74 | K | 766 | 76662RC26 | T40 - D+M okna plastového O+OS 720x830mm, vč. parapetu - dle specifikace | kus | 3 |  | 0 | 0.00025 | 0.00075 | 0 | 0 | 21 | 16 | 2 |  |  |  |  | CS ÚRS 2013 01
|  |  |  | "otvory" | [10 empty] | 2 | 1 | -1 | 0
|  |  |  | "1PP" | [10 empty] | 2 | 1 | -1 | 0
|  |  |  | "1NP" | [10 empty] | 2 | 1 | -1 | 0
|  |  |  | "2NP" | [10 empty] | 2 | 1 | -1 | 0
|  |  |  | "3NP" | [10 empty] | 2 | 1 | -1 | 0
|  |  |  | "4NP"3 |  | 3 | [8 empty] | 2 | 2 | -1 | 0
|  |  |  | Součet |  | 3 | [8 empty] | 2 | 4 | -1 | 1
75 | K | 766 | 766691911 | Vyvěšení nebo zavěšení dřevěných křídel oken pl do 1,5 m2 | kus | 168 |  | 0 | 0 | 0 | 0.0125 | 2.1 | 21 | 16 | 2 |  |  |  |  | CS ÚRS 2013 01
|  |  |  | "sokl" | [10 empty] | 2 | 1 | -1 | 0
|  |  |  | "otvory" | [10 empty] | 2 | 1 | -1 | 0
|  |  |  | "S-1PP"8 |  | 8 | [8 empty] | 2 | 2 | -1 | 0
|  |  |  | "J-1PP"2*3+1 |  | 7 | [8 empty] | 2 | 2 | -1 | 0
|  |  |  | "V-1PP" | [10 empty] | 2 | 1 | -1 | 0
|  |  |  | "Z-1PP"7 |  | 7 | [8 empty] | 2 | 2 | -1 | 0
|  |  |  | "fasáda" | [10 empty] | 2 | 1 | -1 | 0
|  |  |  | "otvory" | [10 empty] | 2 | 1 | -1 | 0
|  |  |  | "S-1NP"2*2*4+1 |  | 17 | [8 empty] | 2 | 2 | -1 | 0
|  |  |  | "S-2NP"2*2*2+4*3 |  | 20 | [8 empty] | 2 | 2 | -1 | 0
|  |  |  | "S-3NP"2*2*2+4*3 |  | 20 | [8 empty] | 2 | 2 | -1 | 0
|  |  |  | "S-4NP"3 |  | 3 | [8 empty] | 2 | 2 | -1 | 0
|  |  |  | "J-1PP"1 |  | 1 | [8 empty] | 2 | 2 | -1 | 0
|  |  |  | "J-1NP"2*4+1 |  | 9 | [8 empty] | 2 | 2 | -1 | 0
|  |  |  | "J-2NP"2*4+1 |  | 9 | [8 empty] | 2 | 2 | -1 | 0
|  |  |  | "J-3NP"2*4+1 |  | 9 | [8 empty] | 2 | 2 | -1 | 0
|  |  |  | "V-1NP"2 |  | 2 | [8 empty] | 2 | 2 | -1 | 0
|  |  |  | "V-2NP"2 |  | 2 | [8 empty] | 2 | 2 | -1 | 0
|  |  |  | "V-3NP"2 |  | 2 | [8 empty] | 2 | 2 | -1 | 0
|  |  |  | "Z-1NP"4*3+2*4 |  | 20 | [8 empty] | 2 | 2 | -1 | 0
|  |  |  | "Z-2NP"2*8 |  | 16 | [8 empty] | 2 | 2 | -1 | 0
|  |  |  | "Z-3NP"2*8 |  | 16 | [8 empty] | 2 | 2 | -1 | 0
|  |  |  | Součet |  | 168 | [8 empty] | 2 | 4 | -1 | 1
76 | K | 766 | 766691914 | Vyvěšení nebo zavěšení dřevěných křídel dveří pl do 2 m2 | kus | 2 |  | 0 | 0 | 0 | 0.024 | 0.048 | 21 | 16 | 2 |  |  |  |  | CS ÚRS 2013 01
|  |  |  | "sokl" | [10 empty] | 2 | 1 | -1 | 0
|  |  |  | "otvory" | [10 empty] | 2 | 1 | -1 | 0
|  |  |  | "S-1PP" | [10 empty] | 2 | 1 | -1 | 0
|  |  |  | "J-1PP" | [10 empty] | 2 | 1 | -1 | 0
|  |  |  | "V-1PP" | [10 empty] | 2 | 1 | -1 | 0
|  |  |  | "Z-1PP" | [10 empty] | 2 | 1 | -1 | 0
|  |  |  | "fasáda" | [10 empty] | 2 | 1 | -1 | 0
|  |  |  | "otvory" | [10 empty] | 2 | 1 | -1 | 0
|  |  |  | "S-1NP"2 |  | 2 | [8 empty] | 2 | 2 | -1 | 0
|  |  |  | "S-2NP" | [10 empty] | 2 | 1 | -1 | 0
|  |  |  | "S-3NP" | [10 empty] | 2 | 1 | -1 | 0
|  |  |  | "S-4NP" | [10 empty] | 2 | 1 | -1 | 0
|  |  |  | "J-1PP" | [10 empty] | 2 | 1 | -1 | 0
|  |  |  | "J-1NP" | [10 empty] | 2 | 1 | -1 | 0
|  |  |  | "J-2NP" | [10 empty] | 2 | 1 | -1 | 0
|  |  |  | "J-3NP" | [10 empty] | 2 | 1 | -1 | 0
|  |  |  | "V-1NP" | [10 empty] | 2 | 1 | -1 | 0
|  |  |  | "V-2NP" | [10 empty] | 2 | 1 | -1 | 0
|  |  |  | "V-3NP" | [10 empty] | 2 | 1 | -1 | 0
|  |  |  | "Z-1NP" | [10 empty] | 2 | 1 | -1 | 0
|  |  |  | "Z-2NP" | [10 empty] | 2 | 1 | -1 | 0
|  |  |  | "Z-3NP" | [10 empty] | 2 | 1 | -1 | 0
|  |  |  | Součet |  | 2 | [8 empty] | 2 | 4 | -1 | 1
77 | K | 766 | 998766203 | Přesun hmot procentní pro konstrukce truhlářské v objektech v do 24 m | % | 7469.902 |  | 0 | 0 | 0 | 0 | 0 | 21 | 16 | 2 |  |  |  |  | CS ÚRS 2013 01
| D |  | 767 | Konstrukce zámečnické |  |  |  | 0 |  | 0.006112 |  | 0.10876 |  |  | 1
78 | K | 767 | 76763RC08 | T41 - D+M dveří z Al 1500x2500mm, vč. příslušenství - dle specifikace | kus | 1 |  | 0 | 8e-05 | 8e-05 | 0 | 0 | 21 | 16 | 2 |  |  |  |  | CS ÚRS 2013 01
|  |  |  | "otvory" | [10 empty] | 2 | 1 | -1 | 0
|  |  |  | "1PP" | [10 empty] | 2 | 1 | -1 | 0
|  |  |  | "1NP"1 |  | 1 | [8 empty] | 2 | 2 | -1 | 0
|  |  |  | "2NP" | [10 empty] | 2 | 1 | -1 | 0
|  |  |  | "3NP" | [10 empty] | 2 | 1 | -1 | 0
|  |  |  | Součet |  | 1 | [8 empty] | 2 | 4 | -1 | 1
79 | K | 767 | 767995RC1 | Oprava, očištění, komaxit a zpětná montáž mříží | m2 | 11.88 |  | 0 | 5e-05 | 0.000594 | 0 | 0 | 21 | 16 | 2 |  |  |  |  | CS ÚRS 2013 01
|  |  |  | "otvory" | [10 empty] | 2 | 1 | -1 | 0
|  |  |  | "1PP"0,9*0,6*2*4+1,8*0,6*3+0,9*0,6+0,9*0,6*7 |  | 11.88 | [8 empty] | 2 | 2 | -1 | 0
|  |  |  | "1NP" | [10 empty] | 2 | 1 | -1 | 0
|  |  |  | "2NP" | [10 empty] | 2 | 1 | -1 | 0
|  |  |  | "3NP" | [10 empty] | 2 | 1 | -1 | 0
|  |  |  | Součet |  | 11.88 | [8 empty] | 2 | 4 | -1 | 1
80 | K | 767 | 767996801 | Demontáž atypických zámečnických konstrukcí hmotnosti jednotlivých dílů do 50 kg - mříže | kg | 108.76 |  | 0 | 5e-05 | 0.005438 | 0.001 | 0.10876 | 21 | 16 | 2 |  |  |  |  | CS ÚRS 2013 01
|  |  |  | "otvory" | [10 empty] | 2 | 1 | -1 | 0
|  |  |  | "1PP"(0,9*6*0,385+2*(0,95+0,65)*0,952)*16+(1,8*6*0,385+2*(1,85+0,65)*0,952)*3 |  | 108.7604 | [8 empty] | 2 | 2 | -1 | 0
|  |  |  | "1NP" | [10 empty] | 2 | 1 | -1 | 0
|  |  |  | "2NP" | [10 empty] | 2 | 1 | -1 | 0
|  |  |  | "3NP" | [10 empty] | 2 | 1 | -1 | 0
|  |  |  | Součet |  | 108.7604 | [8 empty] | 2 | 4 | -1 | 1
81 | K | 767 | 998767203 | Přesun hmot procentní pro zámečnické konstrukce v objektech v do 24 m | % | 586.653 |  | 0 | 0 | 0 | 0 | 0 | 21 | 16 | 2 |  |  |  |  | CS ÚRS 2013 01
|  |  |  | Celkem |  |  |  | 0 |  | 32.1242 |  | 193.8765

## VON_Krycí list soupisu
KRYCÍ LIST SOUPISU
| Název stavby |  |  | Stavební úpravy domu č.p. 115, ul. Palackého ve Frýdku-Místku | [8 empty] | JKSO
| Kód stavby |  |  | 2011092
| Název objektu |  |  | VON | [8 empty] | EČO
| Kód objektu |  |  | 092c
| Název části | [11 empty] | Místo | Frýdek-Místek
Kód části
Název podčásti
Kód podčásti
[13 empty] | IČ | DIČ
| Objednatel |  |  | Česká správa sociálního zabezpečení
| Projektant |  |  | Ing. Jiří Londýn
Zhotovitel
|  |  |  | Rozpočet číslo | Zpracoval | [7 empty] | Dne
[5 empty] | Ing. Petr Fraš | [7 empty] | 05.03.2013
Měrné a účelové jednotky
Počet |  |  |  | Náklady / 1 m.j. | Počet |  |  | Náklady / 1 m.j. |  | Počet |  |  |  | Náklady / 1 m.j.
|  |  | 0 | 0 |  |  | 0 | 0 |  |  |  |  | 0 |  |  | 0
|  |  |  | Rozpočtové náklady v |  |  |  | CZK
A |  | Základní rozp. náklady |  |  | B |  | Doplňkové náklady |  |  | C |  | Náklady na umístění stavby
1 | HSV |  | Dodávky | 0 | 8 | Práce přesčas |  | 0 |  | 13 | Zařízení staveniště |  |  | 21 | % | 0
2 |  |  | Montáž | 0 | 9 | Bez pevné podl. |  | 0 |  | 14 | Mimostav. doprava |  |  | 21 | % | 0
3 | PSV |  | Dodávky | 0 | 10 | Kulturní památka |  | 0 |  | 15 | Územní vlivy |  |  | 21 | % | 0
4 |  |  | Montáž | 0 | 11 |  |  | 0 |  | 16 | Provozní vlivy |  |  | 21 | % | 0
5 | "M" |  | Dodávky | 0 | [5 empty] | 17 | Ostatní |  |  | 21 | % | 0
6 |  |  | Montáž | 0 | [5 empty] | 18 | NUS z rozpočtu |  |  |  |  | 0
7 | ZRN (ř. 1-6) |  |  | 0 | 12 | DN (ř. 8-11) |  | 0 |  | 19 | NUS (ř. 13-18) |  |  |  |  | 0
20 | HZS |  |  | 0 | 21 | Kompl. činnost |  | 0 | 21 | 22 | Ostatní náklady |  |  |  |  | 0
Projektant | [9 empty] | D |  | Celkové náklady
[10 empty] | 23 | Součet 7, 12, 19-22 |  |  |  |  | 0 | 0
Datum a podpis |  |  |  |  | Razítko |  |  |  |  | 24 | 15 | % |  | DPH |  | 0 | 0
Objednatel | [9 empty] | 25 | 21 | % |  | DPH |  | 0 | 0
[10 empty] | 26 | Cena s DPH (ř. 23-25) |  |  |  |  | 0
Datum a podpis |  |  |  |  | Razítko |  |  |  |  | E |  | Přípočty a odpočty
Zhotovitel | [9 empty] | 27 | Dodávky objednatele |  |  |  |  | 0
[10 empty] | 28 | Klouzavá doložka |  |  |  |  | 0
Datum a podpis |  |  |  |  | Razítko |  |  |  |  | 29 | Zvýhodnění + - |  |  |  |  | 0

## VON_Rekapitulace soupisu
REKAPITULACE SOUPISU
Stavba: Stavební úpravy domu č.p. 115, ul. Palackého ve Frýdku-Místku
Objekt: VON |  | Objednatel: Česká správa sociálního zabezpečení
Zhotovitel:
JKSO: |  | Datum: 5.3.2013
Kód | Popis | Dodávka | Montáž | Cena celkem | Hmotnost celkem | Suť celkem
1 | 2 | 3 | 4 | 5 | 6 | 7
000 | VON - vedlejší rozpočtové náklady | 0 | 0 | 0 | 0 | 0
0 | Zařízení staveniště | 0 | 0 | 0 | 0 | 0
0 | Provozní vlivy | 0 | 0 | 0 | 0 | 0
0
0 | Územní vlivy | 0 | 0 | 0 | 0 | 0
0 | Mimostaveništní doprava | 0 | 0 | 0 | 0 | 0
| Celkem | 0 | 0 | 0 | 0 | 0

## VON_Soupis prací
SOUPIS PRACÍ
Stavba: Stavební úpravy domu č.p. 115, ul. Palackého ve Frýdku-Místku
Objekt: VON |  |  |  |  | JKSO:
EČO:
Objednatel: Česká správa sociálního zabezpečení |  |  |  |  | Zpracoval: Ing. Petr Fraš
Zhotovitel: |  |  |  |  | Datum: 5.3.2013
P.Č. | KCN | Kód položky | Popis | MJ | Množství celkem | Cena jednotková | Cena celkem | Cenová úroveň
1 | 2 | 3 | 4 | 5 | 6 | 7 | 8 | 9
|  | 000 | VON - vedlejší a ostatní náklady |  |  |  | 0
|  | 0 | Vedlejší a ostatní náklady |  |  |  | 0
2 | R | 0130022000 | Přojektová dokumentace skutečného provedení stavby | kč | 1 | 20000 |  | CS ÚRS 2013 01
Porojekt skutečného provedení stavby
1 | R | 032103000 | Náklady na stavební buňky | den | 90 | 250 |  | CS ÚRS 2013 01
Nepředpokládá se použití po celou dobu výstavby.
3 | R | 032103001 | Náklady na mobilní WC | den | 90 | 60 |  | CS ÚRS 2013 01
Dodání + sanitace mobilního WC.
9 | R | 032103002 | Mobilní oplocení staveniště | m | 230 | 250 |  | CS ÚRS 2013 01
Mobilní oplocení dle plánu BOZP - výšky 2m
|  |  | "E - POV" 44*2+20*2 |  | 128
4 | R | 032503000 | Skládky na staveništi, ochrana materiálu, údržba staveništních ploch | m2 | 50 | 25 |  | CS ÚRS 2013 01
5 | R | 034103000 | Energie pro zařízení staveniště, připojení el. energie a vody, včetně podružného měření | Kč | 1 | 4000 |  | CS ÚRS 2013 01
6 | R | 034503000 | Informační tabule na staveništi | ks | 1 | 5000 |  | CS ÚRS 2013 01
7 | R | 043002000 | Zajištění dokladů k předání stavby | Kč | 1 | 4000 |  | CS ÚRS 2013 01
8 | R | 091003000 | Náklady na vyčištění a vyklizení staveniště | Kč | 1 | 15000 |  | CS ÚRS 2013 01
10 | R | 091003001 | Zábor veřejného prostranství | Kč | 1 | 20000 |  | CS ÚRS 2013 01
|  |  | Celkem |  |  |  | 0