## Sheet1
Oblast | Požadovaná hodnota | Splňuje Ano/Ne
Obecné požadavky | Technické certifikace pracovníků dodavatele na nabízené technologie (min. 2 konzultanti na danou technologii) | ANO/NE
| Zařízení v jednotlivých bezpečnostních zónách nejsou sdílena na stejném HW | ANO/NE
| Konzultační a implementační práce min v rozsahu 80MD | ANO/NE
Internet směrovač | Typ zařízení = směrovač | ANO/NE
| Formát zařízení = modulární | ANO/NE
| Minimální počet osazených portů 1000Base-SX = 5 | ANO/NE
| Minimální počet osazených portů 10GBase-SR = 2 | ANO/NE
| Redundantní zdroj | ANO/NE
| Oddělený procesor pro funkce směrování a forwardování paketů | ANO/NE
| Hardwarová podpora směrování IPv4 a IPv6 | ANO/NE
| Minimální propustnost forwardovacího procesoru = 8 Mpps | ANO/NE
| Minimální dostupná kapacita na slot = 10 Gb/s | ANO/NE
| Minimální počet záznamů ve směrovací tabulce pro IPv4 unicast = 1 Milion | ANO/NE
| Minimální počet záznamů ve směrovací tabulce pro IPv6 unicast =250 000 | ANO/NE
| Podpora router redundancy protokol (např. VRRP, HSRP) | ANO/NE
| Podpora BGPv4 | ANO/NE
| Podpora 4 byte AS numbers in BGP | ANO/NE
| Podpora OSPFv2 | ANO/NE
| Podpora IS-IS | ANO/NE
| Podpora GRE (Generic Routing Encapsulation) | ANO/NE
| Podpora Multicast ( PIM SSM, PIM SM) | ANO/NE
| Podpora IGMPv2, IGMPv3 | ANO/NE
| Směrování dle dynamicky měřených metrik, např. Performance Routing nebo ekvivalentní | ANO/NE
| Certifikace IPv6 funkčnosti a interoperability - certifikát IPv6 Ready Logo Phase II nebo ekvivalentní | ANO/NE
| Podpora HSRP nebo VRRP pro IPv6 | ANO/NE
| Podpora OSPFv3 | ANO/NE
| Podpora MP BGP | ANO/NE
| Podpora IS-IS pro IPv6 | ANO/NE
| Podpora IPv6 ACL | ANO/NE
| Podpora uRPF pro IPv6 | ANO/NE
| Podpora statefull NAT64 | ANO/NE
| Podpora stateless NAT64 | ANO/NE
| Podpora IPv6 QoS | ANO/NE
| Podpora IPv6 Multicast (MLDv1 & v2) | ANO/NE
| Podpora IPv6 Multicast (PIM SM) | ANO/NE
| Podpora IPv6 Multicast (PIM SSM) | ANO/NE
| Podpora IPv6 SLA | ANO/NE
| Podpora IPv6 Tunneling: IPv6 over IPv4 GRE Tunnels | ANO/NE
| Podpora IPv6 Tunneling: ISATAP Tunnel | ANO/NE
| Podpora IPv6 over IPv4 DMVPN | ANO/NE
| Podpora QoS classification – ACL, DSCP based | ANO/NE
| Podpora QoS marking - DSCP | ANO/NE
| Podpora QoS Shaping and Policing | ANO/NE
| Podpora Class Based and Priority queuing | ANO/NE
| Podpora Rate Limiting | ANO/NE
| Podpora Hierarchical Queuing Function | ANO/NE
| Podpora reverse path check (uRPF) | ANO/NE
| ACL na rozhraní IN/OUT | ANO/NE
| CLI rozhraní | ANO/NE
| Podpora SSHv2 | ANO/NE
| Podpora SNMPv3 | ANO/NE
| Možnost omezení přístupu k managementu (SSH, SNMP) pomocí ACL | ANO/NE
| DNS klient | ANO/NE
| NTP klient s MD5 autentizací | ANO/NE
| TACACS+ klient | ANO/NE
| Syslog | ANO/NE
| Podpora flexibilního NetFlow pro IPv4 i IPv6 | ANO/NE
| Podpora interních nástrojů pro on-line měření kvality síťové infrastruktury – IP SLA nebo ekvivalentní | ANO/NE
| Podpora interních nástrojů pro debugging procházejícího provozu | ANO/NE
Externí DNS | Vysoce dostupné řešení (min. 1 zařízení v každé lokalitě konfigurovatelne do společného clusteru) | ANO/NE
| Těsná integrace s dodaným load-balancing zařízením - podpora různých keep-alive mechanismů pro ověření dostupnosti služeb na load-balanceru | ANO/NE
| Minimální propustnost zařízení v počtu obslužených DNS dotazů za vteřinu = 20000 | ANO/NE
| Podpora jmenných rezolucí pro A i AAAA záznamy | ANO/NE
| Inteligentní jmenné rezoluce na základě dostupnosti služby | ANO/NE
| Minimální počet DNS pravidel = 4000 | ANO/NE
| Podporované Load-balancing režimy Round Robin, Weighted Round Robin, Least Connections, Global sticky DNS database, Dynamic network proximity, Ordered list | ANO/NE
| Podpora CLI pro správu a konfiguraci | ANO/NE
| Podpora GUI správu a konfiguraci | ANO/NE
| Podpora TACACS+ | ANO/NE
| Podpora syslog | ANO/NE
| Podpora skriptovacích nástrojů | ANO/NE
Externí firewall | Minimální počet osazených 10/100/1000 BaseT Ethernet portů = 6 | ANO/NE
| Minimální počet osazených 10GE portů pro připojení sousedních zařízení v rámci racku = 2 | ANO/NE
| Redundantní napájení | ANO/NE
| EAL4+ certifikace | ANO/NE
| Minimální podporovaný počet současně otevřených spojení přes FW = 1 milion | ANO/NE
| Minimální rychlost vytváření nových spojení přes FW = 50000 | ANO/NE
| Minimální propustnost firewall jednotky = 4Gb/s | ANO/NE
| Podpora L2 (transparentního) módu s podporou NAT a PAT | ANO/NE
| Podpora L3 (routovaného) módu s podporou NAT a PAT | ANO/NE
| Podpora stateful failover | ANO/NE
| Dynamické směrování - podpora alespoň RIP a OSPF | ANO/NE
| Podpora IPv6 dynamického směrování – alespoň OSPFv3 | ANO/NE
| Podpora filtrace IPv4, IPv6 | ANO/NE
| Podpora kontroly paketů TCP provozu s ochranou před útoky jejichž cílem je obejít bezpečnostní prvky nestandardním rozkladem dat do paketů, fragmentací, apod. | ANO/NE
| Možnost definování bezpečnostních politik na úrovni toku (flow) nebo třídy (class) | ANO/NE
| Stateful inspekce minimálně těchto aplikačních protokolů: HTTP, FTP, Instant Messenger, File Sharing, SIP, H.323, SCCP, SMTP, ESMPT, DNS, RPC, CIFS, MSRPC, NETBIOS | ANO/NE
| Možnost filtrace komunikace Botnet sítě s využitím databází o důvěryhodnosti adres v Internetu | ANO/NE
| Podpora NAT64 a DNS64 | ANO/NE
| Funkce QoS až na úrovni jednotlivých toků (flow) s podporou LLQ | ANO/NE
| Podpora virtuálních bezpečnostních kontextů (virtuálních firewallů) | ANO/NE
| Počet virtuálních bezpečnostních kontextů (virtuálních firewallů) v dodané konfiguraci = 2 | ANO/NE
| Podpora inspekce IPv6 provozu | ANO/NE
| Možnost správy přes příkazový řadek z lokální konzole a vzdáleným přístupem protokolem ssh | ANO/NE
| Vzdálené správa konfigurace přes grafické rozhraní bez nutnosti instalace zvláštního SW | ANO/NE
| Možnost zaslání informace o TCP nebo UDP toku procházejícím firewallem (start a konec spojení, identifikovaný uživatel, přenesený objem dat, typ služby, délka trvání spojení) na TACACS nebo RADIUS server. | ANO/NE
| Nástroje pro troubleshooting, testování průchodu paketu firewallem, zachytávání provozu pro pozdější vyhodnocování | ANO/NE
| Zobrazení logů a událostí v grafickém rozhraní správy s mapováním na konfiguraci bezpečnostních politik | ANO/NE
Terminace SSL VPN | Podpora SSL VPN | ANO/NE
| Podpora IPSec VPN | ANO/NE
| Minimální propoustnost VPN koncentrátoru (šifrování 3DES/AES) = 1 Gb/s | ANO/NE
| Minimální počet současně připojených SSL VPN uživatelů = 1000 | ANO/NE
| Jednotný klient pro IPsec (IKEv2) i SSL VPN | ANO/NE
| SSL VPN klient k dispozici pro všechny běžné desktopové OS: XP SP2+ 32-bit(x86) a 64-bit(x64), Vista (32-bit a 64-bit), Windows 7 (32-bit a 64-bit), MAC OS X(10.5, 10.6.x, 10.7.x), Linux | ANO/NE
| IPsec VPN s podporou standardů: RFC 2408 - Internet Security Association and Key Management Protocol (ISAKMP), RFC 2409 - The Internet Key Exchange (IKE), RFC 2412 - OAKLEY Key Determination Protocol | ANO/NE
| Podpora nového protokolu pro výměny klíčů IKEv2 | ANO/NE
| Podpora šifrovacích metod – minimálně: DES, 3DES, AES-128, AES-192, AES-256 | ANO/NE
| Podpora kontrolních mechanizmů: MD5, SHA | ANO/NE
| Podpora nového SHA-2 mechanizmu s metodami: SHA-256, SHA-384 a SHA-512. | ANO/NE
| Jednotná správa VPN přístupů pro různé mobilní platformy a různé OS, včetně smart-phone a tabletů | ANO/NE
| Podpora definice pravidel pro VPN přístup přímo prostředky FW a jejich automatická distribuce VPN připojeným klientům | ANO/NE
| Možnost definovat specifická přístupová oprávnění (bezpečnostní politiky, ACL, atd.) podle identity nebo skupiny uživatele (např. v AD) | ANO/NE
| Podpora veřejných CA, včetně možnosti CA přímo na firewallu | ANO/NE
| Podpora CRL a OCSP pro kontrolu revokace certifikátu | ANO/NE
| Podpora čistého IPv6 přístupu na VPN koncentrátor | ANO/NE
IPS | minimální propustnost IPS jednotky = 2 Gb/s | ANO/NE
| Podpora virtualizace sensoru | ANO/NE
| Podpora inline IPS režimu | ANO/NE
| Popdora automaticky distribuovaných signatur, vlastní definice signatur, detekce anomálií a detekce OS | ANO/NE
| Podpora více jak 25000 typů útoků | ANO/NE
| Podpora inspekce transportních protokolů IPv4 i IPv6 | ANO/NE
| Možnost definovat rate-limit pro určitý flow při rozpoznání dodané nebo vlastní signatury | ANO/NE
| Podpora databáze důvěryhodnosti adres v Internetu | ANO/NE
| Možnost ohodnocení stupně nebezpečnosti útoku a podle dosažené úrovně provedení konkrétní akce | ANO/NE
| Podpora etherchannel loadbalancingu | ANO/NE
| Podpora HW akcelerace RegEX | ANO/NE
DMZ Přepínač | Typ zařízení = L3 přepínač | ANO/NE
| Zařízení musí mít modulární šasi, v dodávané variantě musí mít minimálně 2 volné sloty pro další rozšíření. | ANO/NE
| Zařízení musí umožnit rozšíření o redundantní řídící modul | ANO/NE
| Zařízení musí být napájeno minimálně ze dvou nezávislých AC zdrojů | ANO/NE
| Zařízení musí mít minimálně 48 portů 10/100/1000 BaseT Ethernet | ANO/NE
| Zařízení musí mít minimálně 8 portů 10GigabitEthernet s volitelným fyzickým rozhraním | ANO/NE
| Zařízení musí mít osazeny minimálně 4 rozhraní 10 GigabitEthernet SR pro připojení serverů | ANO/NE
| Zařízení musí mít osazeno minimálně 2 rozhraní 10 GigabitEthernet pro připojení externího FW v rámci racku | ANO/NE
| Zařízení musí mít osazeno minimálně 2 rozhraní 1000 Base LX pro připojení do sítě ČSSZ | ANO/NE
| Podpora GRE tunelování v hardware | ANO/NE
| Podpora IPv4 a IPV6 v hardware | ANO/NE
| Minimální dostupná kapacita na slot = 80 Gb/s | ANO/NE
| Minimální počet záznamů ve směrovací tabulce pro IPv4 unicast = 256000 | ANO/NE
| Minimální počet záznamů ve směrovací tabulce pro IPv6 = 128000 | ANO/NE
| Podpora IEEE 802.3ad | ANO/NE
| Podpora IEEE 802.3ad přes více karet | ANO/NE
| Podpora IEEE 802.3ad přes více šasi (Multichassis Etherchannel nebo technologie LACP) | ANO/NE
| Podpora IEEE 802.1ae | ANO/NE
| Podpora "jumbo rámců" | ANO/NE
| Podpora IEEE 802.1D | ANO/NE
| Podpora IEEE 802.1Q | ANO/NE
| Podpora min. 10 oddělených (nezávislých) směrovacích tabulek | ANO/NE
| Minimální počet aktivních VLAN 1000 | ANO/NE
| Podpora IEEE 802.1s - multiple spanning trees | ANO/NE
| Podpora IEEE 802.1w - Rapid Tree Spanning Protocol | ANO/NE
| Detekce protilehlého zařízení (např. CDP nebo LLDP) | ANO/NE
| Podpora STP root guard nebo ekvivalentní | ANO/NE
| Podpora STP loop guard nebo ekvivalentní | ANO/NE
| Multicast/broadcast storm control - hardwarové omezení poměru unicast/multicast rámců na portu v procentech | ANO/NE
| Podpora router redundancy protokol (např. VRRP, HSRP) | ANO/NE
| Podpora BGPv4 | ANO/NE
| Podpora OSPFv2 | ANO/NE
| Podpora IGMPv2, IGMPv3 | ANO/NE
| Podpora IP Multicast ( PIM SSM, PIM SM) | ANO/NE
| Podpora funkce Non-Stop Forwarding nebo ekvivalentní pro protokoly OSPF, BGP a IS-IS | ANO/NE
| Policy-based routing podle ACL | ANO/NE
| Podpora virtualizace směrovacích tabulek - např. Virtual Routing and Forwarding (VRF) | ANO/NE
| Podpora min. 10 oddělených (nezávislých) směrovacích tabulek | ANO/NE
| Podpora reverse path check (uRPF) | ANO/NE
| Podpora QoS classification – ACL, DSCP, CoS based | ANO/NE
| Podpora QoS marking - DSCP, CoS | ANO/NE
| Podpora QoS Policing | ANO/NE
| Podpora QoS - Strict Priority Queue | ANO/NE
| Podpora microflow policingu | ANO/NE
| Podpora rate limiting | ANO/NE
| Certifikace IPv6 funkčnosti a interoperability - certifikát IPv6 Ready Logo Phase II nebo ekvivalentní | ANO/NE
| Podpora HSRP nebo VRRP pro IPv6 | ANO/NE
| Podpora OSPFv3 | ANO/NE
| Podpora MP BGP | ANO/NE
| Podpora IPv6 QoS | ANO/NE
| Podpora IPv6 ACL | ANO/NE
| Podpora IPv6 services ( DNS, Telnet, SSH, Syslog, ICMP, DHCP) | ANO/NE
| Podpora IPv6 Multicast (MLDv1 & v2) | ANO/NE
| Podpora IPv6 Multicast (PIM SM) | ANO/NE
| Podpora IPv6 Multicast (PIM SSM) | ANO/NE
| Podpora IPv6 over GRE v HW | ANO/NE
| Podpora ISATAP v HW | ANO/NE
| Podpora oddělených čítačů paketů pro IPv4 a IPv6 provoz | ANO/NE
| Podpora flexibilního NetFlow pro IPv6 | ANO/NE
| Podpora uRPF pro IPv6 | ANO/NE
| ACL na rozhraní IN/OUT (včetně virtuálních - VLAN, loopback, 802.1ad) | ANO/NE
| Podpora bezpečnostních fun kcí umožňujících ochranu proti podvržení zdrojové IP adresy – IP source guard nebo ekvivalentní | ANO/NE
| Podpora bezpečnostních funkcí umožňujících ochranu proti připojení neautorizovaného DHCP serveru – DHCP snooping nebo ekvivalentní | ANO/NE
| Podpora bezpečnostních funkcí umožňujících inspekci provozu protokolu ARP – ARP inspection enbo ekvivalentní | ANO/NE
| Konfigurovatelné prostředky L3 přepínače před útoky typu odepření služby (DoS) formou vhodného omezení frekvence určitých typů rámců/paketů, které jsou zpracovávány procesorem zařízení | ANO/NE
| CLI rozhraní | ANO/NE
| SSHv2 | ANO/NE
| Možnost omezení přístupu k managementu (SSH, SNMP) pomocí ACL | ANO/NE
| SNMPv3 | ANO/NE
| TACACS+ klient | ANO/NE
| Vzdálený port mirroring (ERSPAN) | ANO/NE
| Syslog | ANO/NE
| Podpora L2 traceroute | ANO/NE
| Podpora interních nástrojů pro automatické spouštění předem definovaných akcí na základě detekce různých síťových událostí | ANO/NE
| Podpora interních nástrojů pro debugging procházejícího provozu | ANO/NE
Interní firewall | Minimální počet osazených 10/100/1000 BaseT Ethernet portů = 8 | ANO/NE
| Redundantní napájení | ANO/NE
| EAL4+ certifikace | ANO/NE
| Minimální podporovaný počet současně otevřených spojení přes FW = 1 milion | ANO/NE
| Minimální rychlost vytváření nových spojení přes FW = 50000 | ANO/NE
| Minimální propustnost firewall jednotky = 4Gb/s | ANO/NE
| Podpora L2 (transparentního) módu s podporou NAT a PAT | ANO/NE
| Podpora L3 (routovaného) módu s podporou NAT a PAT | ANO/NE
| Podpora stateful failover | ANO/NE
| Dynamické směrování - podpora alespoň RIP a OSPF | ANO/NE
| Podpora IPv6 dynamického směrování – alespoň OSPFv3 | ANO/NE
| Podpora filtrace IPv4, IPv6 | ANO/NE
| Podpora kontroly paketů TCP provozu s ochranou před útoky jejichž cílem je obejít bezpečnostní prvky nestandardním rozkladem dat do paketů, fragmentací, apod. | ANO/NE
| Možnost definování bezpečnostních politik na úrovni toku (flow) nebo třídy (class) | ANO/NE
| Stateful inspekce minimálně těchto aplikačních protokolů: HTTP, FTP, Instant Messenger, File Sharing, SIP, H.323, SCCP, SMTP, ESMPT, DNS, RPC, CIFS, MSRPC, NETBIOS | ANO/NE
| Možnost filtrace komunikace Botnet sítě s využitím databází o důvěryhodnosti adres v Internetu | ANO/NE
| Podpora NAT64 a DNS64 | ANO/NE
| Funkce QoS až na úrovni jednotlivých toků (flow) s podporou LLQ | ANO/NE
| Podpora virtuálních bezpečnostních kontextů (virtuálních firewallů) | ANO/NE
| Počet virtuálních bezpečnostních kontextů (virtuálních firewallů) v dodané konfiguraci = 10 | ANO/NE
| Podpora inspekce IPv6 provozu | ANO/NE
| Možnost správy přes příkazový řadek z lokální konzole a vzdáleným přístupem protokolem ssh | ANO/NE
| Vzdálené správa konfigurace přes grafické rozhraní bez nutnosti instalace zvláštního SW | ANO/NE
| Možnost zaslání informace o TCP nebo UDP toku procházejícím firewallem (start a konec spojení, identifikovaný uživatel, přenesený objem dat, typ služby, délka trvání spojení) na TACACS nebo RADIUS server. | ANO/NE
| Nástroje pro troubleshooting, testování průchodu paketu firewallem, zachytávání provozu pro pozdější vyhodnocování | ANO/NE
| Zobrazení logů a událostí v grafickém rozhraní správy s mapováním na konfiguraci bezpečnostních politik | ANO/NE
Load balancer s podporou terminace HTTPS | Garantovaná propustnost min. 4Gbps | ANO/NE
| Zařízení umožní navýšit propustnost bez nutnosti výměny HW komponent | ANO/NE
| Zařízení umožní vystavování L4 spojení min. 480 000 CPS | ANO/NE
| Zařízení umožní vystavování L7 spojení min. 180 000 CPS | ANO/NE
| Podpora SSL terminace | ANO/NE
| Zařízení umožní vystavování SSL spojení min. 20 000 TPS | ANO/NE
| Zakončení SSL včetně autentizace klientů s X.509 certifikáty, podpora min. 10 CA pro každou VIP službu | ANO/NE
| Zařízení garantuje propustnost šifrovaného provozu min. 4 Gbps | ANO/NE
| Podpora přesměrování požadavku, vkládání uživatelsky definovaných dat do http záhlaví, manipulace s nastavením cookie | ANO/NE
| Podpora skriptovacích nástrojů, možnost rozšíření uživatelské funkcionality pomocí skriptů (odstranění nežádoucích informací z HTML kódu | ANO/NE
| Minimální počet konkurentních spojení - 4 miliony | ANO/NE
| Podpora LB pro IPv4 a IPv6 provoz | ANO/NE
| Podpora IPv6 to IPv4 translation pro HTTP/HTTPs provoz | ANO/NE
| Certifikace IPv6 funkčnosti a interoperability - certifikát IPv6 Ready Logo Phase II nebo ekvivalentní | ANO/NE
| Podpora Routed/bridged mode | ANO/NE
| Podpora NAT a PAT, dynamický i statický | ANO/NE
| Minimální počet NAT záznamů - 1 milion | ANO/NE
| Rozkládání zátěže jednotlivých relací (persistence) na základě Cookies, HTTP hlaviček, zdrojová a cílová IP adresa a SSL v3 session ID | ANO/NE
| Load-balancing režimy Round Robin, Weighted Round Robin, Least Connections | ANO/NE
| Monitorování serverů prostřednictvm ICMP, HTTP, HTTPS, TCP, UDP | ANO/NE
| Podpora virtualizace | ANO/NE
| Minimální počet virtuálních zařízení v dodané konfiguraci = 5 | ANO/NE
| Podpora komprese datového provozu | ANO/NE
| Podpora statefull failover | ANO/NE
| Podpora Role Based Access Control | ANO/NE
| Podpora TCP Offloading | ANO/NE
| Podpora Syslog | ANO/NE
| Podpora SSHv2 | ANO/NE
| Podpora TACACS+ | ANO/NE
| Možnost napojení na dohledové/řídící systémy třetích stran prostřednictvím dokumentovaného API | ANO/NE
| Podpora SNMP v3 | ANO/NE