## část 1)
Specifikace plnění veřejné zakázky "Dodávky ICT", část 1
Předmět plnění veřejné zakázky | počet ks | max. cena/ks bez DPH | Technická specifikace - min. požadavky
Sluchátka | 2 | 833.3333 | - headset s mikrofonem - pevné spojení mezi sluchadly navzájem - pevné spojení mezi sluchadly a mikrofonem - sluchadla nesmí být ve formě pecek/špuntů - USB koncovka - délka kabelu min. 2m, nebo bezdrátová
Notebook, LCD, dokovaci stanice, dalši přislušenstvi ­manažerský | 8 | 30833.3333 | - dvoujádrový procesor min. 2,60 GHz, 3MB cache - alespoň 4 GB RAM - velikost display 12-13“ - min. rozlišení display velikosti 12“ 1280x800, min. rozlišení display 13“ 1366x768 - grafická karta podporující rozlišení 1920x1080 - pevný disk min velikost 250 GB - vestavěná čtečka čipových karet - možnost vložení SIM karty pro mobilní připojení - výdrž baterie min. 4 hodiny - hmotnost max 2 kg - 3G modem - Bluetooth, Wi-fi, LAN 1GB - záruka 3 roky na místě následující pracovní den - operační systém Windows 7 Professional - brašna na notebook v odpovídající velikosti - plnohodnotná dokovací stanice - LCD LED monitor o uhlopříčce min. 21", min. rozlišení 1980x1080, VGA, DVI-D, USB hub - min. 2x USB
Notebook, LCD, dokovaci stanice, dalši přislušenstvi | 36 | 20833.3333 | - dvoujádrový procesor min. 2,20 GHz, 3MB cache - alespoň 4 GB RAM - velikost display 12-14“ - min. rozlišení display velikosti 12“ 1280x800, min. rozlišení display 14" 1366x768 - grafická karta podporující rozlišení 1920x1080 - pevný disk, min. 250 GB - vestavěná čtečka čipových karet - hmotnost max 2,2 kg - Bluetooth, Wi-fi, LAN 1 GB - záruka 3 roky na místě následující pracovní den - operační systém Windows 7 Professional - brašna na notebook v odpovídající velikosti - plnohodnotná dokovací stanice - LCD LED monitor o uhlopříčce min. 21", min. rozlišení 1980x1080, VGA, DVI-D, USB hub - min. 2x USB
Tiskárna multifunkčni | 1 | 30833.3333 | - laserová tiskárna - černobílý a barevný tisk ve formátu max A3 - rozlišení tisku min. 600 dpi - oboustranný tisk (duplex) - automatický zásobník papíru min. 500 listů - výstupní zásobník papíru min 250 listů - automatický podavač papíru (ADF) pro skenování a kopírování min. pro 50 listů - kopírování, skenování (barevné) - rozlišení skeneru 600 dpi - možnost vícestránkového skenování do jednoho dokumentu formátu PDF - připojení tiskárny přes RJ-45 - rychlost tisku min. 25 stran za minutu - podpora OCR - předpokládaný počet vytištěných stránek za měsíc 50000
Tiskárna + scanner (přenosné) | 5 | 4583.3333 | - laserová tiskárna - černobílý tisk formátu A4 - rozlišení tisku min. 600 dpi - automatický zásobník papíru min. 250 listů - automatický podavač papíru (ADF) pro skenování a kopírování min. pro 30 listů - kopírování, skenování (barevné) - rozlišení skeneru 600 dpi - možnost vícestránkového skenování do jednoho dokumentu formátu PDF - připojení tiskárny přes USB 2.0 - podpora OCR - předpokládaný počet vytištěných stránek za měsíc 5000 - hmotnost max 10 kg
Externí disk | 4 | 2500 | - kapacita min 1TB - velikost disku max 2,5" - rozhraní USB 3.0
Dataprojektor přenosný | 3 | 8333.3333 | - min. nativní rozlišení 1024x768 - promítání na vzdálenost min. 5 metrů - možnost vertikální lichoběžníkové korekce obrazu - životnost lampy 3000 hodin - min. kontrast 4000:1 - min. svítivost 3000 Lumenů
Projekčni plátno | 3 | 4166.6667 | - přenosné projekční plátno s přední projekcí a vlastním stojanem - možnost promítání ve režimu 4:3 i 16:9 - velikost uhlopříčky v obou režimech min. 100" - hmotnost do 15 kg

## část 2)
Specifikace plnění veřejné zakázky "Dodávky ICT", část 2
Předmět plnění zakázky | počet ks | max. cena/ks bez DPH | Technická specifikace - min. požadavky
Prezentační LCD/LED/Plazma | 3 | 12500 | - full HD rozlišení - uhlopříčka min 47 palců - minimálně 2xHDMI rozhraní - rozhraní 1 PC (VGA-SUB D15) - 1x USB s možností přehrávání SD i HD videa (formáty např. DIVX, XVID, H.264)
Videokamera | 1 | 5833.3333 | - rozlišení FULL HD - paměťové médium - přenosné karty (např. SD, MMC)
Fotoaparát, stativ | 1 | 8333.3333 | FOTOAPARÁT technologie: ultrazoom s EVF hledáčkem - ohnisková vzdálenost v minimálním rozsahu 4,5 - 150 mm (tzn. rozsah může být menší než 4,5 a větší než 150) - světelnost v minimálním rozsahu f/3 - f/5,5 (tzn. rozsah může být menší než f/3 a větší než f/5,5) - objektiv vestavěný, nevýměnný - minimální optický zoom 35x - počet efektivních pixelů min. 12 mil. - ukládání na paměťová karty - možnost natáčet videosekvence ve Full HD - maximální hmotnost 700g včetně baterie a paměťové karty STATIV musí být kompatibilní s nabízeným fotoaparátem - hmotnost stativu max 2 kg - maximální zatížení stativu 3,5 kg - maximální výška stativu alespoň 140 cm
Interaktivní LCD monitor na podstavci | 2 | 15833.3333 | - LCD monitor s možností dotykového ovládání - Podstavec s možností úpravy sklonu monitoru - Full HD rozlišení - Vstup DVI, VGA, rozhraní USB - Úhlopříčka min. 24 palců - Ovládání prsty nebo stylusem - Podpora multitouch gest

## část 3)
Specifikace plnění veřejné zakázky "Dodávky ICT", část 3
Předmět plnění zakázky | počet ks | max. cena/ks (bez DPH) | Popis stávajícího vybavení zadavatele (pro účely zajištění kompatibility) | Technická specifikace - min. požadavky
Firewall (router) | 2 | 10500 | Zyxel ZyWALL USG 300 - Lan2LAN VPN IPSEC - min 1x WAN primárně pro VPN - min 1x WAN pro Internet a Backup - Loadbalancing mezi WAN porty | - minimální rychlost datového přenosu 100 Mbit/s (3DES & AES) - podpora VPN: IPSec, SSL - min 10 VPN IPSec peers - podpora min 3 VLANs - VPN výkonnost min. 100 Mbit/s - firewall výkonnost min. 150 Mbit/s - minimální podporovaný počet spojení 10000 / 25000 - minimální podporovaný počet počet SSL spojení 25 - minimální paměť 256 MB - minimální podporovaný počet nově navázaných uživatelských spojení: 50/s - ochrana proti Keyloggeru - worm detekce - anti-spyware - ochrana proti malware - VPN Klient Software (Windows, Linux, Mac)
WIFI AP | 2 | 3000 | Zyxel NWA1100-N Zyxel NWA3160-N Zyxel NWA3560-N + centrální management AP | - LAN port 10/100 Mbps - WiFi specifikace: 802.11b/g/n - šifrování: WPA, WPA2, WPA-PSK/WPA2-PSK - podpora RADIUS - minimálně 1x externí anténa (RSMA) - DHCP client - podpora VLAN - min 3 SSID z vazbou na VLAN - stejný výrobce jako SWITCH
UPS záložni zdroj s přepěťovou ochranou | 1 | 11000 | do závěsného Racku hloubky 500 mm | - minimální Výkon (VA/W): 1500 VA / 900 W - výstupní napětí a kmitočet: 230 V (+6/-10 %), 50/60 Hz +/- 0.1 % (automatická detekce) - výstup: minimálně 6 zásuvek IEC C13 (10 A) - 1 USB port - možnost SNMP - provozní teplota: 0 až 40C - hlučnost: max. 45 dBA - RACK mount
SWITCH | 2 | 9100 | Zyxel GS2200-24 | - minimálně 24x LAN port 1Gbps - min 2 GBIC slots (neosazovat) - 1x slot pro konzoli - protokoly min: IEEE802.3, SNMP - minimálně Layer2 management - možnost PortTrunking - duplex : 10/100 ¦ half & full - datový tok > 9 mil pps - web management - podpora VLAN (>20) - statické i dynamické - RACK mount - kapacita směrování > 10 Gbps - stejý výrobce jako WIFI AP
Datové úložiště | 1 | 24000 | do závěsného Racku hloubky 500 mm | - Minimální kapacita 4 TB (počítáno pro RAID 1 a výše) - Síťová karta min. 2x 10/100/1000 Mbit/s - Podpora CIFS / NFS / HTTPS / FTP / Bonjour / Microsoft RALLY - prodpora minimálně RAID 1,5,6,10 - min 2x USB - podpora HotPlug - podpora popora protokolů NAVÍC: WOL, iSCSI - integrace domény ADS - minimálně 256 účtů a 128 skupin - minimálně 500 souběžných připojení CIFS/AFP/FTP - možnost dalšího zvýšení kapacity, alespoň 2 volné sloty - síťové zálohování - šifrování - podpora VLAN
Telefonni ústředna | 1 | 42500 | do závěsného Racku hloubky 500 mm - podporované protokoly: SIP v2, IAX2, H.323, - podporované kodeky: G.711 a-Law, G.711 μ-Law, G.729, G.722, G.723.1, G.726 | - min 100 poboček, možnost rozšíření na 200 - kombinace VoIP, VoIP trunk - min 6 veřejných linek - automatická spojovatelka - rozlišení faxové služby - fax doručen emailem - stejný výrobce jako u telefonů na pevnou linku (IP) - podpora videokodeků
Telefon na pevnou linku (VoIP) | 48 | 1370 | funkce QoS (ToS/VLAN, DSCP) | - telefonní seznam min. 150 záznamů - min 50 posledních volaných čísel, min 50 příchozích čísel a min 50 zmeškaných volání - identifikace volajícího - podpora bezplatné přímé komunikace mezi různými IP telefony - možnost 2 LAN portů (1 pro připojení do LAN, jeden pro připojení PC) (router nebo bridge) - nastavení pomocí WEB rozhraní - stejný výrobce jako u telefonní ústředny