## Rekapitulace stavby
2012 |  | List obsahuje: |  |  |  |  | 1) Souhrnný list stavby |  |  |  | 2) Rekapitulace objektů | [16 empty] | 2.0 | [5 empty] | False | False
| optimalizováno pro tisk sestav ve formátu A4 - na výšku | [17 empty] | >> skryté sloupce << | [13 empty] | 0,01 | 21
[33 empty] | 0,01 | 15
| SOUHRNNÝ LIST STAVBY | [18 empty] | v --- níže se nacházejí doplnkové a pomocné údaje k sestavám --- v | [11 empty] | Návod na vyplnění | 0,001
|  | Kód: | [29 empty] | Měnit lze pouze buňky se žlutým podbarvením! 1) na prvním listu Rekapitulace stavby vyplňte v sestavě a) Souhrnný list - údaje o Zhotoviteli (přenesou se do ostatních sestav i v jiných listech) b) Rekapitulace objektů - potřebné Ostatní náklady 2) na vybraných listech vyplňte v sestavě a) Krycí list - údaje o Zhotoviteli, pokud se liší od údajů o Zhotoviteli na Souhrnném listu (údaje se přenesou do ostatních sestav v daném listu) b) Rekapitulace rozpočtu - potřebné Ostatní náklady c) Rozpočet - ceny u položek - množství, pokud má žluté podbarvení - a v případe potřeby poznámku (ta je v skrytém sloupci) | 0,01
|  | Stavba: |  |  |  |  | CSS Hrabyně - Vytápění | [25 empty] | 0,1
|  | JKSO: | [13 empty] | CC-CZ: | [16 empty] | 1
|  | Místo: |  |  |  |  | Hrabyně | [8 empty] | Datum: |  | 14.10.2014 | [14 empty] | 10
100
|  | Objednavatel: | [13 empty] | IČ: | [16 empty] | 0,1
[16 empty] | DIČ: | [16 empty] | 0,1
0,1
|  | Zhotovitel: | [13 empty] | IČ: |  | Vyplň údaj | [14 empty] | 0,1
|  |  | Vyplň údaj | [12 empty] | DIČ: |  | Vyplň údaj | [14 empty] | 0,1
False
|  | Projektant: | [13 empty] | IČ: | [16 empty] | False
|  |  | Projekt 2010, s.r.o. | [12 empty] | DIČ: | [16 empty] | True
0,01
|  | Zpracovatel: | [13 empty] | IČ: | [16 empty] | 0,01
|  |  | Jakub Nevyjel | [12 empty] | DIČ:
|  | Náklady z rozpočtů | [13 empty] | 0
|  | Ostatní náklady ze souhrnného listu | [13 empty] | 0
|  | Cena bez DPH | [13 empty] | 0
|  | DPH |  | základní |  |  |  | 21% |  | ze | 0 |  |  |  |  | 0
|  |  |  | snížená |  |  |  | 15% |  | ze | 0 |  |  |  |  | 0
|  |  |  | zákl. přenesená |  |  |  | 21% |  | ze | 0 |  |  |  |  | 0
|  |  |  | sníž. přenesená |  |  |  | 15% |  | ze | 0 |  |  |  |  | 0
|  |  |  | nulová |  |  |  | 0% |  | ze | 0 |  |  |  |  | 0
|  | Cena s DPH | [7 empty] | v |  | CZK |  |  |  | 0
|  | Projektant | [10 empty] | Zpracovatel
|  | Datum a podpis: | [6 empty] | Razítko |  |  |  | Datum a podpis: |  |  |  | Razítko
|  | Objednavatel | [10 empty] | Zhotovitel
|  | Datum a podpis: | [6 empty] | Razítko |  |  |  | Datum a podpis: |  |  |  | Razítko
REKAPITULACE OBJEKTŮ STAVBY
| Kód: | [6 empty] | 0
| Stavba: | [6 empty] | CSS Hrabyně - Vytápění
| Místo: | [6 empty] | Hrabyně | [6 empty] | Datum: |  | 14.10.2014
| Objednavatel: | [13 empty] | Projektant: |  | Projekt 2010, s.r.o. |  |  | Informatívní údaje z listů zakázek
| Zhotovitel: | [13 empty] | Zpracovatel: |  | Jakub Nevyjel
| Kód |  |  |  | Objekt | [8 empty] | Cena bez DPH [CZK] |  |  |  | Cena s DPH [CZK] |  | z toho Ostat. náklady [CZK] | DPH [CZK] | Normohodiny [h] | DPH základní [CZK] | DPH snížená [CZK] | DPH základní přenesená [CZK] | DPH snížená přenesená [CZK] | Základna DPH základní | Základna DPH snížená | Základna DPH zákl. přenesená | Základna DPH sníž. přenesená | Základna DPH nulová
| 1) Náklady z rozpočtů | [12 empty] | 0 |  |  |  | 0 |  | 0 | 0 | 1211.1705 | 0 | 0 | 0 | 0 | 0 | 0 | 0 | 0 | 0 |  | D | 0 | ###NOIMPORT### | IMPORT | {B9946A63-94FC-4452-8DEF-FCAB7D01EB8B} | {00000000-0000-0000-0000-000000000000}
/ |  | 1 |  |  |  | SO 01 | [7 empty] | 0 |  |  |  | 0 |  | 0 | 0 | 705.2037 | 0 | 0 | 0 | 0 | 0 | 0 | 0 | 0 | 0 |  |  | 1 |  | IMPORT | {812B5EBE-5BD3-4AEA-9BE1-A54065100308} | {B9946A63-94FC-4452-8DEF-FCAB7D01EB8B}
/ |  | 2 |  |  |  | SO 02 | [7 empty] | 0 |  |  |  | 0 |  | 0 | 0 | 295.3559 | 0 | 0 | 0 | 0 | 0 | 0 | 0 | 0 | 0 |  |  | 1 |  | IMPORT | {EDDEA60C-56A4-4B35-A696-81F4A06992BA} | {B9946A63-94FC-4452-8DEF-FCAB7D01EB8B}
/ |  | 3 |  |  |  | SO 03 | [7 empty] | 0 |  |  |  | 0 |  | 0 | 0 | 83.6677 | 0 | 0 | 0 | 0 | 0 | 0 | 0 | 0 | 0 |  |  | 1 |  | IMPORT | {D59ECDA4-0687-45DA-A638-AE5CEC059B70} | {B9946A63-94FC-4452-8DEF-FCAB7D01EB8B}
/ |  | 4 |  |  |  | SO 04 | [7 empty] | 0 |  |  |  | 0 |  | 0 | 0 | 126.9432 | 0 | 0 | 0 | 0 | 0 | 0 | 0 | 0 | 0 |  |  | 1 |  | IMPORT | {0053DD6F-2E28-403D-A194-08C259AEAD55} | {B9946A63-94FC-4452-8DEF-FCAB7D01EB8B}
[20 empty] | Procent. zadání [% nákladů rozpočtu] | Zařazení nákladů | DPH | DPH [CZK]
[20 empty] | 0% | stavební čast | základní | 0 | [12 empty] | OSTATNENAKLADY |  |  | 0 | 0 | 0 | 0 | 0 | 0 | 0 | 0 | 0 | 0 | 1 | 1 | x
[20 empty] | 0% | stavební čast | základní | 0 | [12 empty] | OSTATNENAKLADYVLASTNE |  |  | 0 | 0 | 0 | 0 | 0 | 0 | 0 | 0 | 0 | 0 | 1 | 1 | x
[20 empty] | 0% | stavební čast | základní | 0 | [12 empty] | OSTATNENAKLADYVLASTNE |  |  | 0 | 0 | 0 | 0 | 0 | 0 | 0 | 0 | 0 | 0 | 1 | 1 | x
[20 empty] | 0% | stavební čast | základní | 0 | [12 empty] | OSTATNENAKLADYVLASTNE |  |  | 0 | 0 | 0 | 0 | 0 | 0 | 0 | 0 | 0 | 0 | 1 | 1 | x
| Celkové náklady za stavbu | [12 empty] | 0 |  |  |  | 0

## 1 - SO 01
| List obsahuje: |  | 1) Krycí list rozpočtu |  | 2) Rekapitulace rozpočtu |  |  | 3) Rozpočet |  |  | Zpět na list: | Rekapitulace stavby
optimalizováno pro tisk sestav ve formátu A4 - na výšku | [11 empty] | >> skryté sloupce << | [9 empty] | {812B5EBE-5BD3-4AEA-9BE1-A54065100308}
2
KRYCÍ LIST ROZPOČTU | [12 empty] | v --- níže se nacházejí doplnkové a pomocné údaje k sestavám --- v | [8 empty] | False
| Stavba: |  | CSS Hrabyně - Vytápění
| Objekt: |  | 1 - SO 01
| JKSO: | [7 empty] | CC-CZ:
| Místo: |  | Hrabyně | [5 empty] | Datum: |  | 14.10.2014
| Objednavatel: | [7 empty] | IČ:
DIČ:
| Zhotovitel: | [7 empty] | IČ: |  | Vyplň údaj
|  | Vyplň údaj | [6 empty] | DIČ: |  | Vyplň údaj
| Projektant: | [7 empty] | IČ:
|  | Projekt 2010, s.r.o. | [6 empty] | DIČ:
| Zpracovatel: | [7 empty] | IČ:
|  | Jakub Nevyjel | [6 empty] | DIČ:
| Náklady z rozpočtu | [7 empty] | 0
| Ostatní náklady | [7 empty] | 0
| Cena bez DPH | [7 empty] | 0
| DPH | základní | 21% | ze | 0 |  |  |  | 0
|  | snížená | 15% | ze | 0 |  |  |  | 0
|  | zákl. přenesená | 21% | ze | 0 |  |  |  | 0
|  | sníž. přenesená | 15% | ze | 0 |  |  |  | 0
|  | nulová | 0% | ze | 0 |  |  |  | 0
| Cena s DPH |  |  | v | CZK |  |  | 0
| Projektant |  |  |  |  | Zpracovatel
| Datum a podpis: |  |  | Razítko |  | Datum a podpis: |  |  |  | Razítko
| Objednavatel |  |  |  |  | Zhotovitel
| Datum a podpis: |  |  | Razítko |  | Datum a podpis: |  |  |  | Razítko
REKAPITULACE ROZPOČTU
Stavba: |  |  | CSS Hrabyně - Vytápění
Objekt: |  |  | 1 - SO 01
Místo: |  |  | Hrabyně |  |  |  | Datum: |  | 14.10.2014
Objednavatel: | [6 empty] | Projektant: |  | Projekt 2010, s.r.o.
Zhotovitel: |  |  | Vyplň údaj |  |  |  | Zpracovatel: |  | Jakub Nevyjel
Kód - Popis | [9 empty] | Cena celkem [CZK]
1) Náklady z rozpočtu | [9 empty] | 0 | [12 empty] | -1
| HSV - Práce a dodávky HSV | [8 empty] | 0
| 3 - Svislé a kompletní konstrukce | [8 empty] | 0
| 9 - Ostatní konstrukce a práce-bourání | [8 empty] | 0
| 997 - Přesun sutě | [8 empty] | 0
| PSV - Práce a dodávky PSV | [8 empty] | 0
| 713 - Izolace tepelné | [8 empty] | 0
| 733 - Ústřední vytápění - potrubí | [8 empty] | 0
| 734 - Ústřední vytápění - armatury | [8 empty] | 0
| 735 - Ústřední vytápění - otopná tělesa | [8 empty] | 0
| M - Práce a dodávky M | [8 empty] | 0
| 23-M - Montáže potrubí | [8 empty] | 0
DPH
[14 empty] | základní | [12 empty] | VRN | 0 | 0 | 0 | 0 | 0 | 1
[14 empty] | základní | [12 empty] | VRN | 0 | 0 | 0 | 0 | 0 | 1
[14 empty] | základní | [12 empty] | VRN | 0 | 0 | 0 | 0 | 0 | 1
[14 empty] | základní | [12 empty] | VRN | 0 | 0 | 0 | 0 | 0 | 1
[14 empty] | základní | [12 empty] | VRN | 0 | 0 | 0 | 0 | 0 | 1
[14 empty] | základní | [12 empty] | KOMPLETACNA | 0 | 0 | 0 | 0 | 0 | 1
Celkové náklady za stavbu | [7 empty] | 0
ROZPOČET
Stavba: |  |  | CSS Hrabyně - Vytápění
Objekt: |  |  | 1 - SO 01
Místo: |  |  | Hrabyně |  |  |  | Datum: |  | 14.10.2014
Objednavatel: | [6 empty] | Projektant: |  | Projekt 2010, s.r.o.
Zhotovitel: |  |  | Vyplň údaj |  |  |  | Zpracovatel: |  | Jakub Nevyjel
PČ | Typ | Kód | Popis |  |  | MJ | Množství | J.cena [CZK] |  | Cena celkem [CZK] |  |  | Poznámka | DPH | J. Nh [h] | Nh celkom [h] | J. hmotnost [t] | Hmotnost celkem [t] | J. suť [t] | Suť Celkem [t]
Náklady z rozpočtu | [9 empty] | 0 | [5 empty] | 705.2037 |  | 9.0792 |  | 11.848 |  | D | -1 | [10 empty] | 0
| HSV - Práce a dodávky HSV | [8 empty] | 0 | [5 empty] | 259.537 |  | 5.5296 |  | 4.448 | 1 | D | 0 |  |  |  | ROZPOCET | [6 empty] | 0
| 3 - Svislé a kompletní konstrukce | [8 empty] | 0 | [5 empty] | 24.8738 |  | 5.5296 |  | 0 | 1 | D | 1 |  |  |  | ROZPOCET | [6 empty] | 0
1 | K | 346244371 | Zazdívka a zaomítání drážek potrubí |  |  | m2 | 21.8 | 0 |  | 0 |  |  |  | základní | 1.141 | 24.8738 | 0.25365 | 5.5296 | 0 | 0 | 4 | K | 2 |  |  |  | ROZPOCET | 0 | 0 | 0 | 0 | 0 | 1 | 0 | 4
|  |  | 218,000*0,10 |  |  |  | 21.8 | [14 empty] | VV | 2 | 2 | -1 | 1 | ROZPOCET
| 9 - Ostatní konstrukce a práce-bourání | [8 empty] | 0 | [5 empty] | 110.508 |  | 0 |  | 4.448 | 1 | D | 1 |  |  |  | ROZPOCET | [6 empty] | 0
2 | K | 9-01 | Lešení délky 20m, výšky 1,5m, D+M |  |  | Kpl | 1 | 0 |  | 0 |  |  |  | základní | 0 | 0 | 0 | 0 | 0 | 0 | 4 | K | 2 |  |  |  | ROZPOCET | 0 | 0 | 0 | 0 | 0 | 1 | 0 | 4
3 | K | 971033161 | Vybourání otvorů ve zdivu cihelném D do 60 mm na MVC nebo MV tl do 600 mm |  |  | kus | 18 | 0 |  | 0 |  |  |  | základní | 0.48 | 8.64 | 0 | 0 | 0.002 | 0.036 | 4 | K | 2 |  |  |  | ROZPOCET | 0 | 0 | 0 | 0 | 0 | 1 | 0 | 4
|  |  | 14+4 |  |  |  | 18 | [14 empty] | VV | 2 | 2 | -1 | 1 | ROZPOCET
4 | K | 971033231 | Vybourání otvorů ve zdivu cihelném pl do 0,0225 m2 na MVC nebo MV tl do 150 mm |  |  | kus | 14 | 0 |  | 0 |  |  |  | základní | 0.16 | 2.24 | 0 | 0 | 0.004 | 0.056 | 4 | K | 2 |  |  |  | ROZPOCET | 0 | 0 | 0 | 0 | 0 | 1 | 0 | 4
|  |  | 8+6 |  |  |  | 14 | [14 empty] | VV | 2 | 2 | -1 | 1 | ROZPOCET
5 | K | 971033261 | Vybourání otvorů ve zdivu cihelném pl do 0,0225 m2 na MVC nebo MV tl do 600 mm |  |  | kus | 14 | 0 |  | 0 |  |  |  | základní | 0.84 | 11.76 | 0 | 0 | 0.016 | 0.224 | 4 | K | 2 |  |  |  | ROZPOCET | 0 | 0 | 0 | 0 | 0 | 1 | 0 | 4
|  |  | 12+2 |  |  |  | 14 | [14 empty] | VV | 2 | 2 | -1 | 1 | ROZPOCET
6 | K | 972054142 | Vybourání otvorů v ŽB stropech nebo klenbách pl do 0,0225 m2 tl do 200 mm |  |  | kus | 26 | 0 |  | 0 |  |  |  | základní | 0.512 | 13.312 | 0 | 0 | 0.008 | 0.208 | 4 | K | 2 |  |  |  | ROZPOCET | 0 | 0 | 0 | 0 | 0 | 1 | 0 | 4
|  |  | 20+6 |  |  |  | 26 | [14 empty] | VV | 2 | 2 | -1 | 1 | ROZPOCET
7 | K | 974031153 | Vysekání rýh ve zdivu cihelném hl do 100 mm š do 100 mm |  |  | m | 218 | 0 |  | 0 |  |  |  | základní | 0.342 | 74.556 | 0 | 0 | 0.018 | 3.924 | 4 | K | 2 |  |  |  | ROZPOCET | 0 | 0 | 0 | 0 | 0 | 1 | 0 | 4
| 997 - Přesun sutě | [8 empty] | 0 | [5 empty] | 124.1552 |  | 0 |  | 0 | 1 | D | 1 |  |  |  | ROZPOCET | [6 empty] | 0
8 | K | 997013217 | Vnitrostaveništní doprava suti a vybouraných hmot pro budovy v do 24 m ručně |  |  | t | 11.848 | 0 |  | 0 |  |  |  | základní | 10.3 | 122.0344 | 0 | 0 | 0 | 0 | 4 | K | 2 |  |  |  | ROZPOCET | 0 | 0 | 0 | 0 | 0 | 1 | 0 | 4
9 | K | 997013501 | Odvoz suti na skládku a vybouraných hmot nebo meziskládku do 1 km se složením |  |  | t | 11.848 | 0 |  | 0 |  |  |  | základní | 0.125 | 1.481 | 0 | 0 | 0 | 0 | 4 | K | 2 |  |  |  | ROZPOCET | 0 | 0 | 0 | 0 | 0 | 1 | 0 | 4
10 | K | 997013509 | Příplatek k odvozu suti a vybouraných hmot na skládku ZKD 1 km přes 1 km |  |  | t | 106.632 | 0 |  | 0 |  |  |  | základní | 0.006 | 0.63979 | 0 | 0 | 0 | 0 | 4 | K | 2 |  |  |  | ROZPOCET | 0 | 0 | 0 | 0 | 0 | 1 | 0 | 4
11 | K | 997013831 | Poplatek za uložení stavebního směsného odpadu na skládce (skládkovné) |  |  | t | 11.848 | 0 |  | 0 |  |  |  | základní | 0 | 0 | 0 | 0 | 0 | 0 | 4 | K | 2 |  |  |  | ROZPOCET | 0 | 0 | 0 | 0 | 0 | 1 | 0 | 4
| PSV - Práce a dodávky PSV | [8 empty] | 0 | [5 empty] | 445.3427 |  | 3.5496 |  | 7.4 | 2 | D | 0 |  |  |  | ROZPOCET | [6 empty] | 0
| 713 - Izolace tepelné | [8 empty] | 0 | [5 empty] | 135.844 |  | 0.59927 |  | 0 | 2 | D | 1 |  |  |  | ROZPOCET | [6 empty] | 0
12 | K | 713463212 | Montáž izolace tepelné potrubí |  |  | m | 983 | 0 |  | 0 |  |  |  | základní | 0.136 | 133.688 | 0.00028 | 0.27524 | 0 | 0 | 16 | K | 2 |  |  |  | ROZPOCET | 0 | 0 | 0 | 0 | 0 | 1 | 0 | 16
13 | M | 631545350 | tepelná izolace potrubí D=54mm - z minerální vlny s povrchovou úpravou hliníková fólie, tl. 30mm |  |  | m | 51 | 0 |  | 0 |  |  |  | základní | 0 | 0 | 0.000469 | 0.023919 | 0 | 0 | 32 | M | 2 |  |  |  | ROZPOCET | 0 | 0 | 0 | 0 | 0 | 1 | 0 | 16
14 | M | 631545720 | tepelná izolace potrubí D=35mm - z minerální vlny s povrchovou úpravou hliníková fólie, tl. 40mm |  |  | m | 99 | 0 |  | 0 |  |  |  | základní | 0 | 0 | 0.000651 | 0.064449 | 0 | 0 | 32 | M | 2 |  |  |  | ROZPOCET | 0 | 0 | 0 | 0 | 0 | 1 | 0 | 16
15 | M | 631545310 | tepelná izolace potrubí D=28mm - z minerální vlny s povrchovou úpravou hliníková fólie, tl. 30mm |  |  | m | 42 | 0 |  | 0 |  |  |  | základní | 0 | 0 | 0.000287 | 0.012054 | 0 | 0 | 32 | M | 2 |  |  |  | ROZPOCET | 0 | 0 | 0 | 0 | 0 | 1 | 0 | 16
16 | M | 631545100 | tepelná izolace potrubí D=22mm - z minerální vlny s povrchovou úpravou hliníková fólie, tl. 25mm |  |  | m | 156 | 0 |  | 0 |  |  |  | základní | 0 | 0 | 0.000266 | 0.041496 | 0 | 0 | 32 | M | 2 |  |  |  | ROZPOCET | 0 | 0 | 0 | 0 | 0 | 1 | 0 | 16
17 | M | 631545090 | tepelná izolace potrubí D=18mm - z minerální vlny s povrchovou úpravou hliníková fólie, tl. 20mm |  |  | m | 90 | 0 |  | 0 |  |  |  | základní | 0 | 0 | 0.000266 | 0.02394 | 0 | 0 | 32 | M | 2 |  |  |  | ROZPOCET | 0 | 0 | 0 | 0 | 0 | 1 | 0 | 16
18 | M | 631545080 | tepelná izolace potrubí D=15mm - z minerální vlny s povrchovou úpravou hliníková fólie, tl. 15mm |  |  | m | 147 | 0 |  | 0 |  |  |  | základní | 0 | 0 | 0.000266 | 0.039102 | 0 | 0 | 32 | M | 2 |  |  |  | ROZPOCET | 0 | 0 | 0 | 0 | 0 | 1 | 0 | 16
19 | M | 631545070 | tepelná izolace potrubí D=12mm - z minerální vlny s povrchovou úpravou hliníková fólie, tl. 15mm |  |  | m | 398 | 0 |  | 0 |  |  |  | základní | 0 | 0 | 0.000266 | 0.10587 | 0 | 0 | 32 | M | 2 |  |  |  | ROZPOCET | 0 | 0 | 0 | 0 | 0 | 1 | 0 | 16
20 | K | 713471212 | Montáž tepelné izolace armatur snímatelnými pouzdry |  |  | kus | 22 | 0 |  | 0 |  |  |  | základní | 0.098 | 2.156 | 0 | 0 | 0 | 0 | 16 | K | 2 |  |  |  | ROZPOCET | 0 | 0 | 0 | 0 | 0 | 1 | 0 | 16
21 | M | 283776500 | izolační pouzdro armatur DN 32 |  |  | kus | 4 | 0 |  | 0 |  |  |  | základní | 0 | 0 | 0.0006 | 0.0024 | 0 | 0 | 32 | M | 2 |  |  |  | ROZPOCET | 0 | 0 | 0 | 0 | 0 | 1 | 0 | 16
22 | M | 283776490 | izolační pouzdro armatur DN 25 |  |  | kus | 1 | 0 |  | 0 |  |  |  | základní | 0 | 0 | 0.0006 | 0.0006 | 0 | 0 | 32 | M | 2 |  |  |  | ROZPOCET | 0 | 0 | 0 | 0 | 0 | 1 | 0 | 16
23 | M | 283776480 | izolační pouzdro armatur DN 20 |  |  | kus | 9 | 0 |  | 0 |  |  |  | základní | 0 | 0 | 0.0006 | 0.0054 | 0 | 0 | 32 | M | 2 |  |  |  | ROZPOCET | 0 | 0 | 0 | 0 | 0 | 1 | 0 | 16
24 | M | 283776470 | izolační pouzdro armatur DN 15 |  |  | kus | 8 | 0 |  | 0 |  |  |  | základní | 0 | 0 | 0.0006 | 0.0048 | 0 | 0 | 32 | M | 2 |  |  |  | ROZPOCET | 0 | 0 | 0 | 0 | 0 | 1 | 0 | 16
| 733 - Ústřední vytápění - potrubí | [8 empty] | 0 | [5 empty] | 260.4963 |  | 0.84404 |  | 1.8 | 2 | D | 1 |  |  |  | ROZPOCET | [6 empty] | 0
25 | K | 733-01 | Topná zkouška |  |  | hod | 72 | 0 |  | 0 |  |  |  | základní | 0 | 0 | 0 | 0 | 0 | 0 | 16 | K | 2 |  |  |  | ROZPOCET | 0 | 0 | 0 | 0 | 0 | 1 | 0 | 16
26 | K | 733-02 | Tlaková zkouška |  |  | Kpl | 1 | 0 |  | 0 |  |  |  | základní | 0 | 0 | 0 | 0 | 0 | 0 | 16 | K | 2 |  |  |  | ROZPOCET | 0 | 0 | 0 | 0 | 0 | 1 | 0 | 16
27 | K | 733-03 | Zaregulování otopné soustavy |  |  | Kpl | 1 | 0 |  | 0 |  |  |  | základní | 0 | 0 | 0 | 0 | 0 | 0 | 16 | K | 2 |  |  |  | ROZPOCET | 0 | 0 | 0 | 0 | 0 | 1 | 0 | 16
28 | K | 733-04 | Ucpávka prostupu potrubí stěnou protipožární pěnou |  |  | kus | 30 | 0 |  | 0 |  |  |  | základní | 0 | 0 | 0 | 0 | 0 | 0 | 16 | K | 2 |  |  |  | ROZPOCET | 0 | 0 | 0 | 0 | 0 | 1 | 0 | 16
29 | K | 733-05 | Montáž přechodového kusu |  |  | kus | 232 | 0 |  | 0 |  |  |  | základní | 0 | 0 | 0 | 0 | 0 | 0 | 16 | K | 2 |  |  |  | ROZPOCET | 0 | 0 | 0 | 0 | 0 | 1 | 0 | 16
30 | M | 286110470 | přechodový kus bronzový, lisovací přípoj d=15, R-závit DN 15 |  |  | kus | 26 | 0 |  | 0 |  |  |  | základní | 0 | 0 | 0.0001 | 0.0026 | 0 | 0 | 32 | M | 2 |  |  |  | ROZPOCET | 0 | 0 | 0 | 0 | 0 | 1 | 0 | 16
31 | M | 286110469 | přechodový kus bronzový, lisovací přípoj d=12, R-závit DN 15 |  |  | kus | 178 | 0 |  | 0 |  |  |  | základní | 0 | 0 | 0.0001 | 0.0178 | 0 | 0 | 32 | M | 2 |  |  |  | ROZPOCET | 0 | 0 | 0 | 0 | 0 | 1 | 0 | 16
32 | M | 286110480 | přechodový kus bronzový, lisovací přípoj d=22, R-závit DN 20 |  |  | kus | 18 | 0 |  | 0 |  |  |  | základní | 0 | 0 | 0.00014 | 0.00252 | 0 | 0 | 32 | M | 2 |  |  |  | ROZPOCET | 0 | 0 | 0 | 0 | 0 | 1 | 0 | 16
33 | M | 286110490 | přechodový kus bronzový, lisovací přípoj d=28, R-závit DN 25 |  |  | kus | 2 | 0 |  | 0 |  |  |  | základní | 0 | 0 | 0.0002 | 0.0004 | 0 | 0 | 32 | M | 2 |  |  |  | ROZPOCET | 0 | 0 | 0 | 0 | 0 | 1 | 0 | 16
34 | M | 286110500 | přechodový kus bronzový, lisovací přípoj d=35, R-závit DN 32 |  |  | kus | 8 | 0 |  | 0 |  |  |  | základní | 0 | 0 | 0.00032 | 0.00256 | 0 | 0 | 32 | M | 2 |  |  |  | ROZPOCET | 0 | 0 | 0 | 0 | 0 | 1 | 0 | 16
35 | K | 733223301 | Potrubí měděné 12x1 spojované lisováním (položka obsahuje tvarovky - T-kusy, oblouky, kolena apod.) |  |  | m | 350 | 0 |  | 0 |  |  |  | základní | 0.241 | 84.35 | 0.00045 | 0.1575 | 0 | 0 | 16 | K | 2 |  |  |  | ROZPOCET | 0 | 0 | 0 | 0 | 0 | 1 | 0 | 16
36 | K | 733223302 | Potrubí měděné 15x1 spojované lisováním (položka obsahuje tvarovky - T-kusy, oblouky, kolena apod.) |  |  | m | 128 | 0 |  | 0 |  |  |  | základní | 0.241 | 30.848 | 0.00048 | 0.06144 | 0 | 0 | 16 | K | 2 |  |  |  | ROZPOCET | 0 | 0 | 0 | 0 | 0 | 1 | 0 | 16
37 | K | 733223303 | Potrubí měděné 18x1 spojované lisováním (položka obsahuje tvarovky - T-kusy, oblouky, kolena apod.) |  |  | m | 78 | 0 |  | 0 |  |  |  | základní | 0.241 | 18.798 | 0.00067 | 0.05226 | 0 | 0 | 16 | K | 2 |  |  |  | ROZPOCET | 0 | 0 | 0 | 0 | 0 | 1 | 0 | 16
38 | K | 733223304 | Potrubí měděné 22x1 spojované lisováním (položka obsahuje tvarovky - T-kusy, oblouky, kolena apod.) |  |  | m | 136 | 0 |  | 0 |  |  |  | základní | 0.241 | 32.776 | 0.00124 | 0.16864 | 0 | 0 | 16 | K | 2 |  |  |  | ROZPOCET | 0 | 0 | 0 | 0 | 0 | 1 | 0 | 16
39 | K | 733223305 | Potrubí měděné 28x1,5 spojované lisováním (položka obsahuje tvarovky - T-kusy, oblouky, kolena apod.) |  |  | m | 36 | 0 |  | 0 |  |  |  | základní | 0.241 | 8.676 | 0.00161 | 0.05796 | 0 | 0 | 16 | K | 2 |  |  |  | ROZPOCET | 0 | 0 | 0 | 0 | 0 | 1 | 0 | 16
40 | K | 733223306 | Potrubí měděné 35x1,5 spojované lisováním (položka obsahuje tvarovky - T-kusy, oblouky, kolena apod.) |  |  | m | 86 | 0 |  | 0 |  |  |  | základní | 0.334 | 28.724 | 0.00196 | 0.16856 | 0 | 0 | 16 | K | 2 |  |  |  | ROZPOCET | 0 | 0 | 0 | 0 | 0 | 1 | 0 | 16
41 | K | 733223307 | Potrubí měděné 54x2 spojované lisováním (položka obsahuje tvarovky - T-kusy, oblouky, kolena apod.) |  |  | m | 44 | 0 |  | 0 |  |  |  | základní | 0.334 | 14.696 | 0.00345 | 0.1518 | 0 | 0 | 16 | K | 2 |  |  |  | ROZPOCET | 0 | 0 | 0 | 0 | 0 | 1 | 0 | 16
42 | K | 733291101 | Zkouška těsnosti potrubí měděné do D 35x1,5 |  |  | m | 814 | 0 |  | 0 |  |  |  | základní | 0.038 | 30.932 | 0 | 0 | 0 | 0 | 16 | K | 2 |  |  |  | ROZPOCET | 0 | 0 | 0 | 0 | 0 | 1 | 0 | 16
|  |  | 350+128+78+136+36+86 |  |  |  | 814 | [14 empty] | VV | 2 | 2 | -1 | 1 | ROZPOCET
43 | K | 733291102 | Zkouška těsnosti potrubí měděné do D 64x2 |  |  | m | 44 | 0 |  | 0 |  |  |  | základní | 0.046 | 2.024 | 0 | 0 | 0 | 0 | 16 | K | 2 |  |  |  | ROZPOCET | 0 | 0 | 0 | 0 | 0 | 1 | 0 | 16
44 | K | 733-30 | Pevné uložení (PB) pro měděné potrubí d=12mm, vč. montáže |  |  | Kpl | 4 | 0 |  | 0 |  |  |  | základní | 0 | 0 | 0 | 0 | 0 | 0 | 16 | K | 2 |  |  |  | ROZPOCET | 0 | 0 | 0 | 0 | 0 | 1 | 0 | 16
45 | K | 733-31 | Pevné uložení (PB) pro měděné potrubí d=15mm, vč. montáže |  |  | Kpl | 4 | 0 |  | 0 |  |  |  | základní | 0 | 0 | 0 | 0 | 0 | 0 | 16 | K | 2 |  |  |  | ROZPOCET | 0 | 0 | 0 | 0 | 0 | 1 | 0 | 16
46 | K | 733-32 | Pevné uložení (PB) pro měděné potrubí d=18mm, vč. montáže |  |  | Kpl | 6 | 0 |  | 0 |  |  |  | základní | 0 | 0 | 0 | 0 | 0 | 0 | 16 | K | 2 |  |  |  | ROZPOCET | 0 | 0 | 0 | 0 | 0 | 1 | 0 | 16
47 | K | 733-33 | Pevné uložení (PB) pro měděné potrubí d=22mm, vč. montáže |  |  | Kpl | 16 | 0 |  | 0 |  |  |  | základní | 0 | 0 | 0 | 0 | 0 | 0 | 16 | K | 2 |  |  |  | ROZPOCET | 0 | 0 | 0 | 0 | 0 | 1 | 0 | 16
48 | K | 733-34 | Pevné uložení (PB) pro měděné potrubí d=28mm, vč. montáže |  |  | Kpl | 8 | 0 |  | 0 |  |  |  | základní | 0 | 0 | 0 | 0 | 0 | 0 | 16 | K | 2 |  |  |  | ROZPOCET | 0 | 0 | 0 | 0 | 0 | 1 | 0 | 16
49 | K | 733-35 | Pevné uložení (PB) pro měděné potrubí d=54mm, vč. montáže |  |  | Kpl | 4 | 0 |  | 0 |  |  |  | základní | 0 | 0 | 0 | 0 | 0 | 0 | 16 | K | 2 |  |  |  | ROZPOCET | 0 | 0 | 0 | 0 | 0 | 1 | 0 | 16
50 | K | 733-36 | Kluzné uložení pro měděné potrubí D=12mm, vč. montáže |  |  | Kpl | 268 | 0 |  | 0 |  |  |  | základní | 0 | 0 | 0 | 0 | 0 | 0 | 16 | K | 2 |  |  |  | ROZPOCET | 0 | 0 | 0 | 0 | 0 | 1 | 0 | 16
51 | K | 733-37 | Kluzné uložení pro měděné potrubí D=15mm, vč. montáže |  |  | Kpl | 102 | 0 |  | 0 |  |  |  | základní | 0 | 0 | 0 | 0 | 0 | 0 | 16 | K | 2 |  |  |  | ROZPOCET | 0 | 0 | 0 | 0 | 0 | 1 | 0 | 16
52 | K | 733-38 | Kluzné uložení pro měděné potrubí D=18mm, vč. montáže |  |  | Kpl | 52 | 0 |  | 0 |  |  |  | základní | 0 | 0 | 0 | 0 | 0 | 0 | 16 | K | 2 |  |  |  | ROZPOCET | 0 | 0 | 0 | 0 | 0 | 1 | 0 | 16
53 | K | 733-39 | Kluzné uložení pro měděné potrubí D=22mm, vč. montáže |  |  | Kpl | 68 | 0 |  | 0 |  |  |  | základní | 0 | 0 | 0 | 0 | 0 | 0 | 16 | K | 2 |  |  |  | ROZPOCET | 0 | 0 | 0 | 0 | 0 | 1 | 0 | 16
54 | K | 733-40 | Kluzné uložení pro měděné potrubí D=28mm, vč. montáže |  |  | Kpl | 16 | 0 |  | 0 |  |  |  | základní | 0 | 0 | 0 | 0 | 0 | 0 | 16 | K | 2 |  |  |  | ROZPOCET | 0 | 0 | 0 | 0 | 0 | 1 | 0 | 16
55 | K | 733-41 | Kluzné uložení pro měděné potrubí D=35mm, vč. montáže |  |  | Kpl | 32 | 0 |  | 0 |  |  |  | základní | 0 | 0 | 0 | 0 | 0 | 0 | 16 | K | 2 |  |  |  | ROZPOCET | 0 | 0 | 0 | 0 | 0 | 1 | 0 | 16
56 | K | 733-42 | Kluzné uložení pro měděné potrubí D=54mm, vč. montáže |  |  | Kpl | 16 | 0 |  | 0 |  |  |  | základní | 0 | 0 | 0 | 0 | 0 | 0 | 16 | K | 2 |  |  |  | ROZPOCET | 0 | 0 | 0 | 0 | 0 | 1 | 0 | 16
57 | K | 733-44 | Pomocná konstrukce uložení potrubí - montážní nosník pozinkovaný, vč. kotvících prvků, vč. montáže |  |  | m | 114 | 0 |  | 0 |  |  |  | základní | 0 | 0 | 0 | 0 | 0 | 0 | 16 | K | 2 |  |  |  | ROZPOCET | 0 | 0 | 0 | 0 | 0 | 1 | 0 | 16
58 | K | 733-88 | Demontáž stávajících trubních rozvodů ÚT |  |  | kg | 1800 | 0 |  | 0 |  |  |  | základní | 0 | 0 | 0 | 0 | 0.001 | 1.8 | 16 | K | 2 |  |  |  | ROZPOCET | 0 | 0 | 0 | 0 | 0 | 1 | 0 | 16
59 | K | 733890804 | Přemístění potrubí demontovaného vodorovně do 100 m v objektech výšky přes 24 do 36 m |  |  | t | 1.8 | 0 |  | 0 |  |  |  | základní | 3.28 | 5.904 | 0 | 0 | 0 | 0 | 16 | K | 2 |  |  |  | ROZPOCET | 0 | 0 | 0 | 0 | 0 | 1 | 0 | 16
60 | K | 998733104 | Přesun hmot tonážní pro rozvody potrubí v objektech v do 36 m |  |  | t | 0.844 | 0 |  | 0 |  |  |  | základní | 3.28 | 2.7683 | 0 | 0 | 0 | 0 | 16 | K | 2 |  |  |  | ROZPOCET | 0 | 0 | 0 | 0 | 0 | 1 | 0 | 16
| 734 - Ústřední vytápění - armatury | [8 empty] | 0 | [5 empty] | 4.6922 |  | 0.01584 |  | 0 | 2 | D | 1 |  |  |  | ROZPOCET | [6 empty] | 0
61 | K | 734211120 | Automatický odvzdušňovací ventil 1/2" |  |  | kus | 2 | 0 |  | 0 |  |  |  | základní | 0.103 | 0.206 | 0.00024 | 0.00048 | 0 | 0 | 16 | K | 2 |  |  |  | ROZPOCET | 0 | 0 | 0 | 0 | 0 | 1 | 0 | 16
62 | K | 734221545 | Termostatický ventil pro otopná tělesa přímý DN 15 |  |  | kus | 4 | 0 |  | 0 |  |  |  | základní | 0.15 | 0.6 | 0.00026 | 0.00104 | 0 | 0 | 16 | K | 2 |  |  |  | ROZPOCET | 0 | 0 | 0 | 0 | 0 | 1 | 0 | 16
63 | K | 734221682 | Termostatická hlavice pro otpná tělesa, připojovací závit M 30x1,5 |  |  | kus | 88 | 0 |  | 0 |  |  |  | základní | 0.035 | 3.08 | 0.00014 | 0.01232 | 0 | 0 | 16 | K | 2 |  |  |  | ROZPOCET | 0 | 0 | 0 | 0 | 0 | 1 | 0 | 16
64 | K | 734261712 | Přímé regulační a uzavírací šroubení pro otopná tělesa, DN 15 |  |  | kus | 4 | 0 |  | 0 |  |  |  | základní | 0.11 | 0.44 | 0.00028 | 0.00112 | 0 | 0 | 16 | K | 2 |  |  |  | ROZPOCET | 0 | 0 | 0 | 0 | 0 | 1 | 0 | 16
65 | K | 734291123 | Ventil vypouštěcí závitový 1/2" |  |  | kus | 4 | 0 |  | 0 |  |  |  | základní | 0.082 | 0.328 | 0.00022 | 0.00088 | 0 | 0 | 16 | K | 2 |  |  |  | ROZPOCET | 0 | 0 | 0 | 0 | 0 | 1 | 0 | 16
66 | K | 734-30 | Regulační ventil závitový DN 15, vč. montáže |  |  | kus | 5 | 0 |  | 0 |  |  |  | základní | 0 | 0 | 0 | 0 | 0 | 0 | 16 | K | 2 |  |  |  | ROZPOCET | 0 | 0 | 0 | 0 | 0 | 1 | 0 | 16
67 | K | 734-31 | Regulační ventil závitový DN 20, vč. montáže |  |  | kus | 4 | 0 |  | 0 |  |  |  | základní | 0 | 0 | 0 | 0 | 0 | 0 | 16 | K | 2 |  |  |  | ROZPOCET | 0 | 0 | 0 | 0 | 0 | 1 | 0 | 16
68 | K | 734-32 | Regulační ventil závitový DN 32, vč. montáže |  |  | kus | 2 | 0 |  | 0 |  |  |  | základní | 0 | 0 | 0 | 0 | 0 | 0 | 16 | K | 2 |  |  |  | ROZPOCET | 0 | 0 | 0 | 0 | 0 | 1 | 0 | 16
69 | K | 734-34 | Uzavírací ventil závitový DN 15, vč. montáže |  |  | kus | 3 | 0 |  | 0 |  |  |  | základní | 0 | 0 | 0 | 0 | 0 | 0 | 16 | K | 2 |  |  |  | ROZPOCET | 0 | 0 | 0 | 0 | 0 | 1 | 0 | 16
70 | K | 734-35 | Uzavírací ventil závitový DN 20, vč. montáže |  |  | kus | 5 | 0 |  | 0 |  |  |  | základní | 0 | 0 | 0 | 0 | 0 | 0 | 16 | K | 2 |  |  |  | ROZPOCET | 0 | 0 | 0 | 0 | 0 | 1 | 0 | 16
71 | K | 734-36 | Uzavírací ventil závitový DN 25, vč. montáže |  |  | kus | 1 | 0 |  | 0 |  |  |  | základní | 0 | 0 | 0 | 0 | 0 | 0 | 16 | K | 2 |  |  |  | ROZPOCET | 0 | 0 | 0 | 0 | 0 | 1 | 0 | 16
72 | K | 734-37 | Uzavírací ventil závitový DN 32, vč. montáže |  |  | kus | 2 | 0 |  | 0 |  |  |  | základní | 0 | 0 | 0 | 0 | 0 | 0 | 16 | K | 2 |  |  |  | ROZPOCET | 0 | 0 | 0 | 0 | 0 | 1 | 0 | 16
73 | K | 734-39 | Kompaktní připojovací armatura pro spodní připojení těles, úhlová, s regulačním a uzavíracím šroubením, rozteč 50mm, DN 15, vč. montáže |  |  | kus | 84 | 0 |  | 0 |  |  |  | základní | 0 | 0 | 0 | 0 | 0 | 0 | 16 | K | 2 |  |  |  | ROZPOCET | 0 | 0 | 0 | 0 | 0 | 1 | 0 | 16
74 | K | 998734104 | Přesun hmot tonážní pro armatury v objektech v do 36 m |  |  | t | 0.016 | 0 |  | 0 |  |  |  | základní | 2.385 | 0.03816 | 0 | 0 | 0 | 0 | 16 | K | 2 |  |  |  | ROZPOCET | 0 | 0 | 0 | 0 | 0 | 1 | 0 | 16
| 735 - Ústřední vytápění - otopná tělesa | [8 empty] | 0 | [5 empty] | 44.3102 |  | 2.0905 |  | 5.6 | 2 | D | 1 |  |  |  | ROZPOCET | [6 empty] | 0
75 | K | 735151272 | Otopné těleso panelové typ 11 výška/délka 600/500 mm |  |  | kus | 1 | 0 |  | 0 |  |  |  | základní | 0.231 | 0.231 | 0.01245 | 0.01245 | 0 | 0 | 16 | K | 2 |  |  |  | ROZPOCET | 0 | 0 | 0 | 0 | 0 | 1 | 0 | 16
76 | K | 735151273 | Otopné těleso panelové typ 11 výška/délka 600/600 mm |  |  | kus | 1 | 0 |  | 0 |  |  |  | základní | 0.237 | 0.237 | 0.0145 | 0.0145 | 0 | 0 | 16 | K | 2 |  |  |  | ROZPOCET | 0 | 0 | 0 | 0 | 0 | 1 | 0 | 16
77 | K | 735151291 | Otopné těleso panelové typ 11 výška/délka 900/400 mm |  |  | kus | 1 | 0 |  | 0 |  |  |  | základní | 0.218 | 0.218 | 0.0084 | 0.0084 | 0 | 0 | 16 | K | 2 |  |  |  | ROZPOCET | 0 | 0 | 0 | 0 | 0 | 1 | 0 | 16
78 | K | 735151292 | Otopné těleso panelové typ 11 výška/délka 900/500 mm |  |  | kus | 1 | 0 |  | 0 |  |  |  | základní | 0.225 | 0.225 | 0.01075 | 0.01075 | 0 | 0 | 16 | K | 2 |  |  |  | ROZPOCET | 0 | 0 | 0 | 0 | 0 | 1 | 0 | 16
79 | K | 735152271 | Otopné těleso panelové typ 11 VK výška/délka 600/400 mm |  |  | kus | 2 | 0 |  | 0 |  |  |  | základní | 0.226 | 0.452 | 0.01035 | 0.0207 | 0 | 0 | 16 | K | 2 |  |  |  | ROZPOCET | 0 | 0 | 0 | 0 | 0 | 1 | 0 | 16
|  |  | "levé | [18 empty] | VV | 2 | 1 | -1 | 0 | ROZPOCET
|  |  | 1 |  |  |  | 1 | [14 empty] | VV | 2 | 2 | -1 | 0 | ROZPOCET
|  |  | "pravé | [18 empty] | VV | 2 | 1 | -1 | 0 | ROZPOCET
|  |  | 1 |  |  |  | 1 | [14 empty] | VV | 2 | 2 | -1 | 0 | ROZPOCET
|  |  | Součet |  |  |  | 2 | [14 empty] | VV | 2 | 4 | -1 | 1 | ROZPOCET
80 | K | 735152272 | Otopné těleso panelové typ 11 VK výška/délka 600/500 mm |  |  | kus | 1 | 0 |  | 0 |  |  |  | základní | 0.233 | 0.233 | 0.01245 | 0.01245 | 0 | 0 | 16 | K | 2 |  |  |  | ROZPOCET | 0 | 0 | 0 | 0 | 0 | 1 | 0 | 16
|  |  | "pravé | [18 empty] | VV | 2 | 1 | -1 | 0 | ROZPOCET
|  |  | 1 |  |  |  | 1 | [14 empty] | VV | 2 | 2 | -1 | 1 | ROZPOCET
81 | K | 735152276 | Otopné těleso panelové typ 11 VK výška/délka 600/900 mm |  |  | kus | 2 | 0 |  | 0 |  |  |  | základní | 0.257 | 0.514 | 0.02065 | 0.0413 | 0 | 0 | 16 | K | 2 |  |  |  | ROZPOCET | 0 | 0 | 0 | 0 | 0 | 1 | 0 | 16
|  |  | "levé | [18 empty] | VV | 2 | 1 | -1 | 0 | ROZPOCET
|  |  | 1 |  |  |  | 1 | [14 empty] | VV | 2 | 2 | -1 | 0 | ROZPOCET
|  |  | "pravé | [18 empty] | VV | 2 | 1 | -1 | 0 | ROZPOCET
|  |  | 1 |  |  |  | 1 | [14 empty] | VV | 2 | 2 | -1 | 0 | ROZPOCET
|  |  | Součet |  |  |  | 2 | [14 empty] | VV | 2 | 4 | -1 | 1 | ROZPOCET
82 | K | 735152277 | Otopné těleso panelové typ 11 VK výška/délka 600/1000 mm |  |  | kus | 2 | 0 |  | 0 |  |  |  | základní | 0.263 | 0.526 | 0.0227 | 0.0454 | 0 | 0 | 16 | K | 2 |  |  |  | ROZPOCET | 0 | 0 | 0 | 0 | 0 | 1 | 0 | 16
|  |  | "pravé | [18 empty] | VV | 2 | 1 | -1 | 0 | ROZPOCET
|  |  | 2 |  |  |  | 2 | [14 empty] | VV | 2 | 2 | -1 | 1 | ROZPOCET
83 | K | 735152278 | Otopné těleso panelové typ 11 VK výška/délka 600/1100 mm |  |  | kus | 13 | 0 |  | 0 |  |  |  | základní | 0.269 | 3.497 | 0.0247 | 0.3211 | 0 | 0 | 16 | K | 2 |  |  |  | ROZPOCET | 0 | 0 | 0 | 0 | 0 | 1 | 0 | 16
|  |  | "levé | [18 empty] | VV | 2 | 1 | -1 | 0 | ROZPOCET
|  |  | 7 |  |  |  | 7 | [14 empty] | VV | 2 | 2 | -1 | 0 | ROZPOCET
|  |  | "pravé | [18 empty] | VV | 2 | 1 | -1 | 0 | ROZPOCET
|  |  | 6 |  |  |  | 6 | [14 empty] | VV | 2 | 2 | -1 | 0 | ROZPOCET
|  |  | Součet |  |  |  | 13 | [14 empty] | VV | 2 | 4 | -1 | 1 | ROZPOCET
84 | K | 735152279 | Otopné těleso panelové typ 11 VK výška/délka 600/1200 mm |  |  | kus | 5 | 0 |  | 0 |  |  |  | základní | 0.276 | 1.38 | 0.0268 | 0.134 | 0 | 0 | 16 | K | 2 |  |  |  | ROZPOCET | 0 | 0 | 0 | 0 | 0 | 1 | 0 | 16
|  |  | "levé | [18 empty] | VV | 2 | 1 | -1 | 0 | ROZPOCET
|  |  | 3 |  |  |  | 3 | [14 empty] | VV | 2 | 2 | -1 | 0 | ROZPOCET
|  |  | "pravé | [18 empty] | VV | 2 | 1 | -1 | 0 | ROZPOCET
|  |  | 2 |  |  |  | 2 | [14 empty] | VV | 2 | 2 | -1 | 0 | ROZPOCET
|  |  | Součet |  |  |  | 5 | [14 empty] | VV | 2 | 4 | -1 | 1 | ROZPOCET
85 | K | 735152280 | Otopné těleso panelové typ 11 VK výška/délka 600/1400 mm |  |  | kus | 12 | 0 |  | 0 |  |  |  | základní | 0.288 | 3.456 | 0.0309 | 0.3708 | 0 | 0 | 16 | K | 2 |  |  |  | ROZPOCET | 0 | 0 | 0 | 0 | 0 | 1 | 0 | 16
|  |  | "levé | [18 empty] | VV | 2 | 1 | -1 | 0 | ROZPOCET
|  |  | 7 |  |  |  | 7 | [14 empty] | VV | 2 | 2 | -1 | 0 | ROZPOCET
|  |  | "pravé | [18 empty] | VV | 2 | 1 | -1 | 0 | ROZPOCET
|  |  | 5 |  |  |  | 5 | [14 empty] | VV | 2 | 2 | -1 | 0 | ROZPOCET
|  |  | Součet |  |  |  | 12 | [14 empty] | VV | 2 | 4 | -1 | 1 | ROZPOCET
86 | K | 735152291 | Otopné těleso panelové typ 11 VK výška/délka 900/400 mm |  |  | kus | 3 | 0 |  | 0 |  |  |  | základní | 0.22 | 0.66 | 0.0084 | 0.0252 | 0 | 0 | 16 | K | 2 |  |  |  | ROZPOCET | 0 | 0 | 0 | 0 | 0 | 1 | 0 | 16
|  |  | "levé | [18 empty] | VV | 2 | 1 | -1 | 0 | ROZPOCET
|  |  | 1 |  |  |  | 1 | [14 empty] | VV | 2 | 2 | -1 | 0 | ROZPOCET
|  |  | "pravé | [18 empty] | VV | 2 | 1 | -1 | 0 | ROZPOCET
|  |  | 2 |  |  |  | 2 | [14 empty] | VV | 2 | 2 | -1 | 0 | ROZPOCET
|  |  | Součet |  |  |  | 3 | [14 empty] | VV | 2 | 4 | -1 | 1 | ROZPOCET
87 | K | 735152292 | Otopné těleso panelové typ 11 VK výška/délka 900/500 mm |  |  | kus | 20 | 0 |  | 0 |  |  |  | základní | 0.227 | 4.54 | 0.01075 | 0.215 | 0 | 0 | 16 | K | 2 |  |  |  | ROZPOCET | 0 | 0 | 0 | 0 | 0 | 1 | 0 | 16
|  |  | "levé | [18 empty] | VV | 2 | 1 | -1 | 0 | ROZPOCET
|  |  | 10 |  |  |  | 10 | [14 empty] | VV | 2 | 2 | -1 | 0 | ROZPOCET
|  |  | "pravé | [18 empty] | VV | 2 | 1 | -1 | 0 | ROZPOCET
|  |  | 10 |  |  |  | 10 | [14 empty] | VV | 2 | 2 | -1 | 0 | ROZPOCET
|  |  | Součet |  |  |  | 20 | [14 empty] | VV | 2 | 4 | -1 | 1 | ROZPOCET
88 | K | 735152293 | Otopné těleso panelové typ 11 VK výška/délka 900/600 mm |  |  | kus | 1 | 0 |  | 0 |  |  |  | základní | 0.233 | 0.233 | 0.01246 | 0.01246 | 0 | 0 | 16 | K | 2 |  |  |  | ROZPOCET | 0 | 0 | 0 | 0 | 0 | 1 | 0 | 16
|  |  | "levé | [18 empty] | VV | 2 | 1 | -1 | 0 | ROZPOCET
|  |  | 1 |  |  |  | 1 | [14 empty] | VV | 2 | 2 | -1 | 1 | ROZPOCET
89 | K | 735152294 | Otopné těleso panelové typ 11 VK výška/délka 900/700 mm |  |  | kus | 3 | 0 |  | 0 |  |  |  | základní | 0.238 | 0.714 | 0.01417 | 0.04251 | 0 | 0 | 16 | K | 2 |  |  |  | ROZPOCET | 0 | 0 | 0 | 0 | 0 | 1 | 0 | 16
|  |  | "levé | [18 empty] | VV | 2 | 1 | -1 | 0 | ROZPOCET
|  |  | 1 |  |  |  | 1 | [14 empty] | VV | 2 | 2 | -1 | 0 | ROZPOCET
|  |  | "pravé | [18 empty] | VV | 2 | 1 | -1 | 0 | ROZPOCET
|  |  | 2 |  |  |  | 2 | [14 empty] | VV | 2 | 2 | -1 | 0 | ROZPOCET
|  |  | Součet |  |  |  | 3 | [14 empty] | VV | 2 | 4 | -1 | 1 | ROZPOCET
90 | K | 735152477 | Otopné těleso panelové typ 21 VK výška/délka 600/1000 mm |  |  | kus | 3 | 0 |  | 0 |  |  |  | základní | 0.288 | 0.864 | 0.0309 | 0.0927 | 0 | 0 | 16 | K | 2 |  |  |  | ROZPOCET | 0 | 0 | 0 | 0 | 0 | 1 | 0 | 16
|  |  | "levé | [18 empty] | VV | 2 | 1 | -1 | 0 | ROZPOCET
|  |  | 3 |  |  |  | 3 | [14 empty] | VV | 2 | 2 | -1 | 1 | ROZPOCET
91 | K | 735152479 | Otopné těleso panelové typ 21 VK výška/délka 600/1200 mm |  |  | kus | 1 | 0 |  | 0 |  |  |  | základní | 0.305 | 0.305 | 0.03664 | 0.03664 | 0 | 0 | 16 | K | 2 |  |  |  | ROZPOCET | 0 | 0 | 0 | 0 | 0 | 1 | 0 | 16
|  |  | "levé | [18 empty] | VV | 2 | 1 | -1 | 0 | ROZPOCET
|  |  | 1 |  |  |  | 1 | [14 empty] | VV | 2 | 2 | -1 | 1 | ROZPOCET
92 | K | 735152480 | Otopné těleso panelové typ 21 VK výška/délka 600/1400 mm |  |  | kus | 6 | 0 |  | 0 |  |  |  | základní | 0.323 | 1.938 | 0.04238 | 0.25428 | 0 | 0 | 16 | K | 2 |  |  |  | ROZPOCET | 0 | 0 | 0 | 0 | 0 | 1 | 0 | 16
|  |  | "levé | [18 empty] | VV | 2 | 1 | -1 | 0 | ROZPOCET
|  |  | 2 |  |  |  | 2 | [14 empty] | VV | 2 | 2 | -1 | 0 | ROZPOCET
|  |  | "pravé | [18 empty] | VV | 2 | 1 | -1 | 0 | ROZPOCET
|  |  | 4 |  |  |  | 4 | [14 empty] | VV | 2 | 2 | -1 | 0 | ROZPOCET
|  |  | Součet |  |  |  | 6 | [14 empty] | VV | 2 | 4 | -1 | 1 | ROZPOCET
93 | K | 735152481 | Otopné těleso panelové typ 21 VK výška/délka 600/1600 mm |  |  | kus | 2 | 0 |  | 0 |  |  |  | základní | 0.34 | 0.68 | 0.04812 | 0.09624 | 0 | 0 | 16 | K | 2 |  |  |  | ROZPOCET | 0 | 0 | 0 | 0 | 0 | 1 | 0 | 16
|  |  | "pravé | [18 empty] | VV | 2 | 1 | -1 | 0 | ROZPOCET
|  |  | 2 |  |  |  | 2 | [14 empty] | VV | 2 | 2 | -1 | 1 | ROZPOCET
94 | K | 735152578 | Otopné těleso panelové typ 22 VK výška/délka 600/1100 mm |  |  | kus | 3 | 0 |  | 0 |  |  |  | základní | 0.307 | 0.921 | 0.0372 | 0.1116 | 0 | 0 | 16 | K | 2 |  |  |  | ROZPOCET | 0 | 0 | 0 | 0 | 0 | 1 | 0 | 16
|  |  | "levé | [18 empty] | VV | 2 | 1 | -1 | 0 | ROZPOCET
|  |  | 3 |  |  |  | 3 | [14 empty] | VV | 2 | 2 | -1 | 1 | ROZPOCET
95 | K | 735152580 | Otopné těleso panelové typ 22 VK výška/délka 600/1400 mm |  |  | kus | 2 | 0 |  | 0 |  |  |  | základní | 0.339 | 0.678 | 0.04784 | 0.09568 | 0 | 0 | 16 | K | 2 |  |  |  | ROZPOCET | 0 | 0 | 0 | 0 | 0 | 1 | 0 | 16
|  |  | "levé | [18 empty] | VV | 2 | 1 | -1 | 0 | ROZPOCET
|  |  | 2 |  |  |  | 2 | [14 empty] | VV | 2 | 2 | -1 | 1 | ROZPOCET
96 | K | 735152581 | Otopné těleso panelové typ 22 VK výška/délka 600/1600 mm |  |  | kus | 1 | 0 |  | 0 |  |  |  | základní | 0.359 | 0.359 | 0.05436 | 0.05436 | 0 | 0 | 16 | K | 2 |  |  |  | ROZPOCET | 0 | 0 | 0 | 0 | 0 | 1 | 0 | 16
|  |  | "levé | [18 empty] | VV | 2 | 1 | -1 | 0 | ROZPOCET
|  |  | 1 |  |  |  | 1 | [14 empty] | VV | 2 | 2 | -1 | 1 | ROZPOCET
97 | K | 735152582 | Otopné těleso panelové typ 22 VK výška/délka 600/1800 mm |  |  | kus | 1 | 0 |  | 0 |  |  |  | základní | 0.378 | 0.378 | 0.06198 | 0.06198 | 0 | 0 | 16 | K | 2 |  |  |  | ROZPOCET | 0 | 0 | 0 | 0 | 0 | 1 | 0 | 16
|  |  | "pravé | [18 empty] | VV | 2 | 1 | -1 | 0 | ROZPOCET
|  |  | 1 |  |  |  | 1 | [14 empty] | VV | 2 | 2 | -1 | 1 | ROZPOCET
98 | K | 735-88 | Demontáž stávajících otopných těles |  |  | kg | 5600 | 0 |  | 0 |  |  |  | základní | 0 | 0 | 0 | 0 | 0.001 | 5.6 | 16 | K | 2 |  |  |  | ROZPOCET | 0 | 0 | 0 | 0 | 0 | 1 | 0 | 16
99 | K | 735890804 | Přemístění demontovaného otopného tělesa vodorovně 100 m v objektech výšky přes 24 do 36 m |  |  | t | 5.6 | 0 |  | 0 |  |  |  | základní | 2.74 | 15.344 | 0 | 0 | 0 | 0 | 16 | K | 2 |  |  |  | ROZPOCET | 0 | 0 | 0 | 0 | 0 | 1 | 0 | 16
100 | K | 998735104 | Přesun hmot tonážní pro otopná tělesa v objektech v do 36 m |  |  | t | 2.091 | 0 |  | 0 |  |  |  | základní | 2.739 | 5.7272 | 0 | 0 | 0 | 0 | 16 | K | 2 |  |  |  | ROZPOCET | 0 | 0 | 0 | 0 | 0 | 1 | 0 | 16
| M - Práce a dodávky M | [8 empty] | 0 | [5 empty] | 0.324 |  | 0 |  | 0 | 3 | D | 0 |  |  |  | ROZPOCET | [6 empty] | 0
| 23-M - Montáže potrubí | [8 empty] | 0 | [5 empty] | 0.324 |  | 0 |  | 0 | 3 | D | 1 |  |  |  | ROZPOCET | [6 empty] | 0
101 | K | 230120072 | Značení potrubí smaltovým štítkem - dle ČSN130072 a ČSN ISO 3864 |  |  | kus | 2 | 0 |  | 0 |  |  |  | základní | 0.162 | 0.324 | 0 | 0 | 0 | 0 | 64 | K | 2 |  |  |  | ROZPOCET | 0 | 0 | 0 | 0 | 0 | 1 | 0 | 64
[22 empty] | D | 0 |  |  |  | PN | [6 empty] | 0
0

## 2 - SO 02
| List obsahuje: |  | 1) Krycí list rozpočtu |  | 2) Rekapitulace rozpočtu |  |  | 3) Rozpočet |  |  | Zpět na list: | Rekapitulace stavby
optimalizováno pro tisk sestav ve formátu A4 - na výšku | [11 empty] | >> skryté sloupce << | [9 empty] | {EDDEA60C-56A4-4B35-A696-81F4A06992BA}
2
KRYCÍ LIST ROZPOČTU | [12 empty] | v --- níže se nacházejí doplnkové a pomocné údaje k sestavám --- v | [8 empty] | False
| Stavba: |  | CSS Hrabyně - Vytápění
| Objekt: |  | 2 - SO 02
| JKSO: | [7 empty] | CC-CZ:
| Místo: |  | Hrabyně | [5 empty] | Datum: |  | 14.10.2014
| Objednavatel: | [7 empty] | IČ:
DIČ:
| Zhotovitel: | [7 empty] | IČ: |  | Vyplň údaj
|  | Vyplň údaj | [6 empty] | DIČ: |  | Vyplň údaj
| Projektant: | [7 empty] | IČ:
|  | Projekt 2010, s.r.o. | [6 empty] | DIČ:
| Zpracovatel: | [7 empty] | IČ:
|  | Jakub Nevyjel | [6 empty] | DIČ:
| Náklady z rozpočtu | [7 empty] | 0
| Ostatní náklady | [7 empty] | 0
| Cena bez DPH | [7 empty] | 0
| DPH | základní | 21% | ze | 0 |  |  |  | 0
|  | snížená | 15% | ze | 0 |  |  |  | 0
|  | zákl. přenesená | 21% | ze | 0 |  |  |  | 0
|  | sníž. přenesená | 15% | ze | 0 |  |  |  | 0
|  | nulová | 0% | ze | 0 |  |  |  | 0
| Cena s DPH |  |  | v | CZK |  |  | 0
| Projektant |  |  |  |  | Zpracovatel
| Datum a podpis: |  |  | Razítko |  | Datum a podpis: |  |  |  | Razítko
| Objednavatel |  |  |  |  | Zhotovitel
| Datum a podpis: |  |  | Razítko |  | Datum a podpis: |  |  |  | Razítko
REKAPITULACE ROZPOČTU
Stavba: |  |  | CSS Hrabyně - Vytápění
Objekt: |  |  | 2 - SO 02
Místo: |  |  | Hrabyně |  |  |  | Datum: |  | 14.10.2014
Objednavatel: | [6 empty] | Projektant: |  | Projekt 2010, s.r.o.
Zhotovitel: |  |  | Vyplň údaj |  |  |  | Zpracovatel: |  | Jakub Nevyjel
Kód - Popis | [9 empty] | Cena celkem [CZK]
1) Náklady z rozpočtu | [9 empty] | 0 | [12 empty] | -1
| HSV - Práce a dodávky HSV | [8 empty] | 0
| 3 - Svislé a kompletní konstrukce | [8 empty] | 0
| 9 - Ostatní konstrukce a práce-bourání | [8 empty] | 0
| 997 - Přesun sutě | [8 empty] | 0
| PSV - Práce a dodávky PSV | [8 empty] | 0
| 713 - Izolace tepelné | [8 empty] | 0
| 733 - Ústřední vytápění - potrubí | [8 empty] | 0
| 734 - Ústřední vytápění - armatury | [8 empty] | 0
| 735 - Ústřední vytápění - otopná tělesa | [8 empty] | 0
| M - Práce a dodávky M | [8 empty] | 0
| 23-M - Montáže potrubí | [8 empty] | 0
DPH
[14 empty] | základní | [12 empty] | VRN | 0 | 0 | 0 | 0 | 0 | 1
[14 empty] | základní | [12 empty] | VRN | 0 | 0 | 0 | 0 | 0 | 1
[14 empty] | základní | [12 empty] | VRN | 0 | 0 | 0 | 0 | 0 | 1
[14 empty] | základní | [12 empty] | VRN | 0 | 0 | 0 | 0 | 0 | 1
[14 empty] | základní | [12 empty] | VRN | 0 | 0 | 0 | 0 | 0 | 1
[14 empty] | základní | [12 empty] | KOMPLETACNA | 0 | 0 | 0 | 0 | 0 | 1
Celkové náklady za stavbu | [7 empty] | 0
ROZPOČET
Stavba: |  |  | CSS Hrabyně - Vytápění
Objekt: |  |  | 2 - SO 02
Místo: |  |  | Hrabyně |  |  |  | Datum: |  | 14.10.2014
Objednavatel: | [6 empty] | Projektant: |  | Projekt 2010, s.r.o.
Zhotovitel: |  |  | Vyplň údaj |  |  |  | Zpracovatel: |  | Jakub Nevyjel
PČ | Typ | Kód | Popis |  |  | MJ | Množství | J.cena [CZK] |  | Cena celkem [CZK] |  |  | Poznámka | DPH | J. Nh [h] | Nh celkom [h] | J. hmotnost [t] | Hmotnost celkem [t] | J. suť [t] | Suť Celkem [t]
Náklady z rozpočtu | [9 empty] | 0 | [5 empty] | 295.3559 |  | 3.0263 |  | 4.182 |  | D | -1 | [10 empty] | 0
| HSV - Práce a dodávky HSV | [8 empty] | 0 | [5 empty] | 88.6136 |  | 1.6234 |  | 1.292 | 1 | D | 0 |  |  |  | ROZPOCET | [6 empty] | 0
| 3 - Svislé a kompletní konstrukce | [8 empty] | 0 | [5 empty] | 7.3024 |  | 1.6234 |  | 0 | 1 | D | 1 |  |  |  | ROZPOCET | [6 empty] | 0
1 | K | 346244371 | Zazdívka a zaomítání drážek potrubí |  |  | m2 | 6.4 | 0 |  | 0 |  |  |  | základní | 1.141 | 7.3024 | 0.25365 | 1.6234 | 0 | 0 | 4 | K | 2 |  |  |  | ROZPOCET | 0 | 0 | 0 | 0 | 0 | 1 | 0 | 4
|  |  | 64,000*0,10 |  |  |  | 6.4 | [14 empty] | VV | 2 | 2 | -1 | 1 | ROZPOCET
| 9 - Ostatní konstrukce a práce-bourání | [8 empty] | 0 | [5 empty] | 37.488 |  | 0 |  | 1.292 | 1 | D | 1 |  |  |  | ROZPOCET | [6 empty] | 0
2 | K | 9-01 | Lešení délky 30m, výšky 1,5m, D+M |  |  | Kpl | 1 | 0 |  | 0 |  |  |  | základní | 0 | 0 | 0 | 0 | 0 | 0 | 4 | K | 2 |  |  |  | ROZPOCET | 0 | 0 | 0 | 0 | 0 | 1 | 0 | 4
3 | K | 971033161 | Vybourání otvorů ve zdivu cihelném D do 60 mm na MVC nebo MV tl do 600 mm |  |  | kus | 22 | 0 |  | 0 |  |  |  | základní | 0.48 | 10.56 | 0 | 0 | 0.002 | 0.044 | 4 | K | 2 |  |  |  | ROZPOCET | 0 | 0 | 0 | 0 | 0 | 1 | 0 | 4
|  |  | 18+4 |  |  |  | 22 | [14 empty] | VV | 2 | 2 | -1 | 1 | ROZPOCET
4 | K | 971033261 | Vybourání otvorů ve zdivu cihelném pl do 0,0225 m2 na MVC nebo MV tl do 600 mm |  |  | kus | 6 | 0 |  | 0 |  |  |  | základní | 0.84 | 5.04 | 0 | 0 | 0.016 | 0.096 | 4 | K | 2 |  |  |  | ROZPOCET | 0 | 0 | 0 | 0 | 0 | 1 | 0 | 4
|  |  | 2+4 |  |  |  | 6 | [14 empty] | VV | 2 | 2 | -1 | 1 | ROZPOCET
5 | K | 974031153 | Vysekání rýh ve zdivu cihelném hl do 100 mm š do 100 mm |  |  | m | 64 | 0 |  | 0 |  |  |  | základní | 0.342 | 21.888 | 0 | 0 | 0.018 | 1.152 | 4 | K | 2 |  |  |  | ROZPOCET | 0 | 0 | 0 | 0 | 0 | 1 | 0 | 4
| 997 - Přesun sutě | [8 empty] | 0 | [5 empty] | 43.8232 |  | 0 |  | 0 | 1 | D | 1 |  |  |  | ROZPOCET | [6 empty] | 0
6 | K | 997013217 | Vnitrostaveništní doprava suti a vybouraných hmot pro budovy v do 24 m ručně |  |  | t | 4.182 | 0 |  | 0 |  |  |  | základní | 10.3 | 43.0746 | 0 | 0 | 0 | 0 | 4 | K | 2 |  |  |  | ROZPOCET | 0 | 0 | 0 | 0 | 0 | 1 | 0 | 4
7 | K | 997013501 | Odvoz suti na skládku a vybouraných hmot nebo meziskládku do 1 km se složením |  |  | t | 4.182 | 0 |  | 0 |  |  |  | základní | 0.125 | 0.52275 | 0 | 0 | 0 | 0 | 4 | K | 2 |  |  |  | ROZPOCET | 0 | 0 | 0 | 0 | 0 | 1 | 0 | 4
8 | K | 997013509 | Příplatek k odvozu suti a vybouraných hmot na skládku ZKD 1 km přes 1 km |  |  | t | 37.638 | 0 |  | 0 |  |  |  | základní | 0.006 | 0.22583 | 0 | 0 | 0 | 0 | 4 | K | 2 |  |  |  | ROZPOCET | 0 | 0 | 0 | 0 | 0 | 1 | 0 | 4
9 | K | 997013831 | Poplatek za uložení stavebního směsného odpadu na skládce (skládkovné) |  |  | t | 4.182 | 0 |  | 0 |  |  |  | základní | 0 | 0 | 0 | 0 | 0 | 0 | 4 | K | 2 |  |  |  | ROZPOCET | 0 | 0 | 0 | 0 | 0 | 1 | 0 | 4
| PSV - Práce a dodávky PSV | [8 empty] | 0 | [5 empty] | 205.7703 |  | 1.4029 |  | 2.89 | 2 | D | 0 |  |  |  | ROZPOCET | [6 empty] | 0
| 713 - Izolace tepelné | [8 empty] | 0 | [5 empty] | 73.016 |  | 0.31673 |  | 0 | 2 | D | 1 |  |  |  | ROZPOCET | [6 empty] | 0
10 | K | 713463212 | Montáž izolace tepelné potrubí |  |  | m | 534 | 0 |  | 0 |  |  |  | základní | 0.136 | 72.624 | 0.00028 | 0.14952 | 0 | 0 | 16 | K | 2 |  |  |  | ROZPOCET | 0 | 0 | 0 | 0 | 0 | 1 | 0 | 16
11 | M | 631545750 | tepelná izolace potrubí D=57mm - z minerální vlny s povrchovou úpravou hliníková fólie, tl. 35mm |  |  | m | 7 | 0 |  | 0 |  |  |  | základní | 0 | 0 | 0.000882 | 0.006174 | 0 | 0 | 32 | M | 2 |  |  |  | ROZPOCET | 0 | 0 | 0 | 0 | 0 | 1 | 0 | 16
12 | M | 631545350 | tepelná izolace potrubí D=54mm - z minerální vlny s povrchovou úpravou hliníková fólie, tl. 30mm |  |  | m | 88 | 0 |  | 0 |  |  |  | základní | 0 | 0 | 0.000469 | 0.041272 | 0 | 0 | 32 | M | 2 |  |  |  | ROZPOCET | 0 | 0 | 0 | 0 | 0 | 1 | 0 | 16
13 | M | 631545310 | tepelná izolace potrubí D=28mm - z minerální vlny s povrchovou úpravou hliníková fólie, tl. 30mm |  |  | m | 9 | 0 |  | 0 |  |  |  | základní | 0 | 0 | 0.000287 | 0.002583 | 0 | 0 | 32 | M | 2 |  |  |  | ROZPOCET | 0 | 0 | 0 | 0 | 0 | 1 | 0 | 16
14 | M | 631545090 | tepelná izolace potrubí D=18mm - z minerální vlny s povrchovou úpravou hliníková fólie, tl. 20mm |  |  | m | 25 | 0 |  | 0 |  |  |  | základní | 0 | 0 | 0.000266 | 0.00665 | 0 | 0 | 32 | M | 2 |  |  |  | ROZPOCET | 0 | 0 | 0 | 0 | 0 | 1 | 0 | 16
15 | M | 631545080 | tepelná izolace potrubí D=15mm - z minerální vlny s povrchovou úpravou hliníková fólie, tl. 15mm |  |  | m | 265 | 0 |  | 0 |  |  |  | základní | 0 | 0 | 0.000266 | 0.07049 | 0 | 0 | 32 | M | 2 |  |  |  | ROZPOCET | 0 | 0 | 0 | 0 | 0 | 1 | 0 | 16
16 | M | 631545070 | tepelná izolace potrubí D=12mm - z minerální vlny s povrchovou úpravou hliníková fólie, tl. 15mm |  |  | m | 140 | 0 |  | 0 |  |  |  | základní | 0 | 0 | 0.000266 | 0.03724 | 0 | 0 | 32 | M | 2 |  |  |  | ROZPOCET | 0 | 0 | 0 | 0 | 0 | 1 | 0 | 16
17 | K | 713471212 | Montáž tepelné izolace armatur snímatelnými pouzdry |  |  | kus | 4 | 0 |  | 0 |  |  |  | základní | 0.098 | 0.392 | 0 | 0 | 0 | 0 | 16 | K | 2 |  |  |  | ROZPOCET | 0 | 0 | 0 | 0 | 0 | 1 | 0 | 16
18 | M | 283776520 | izolační pouzdro armatur DN 50 |  |  | kus | 2 | 0 |  | 0 |  |  |  | základní | 0 | 0 | 0.0008 | 0.0016 | 0 | 0 | 32 | M | 2 |  |  |  | ROZPOCET | 0 | 0 | 0 | 0 | 0 | 1 | 0 | 16
19 | M | 283776480 | izolační pouzdro armatur DN 20 |  |  | kus | 2 | 0 |  | 0 |  |  |  | základní | 0 | 0 | 0.0006 | 0.0012 | 0 | 0 | 32 | M | 2 |  |  |  | ROZPOCET | 0 | 0 | 0 | 0 | 0 | 1 | 0 | 16
| 733 - Ústřední vytápění - potrubí | [8 empty] | 0 | [5 empty] | 118.0146 |  | 0.43822 |  | 1.15 | 2 | D | 1 |  |  |  | ROZPOCET | [6 empty] | 0
20 | K | 733-01 | Topná zkouška |  |  | hod | 72 | 0 |  | 0 |  |  |  | základní | 0 | 0 | 0 | 0 | 0 | 0 | 16 | K | 2 |  |  |  | ROZPOCET | 0 | 0 | 0 | 0 | 0 | 1 | 0 | 16
21 | K | 733-02 | Tlaková zkouška |  |  | Kpl | 1 | 0 |  | 0 |  |  |  | základní | 0 | 0 | 0 | 0 | 0 | 0 | 16 | K | 2 |  |  |  | ROZPOCET | 0 | 0 | 0 | 0 | 0 | 1 | 0 | 16
22 | K | 733-03 | Zaregulování otopné soustavy |  |  | Kpl | 1 | 0 |  | 0 |  |  |  | základní | 0 | 0 | 0 | 0 | 0 | 0 | 16 | K | 2 |  |  |  | ROZPOCET | 0 | 0 | 0 | 0 | 0 | 1 | 0 | 16
23 | K | 733-04 | Ucpávka prostupu potrubí stěnou protipožární pěnou |  |  | kus | 4 | 0 |  | 0 |  |  |  | základní | 0 | 0 | 0 | 0 | 0 | 0 | 16 | K | 2 |  |  |  | ROZPOCET | 0 | 0 | 0 | 0 | 0 | 1 | 0 | 16
24 | K | 733-05 | Montáž přechodového kusu |  |  | kus | 58 | 0 |  | 0 |  |  |  | základní | 0 | 0 | 0 | 0 | 0 | 0 | 16 | K | 2 |  |  |  | ROZPOCET | 0 | 0 | 0 | 0 | 0 | 1 | 0 | 16
25 | M | 286110470 | přechodový kus bronzový, lisovací přípoj d=15, R-závit DN 15 |  |  | kus | 2 | 0 |  | 0 |  |  |  | základní | 0 | 0 | 0.0001 | 0.0002 | 0 | 0 | 32 | M | 2 |  |  |  | ROZPOCET | 0 | 0 | 0 | 0 | 0 | 1 | 0 | 16
26 | M | 286110469 | přechodový kus bronzový, lisovací přípoj d=12, R-závit DN 15 |  |  | kus | 48 | 0 |  | 0 |  |  |  | základní | 0 | 0 | 0.0001 | 0.0048 | 0 | 0 | 32 | M | 2 |  |  |  | ROZPOCET | 0 | 0 | 0 | 0 | 0 | 1 | 0 | 16
27 | M | 286110480 | přechodový kus bronzový, lisovací přípoj d=22, R-závit DN 20 |  |  | kus | 4 | 0 |  | 0 |  |  |  | základní | 0 | 0 | 0.00014 | 0.00056 | 0 | 0 | 32 | M | 2 |  |  |  | ROZPOCET | 0 | 0 | 0 | 0 | 0 | 1 | 0 | 16
28 | M | 286110520 | přechodový kus bronzový, lisovací přípoj d=54, R-závit DN 50 |  |  | kus | 4 | 0 |  | 0 |  |  |  | základní | 0 | 0 | 0.00068 | 0.00272 | 0 | 0 | 32 | M | 2 |  |  |  | ROZPOCET | 0 | 0 | 0 | 0 | 0 | 1 | 0 | 16
29 | K | 733223301 | Potrubí měděné 12x1 spojované lisováním (položka obsahuje tvarovky - T-kusy, oblouky, kolena apod.) |  |  | m | 122 | 0 |  | 0 |  |  |  | základní | 0.241 | 29.402 | 0.00045 | 0.0549 | 0 | 0 | 16 | K | 2 |  |  |  | ROZPOCET | 0 | 0 | 0 | 0 | 0 | 1 | 0 | 16
30 | K | 733223302 | Potrubí měděné 15x1 spojované lisováním (položka obsahuje tvarovky - T-kusy, oblouky, kolena apod.) |  |  | m | 143 | 0 |  | 0 |  |  |  | základní | 0.241 | 34.463 | 0.00048 | 0.06864 | 0 | 0 | 16 | K | 2 |  |  |  | ROZPOCET | 0 | 0 | 0 | 0 | 0 | 1 | 0 | 16
31 | K | 733223303 | Potrubí měděné 18x1 spojované lisováním (položka obsahuje tvarovky - T-kusy, oblouky, kolena apod.) |  |  | m | 21 | 0 |  | 0 |  |  |  | základní | 0.241 | 5.061 | 0.00067 | 0.01407 | 0 | 0 | 16 | K | 2 |  |  |  | ROZPOCET | 0 | 0 | 0 | 0 | 0 | 1 | 0 | 16
32 | K | 733223305 | Potrubí měděné 28x1,5 spojované lisováním (položka obsahuje tvarovky - T-kusy, oblouky, kolena apod.) |  |  | m | 8 | 0 |  | 0 |  |  |  | základní | 0.241 | 1.928 | 0.00161 | 0.01288 | 0 | 0 | 16 | K | 2 |  |  |  | ROZPOCET | 0 | 0 | 0 | 0 | 0 | 1 | 0 | 16
33 | K | 733223307 | Potrubí měděné 54x2 spojované lisováním (položka obsahuje tvarovky - T-kusy, oblouky, kolena apod.) |  |  | m | 75 | 0 |  | 0 |  |  |  | základní | 0.334 | 25.05 | 0.00345 | 0.25875 | 0 | 0 | 16 | K | 2 |  |  |  | ROZPOCET | 0 | 0 | 0 | 0 | 0 | 1 | 0 | 16
34 | K | 733223308 | Potrubí měděné 57x2 spojované lisováním (položka obsahuje tvarovky - T-kusy, oblouky, kolena apod.) |  |  | m | 6 | 0 |  | 0 |  |  |  | základní | 0.334 | 2.004 | 0.00345 | 0.0207 | 0 | 0 | 16 | K | 2 |  |  |  | ROZPOCET | 0 | 0 | 0 | 0 | 0 | 1 | 0 | 16
35 | K | 733291101 | Zkouška těsnosti potrubí měděné do D 35x1,5 |  |  | m | 294 | 0 |  | 0 |  |  |  | základní | 0.038 | 11.172 | 0 | 0 | 0 | 0 | 16 | K | 2 |  |  |  | ROZPOCET | 0 | 0 | 0 | 0 | 0 | 1 | 0 | 16
|  |  | 122+143+21+8 |  |  |  | 294 | [14 empty] | VV | 2 | 2 | -1 | 1 | ROZPOCET
36 | K | 733291102 | Zkouška těsnosti potrubí měděné do D 64x2 |  |  | m | 81 | 0 |  | 0 |  |  |  | základní | 0.046 | 3.726 | 0 | 0 | 0 | 0 | 16 | K | 2 |  |  |  | ROZPOCET | 0 | 0 | 0 | 0 | 0 | 1 | 0 | 16
|  |  | 75+6 |  |  |  | 81 | [14 empty] | VV | 2 | 2 | -1 | 1 | ROZPOCET
37 | K | 733-30 | Pevné uložení (PB) pro měděné potrubí d=12mm, vč. montáže |  |  | Kpl | 4 | 0 |  | 0 |  |  |  | základní | 0 | 0 | 0 | 0 | 0 | 0 | 16 | K | 2 |  |  |  | ROZPOCET | 0 | 0 | 0 | 0 | 0 | 1 | 0 | 16
38 | K | 733-31 | Pevné uložení (PB) pro měděné potrubí d=15mm, vč. montáže |  |  | Kpl | 18 | 0 |  | 0 |  |  |  | základní | 0 | 0 | 0 | 0 | 0 | 0 | 16 | K | 2 |  |  |  | ROZPOCET | 0 | 0 | 0 | 0 | 0 | 1 | 0 | 16
39 | K | 733-32 | Pevné uložení (PB) pro měděné potrubí d=18mm, vč. montáže |  |  | Kpl | 4 | 0 |  | 0 |  |  |  | základní | 0 | 0 | 0 | 0 | 0 | 0 | 16 | K | 2 |  |  |  | ROZPOCET | 0 | 0 | 0 | 0 | 0 | 1 | 0 | 16
40 | K | 733-35 | Pevné uložení (PB) pro měděné potrubí d=54mm, vč. montáže |  |  | Kpl | 8 | 0 |  | 0 |  |  |  | základní | 0 | 0 | 0 | 0 | 0 | 0 | 16 | K | 2 |  |  |  | ROZPOCET | 0 | 0 | 0 | 0 | 0 | 1 | 0 | 16
41 | K | 733-36 | Kluzné uložení pro měděné potrubí D=12mm, vč. montáže |  |  | Kpl | 74 | 0 |  | 0 |  |  |  | základní | 0 | 0 | 0 | 0 | 0 | 0 | 16 | K | 2 |  |  |  | ROZPOCET | 0 | 0 | 0 | 0 | 0 | 1 | 0 | 16
42 | K | 733-37 | Kluzné uložení pro měděné potrubí D=15mm, vč. montáže |  |  | Kpl | 112 | 0 |  | 0 |  |  |  | základní | 0 | 0 | 0 | 0 | 0 | 0 | 16 | K | 2 |  |  |  | ROZPOCET | 0 | 0 | 0 | 0 | 0 | 1 | 0 | 16
43 | K | 733-38 | Kluzné uložení pro měděné potrubí D=18mm, vč. montáže |  |  | Kpl | 14 | 0 |  | 0 |  |  |  | základní | 0 | 0 | 0 | 0 | 0 | 0 | 16 | K | 2 |  |  |  | ROZPOCET | 0 | 0 | 0 | 0 | 0 | 1 | 0 | 16
44 | K | 733-40 | Kluzné uložení pro měděné potrubí D=28mm, vč. montáže |  |  | Kpl | 6 | 0 |  | 0 |  |  |  | základní | 0 | 0 | 0 | 0 | 0 | 0 | 16 | K | 2 |  |  |  | ROZPOCET | 0 | 0 | 0 | 0 | 0 | 1 | 0 | 16
45 | K | 733-42 | Kluzné uložení pro měděné potrubí D=54mm, vč. montáže |  |  | Kpl | 22 | 0 |  | 0 |  |  |  | základní | 0 | 0 | 0 | 0 | 0 | 0 | 16 | K | 2 |  |  |  | ROZPOCET | 0 | 0 | 0 | 0 | 0 | 1 | 0 | 16
46 | K | 733-43 | Kluzné uložení pro měděné potrubí D=57mm, vč. montáže |  |  | Kpl | 6 | 0 |  | 0 |  |  |  | základní | 0 | 0 | 0 | 0 | 0 | 0 | 16 | K | 2 |  |  |  | ROZPOCET | 0 | 0 | 0 | 0 | 0 | 1 | 0 | 16
47 | K | 733-44 | Pomocná konstrukce uložení potrubí - montážní nosník pozinkovaný, vč. kotvících prvků, vč. montáže |  |  | m | 62 | 0 |  | 0 |  |  |  | základní | 0 | 0 | 0 | 0 | 0 | 0 | 16 | K | 2 |  |  |  | ROZPOCET | 0 | 0 | 0 | 0 | 0 | 1 | 0 | 16
48 | K | 733-88 | Demontáž stávajících trubních rozvodů ÚT |  |  | kg | 1150 | 0 |  | 0 |  |  |  | základní | 0 | 0 | 0 | 0 | 0.001 | 1.15 | 16 | K | 2 |  |  |  | ROZPOCET | 0 | 0 | 0 | 0 | 0 | 1 | 0 | 16
49 | K | 733890804 | Přemístění potrubí demontovaného vodorovně do 100 m v objektech výšky přes 24 do 36 m |  |  | t | 1.15 | 0 |  | 0 |  |  |  | základní | 3.28 | 3.772 | 0 | 0 | 0 | 0 | 16 | K | 2 |  |  |  | ROZPOCET | 0 | 0 | 0 | 0 | 0 | 1 | 0 | 16
50 | K | 998733104 | Přesun hmot tonážní pro rozvody potrubí v objektech v do 36 m |  |  | t | 0.438 | 0 |  | 0 |  |  |  | základní | 3.28 | 1.4366 | 0 | 0 | 0 | 0 | 16 | K | 2 |  |  |  | ROZPOCET | 0 | 0 | 0 | 0 | 0 | 1 | 0 | 16
| 734 - Ústřední vytápění - armatury | [8 empty] | 0 | [5 empty] | 1.4069 |  | 0.00458 |  | 0 | 2 | D | 1 |  |  |  | ROZPOCET | [6 empty] | 0
51 | K | 734221545 | Termostatický ventil pro otopná tělesa přímý DN 15 |  |  | kus | 2 | 0 |  | 0 |  |  |  | základní | 0.15 | 0.3 | 0.00026 | 0.00052 | 0 | 0 | 16 | K | 2 |  |  |  | ROZPOCET | 0 | 0 | 0 | 0 | 0 | 1 | 0 | 16
52 | K | 734221682 | Termostatická hlavice pro otpná tělesa, připojovací závit M 30x1,5 |  |  | kus | 25 | 0 |  | 0 |  |  |  | základní | 0.035 | 0.875 | 0.00014 | 0.0035 | 0 | 0 | 16 | K | 2 |  |  |  | ROZPOCET | 0 | 0 | 0 | 0 | 0 | 1 | 0 | 16
53 | K | 734261712 | Přímé regulační a uzavírací šroubení pro otopná tělesa, DN 15 |  |  | kus | 2 | 0 |  | 0 |  |  |  | základní | 0.11 | 0.22 | 0.00028 | 0.00056 | 0 | 0 | 16 | K | 2 |  |  |  | ROZPOCET | 0 | 0 | 0 | 0 | 0 | 1 | 0 | 16
54 | K | 734-31 | Regulační ventil závitový DN 20, vč. montáže |  |  | kus | 1 | 0 |  | 0 |  |  |  | základní | 0 | 0 | 0 | 0 | 0 | 0 | 16 | K | 2 |  |  |  | ROZPOCET | 0 | 0 | 0 | 0 | 0 | 1 | 0 | 16
55 | K | 734-33 | Regulační ventil závitový DN 50, vč. montáže |  |  | kus | 1 | 0 |  | 0 |  |  |  | základní | 0 | 0 | 0 | 0 | 0 | 0 | 16 | K | 2 |  |  |  | ROZPOCET | 0 | 0 | 0 | 0 | 0 | 1 | 0 | 16
56 | K | 734-35 | Uzavírací ventil závitový DN 20, vč. montáže |  |  | kus | 1 | 0 |  | 0 |  |  |  | základní | 0 | 0 | 0 | 0 | 0 | 0 | 16 | K | 2 |  |  |  | ROZPOCET | 0 | 0 | 0 | 0 | 0 | 1 | 0 | 16
57 | K | 734-38 | Uzavírací ventil závitový DN 50, vč. montáže |  |  | kus | 1 | 0 |  | 0 |  |  |  | základní | 0 | 0 | 0 | 0 | 0 | 0 | 16 | K | 2 |  |  |  | ROZPOCET | 0 | 0 | 0 | 0 | 0 | 1 | 0 | 16
58 | K | 734-39 | Kompaktní připojovací armatura pro spodní připojení těles, úhlová, s regulačním a uzavíracím šroubením, rozteč 50mm, DN 15, vč. montáže |  |  | kus | 23 | 0 |  | 0 |  |  |  | základní | 0 | 0 | 0 | 0 | 0 | 0 | 16 | K | 2 |  |  |  | ROZPOCET | 0 | 0 | 0 | 0 | 0 | 1 | 0 | 16
59 | K | 998734104 | Přesun hmot tonážní pro armatury v objektech v do 36 m |  |  | t | 0.005 | 0 |  | 0 |  |  |  | základní | 2.385 | 0.011925 | 0 | 0 | 0 | 0 | 16 | K | 2 |  |  |  | ROZPOCET | 0 | 0 | 0 | 0 | 0 | 1 | 0 | 16
| 735 - Ústřední vytápění - otopná tělesa | [8 empty] | 0 | [5 empty] | 13.3328 |  | 0.64341 |  | 1.74 | 2 | D | 1 |  |  |  | ROZPOCET | [6 empty] | 0
60 | K | 735151271 | Otopné těleso panelové typ 11 výška/délka 600/400 mm |  |  | kus | 1 | 0 |  | 0 |  |  |  | základní | 0.224 | 0.224 | 0.01035 | 0.01035 | 0 | 0 | 16 | K | 2 |  |  |  | ROZPOCET | 0 | 0 | 0 | 0 | 0 | 1 | 0 | 16
61 | K | 735151492 | Otopné těleso panelové typ 21 výška/délka 900/500 mm |  |  | kus | 1 | 0 |  | 0 |  |  |  | základní | 0.27 | 0.27 | 0.0257 | 0.0257 | 0 | 0 | 16 | K | 2 |  |  |  | ROZPOCET | 0 | 0 | 0 | 0 | 0 | 1 | 0 | 16
62 | K | 735152271 | Otopné těleso panelové typ 11 VK výška/délka 600/400 mm |  |  | kus | 1 | 0 |  | 0 |  |  |  | základní | 0.226 | 0.226 | 0.01035 | 0.01035 | 0 | 0 | 16 | K | 2 |  |  |  | ROZPOCET | 0 | 0 | 0 | 0 | 0 | 1 | 0 | 16
|  |  | "pravé | [18 empty] | VV | 2 | 1 | -1 | 0 | ROZPOCET
|  |  | 1 |  |  |  | 1 | [14 empty] | VV | 2 | 2 | -1 | 1 | ROZPOCET
63 | K | 735152272 | Otopné těleso panelové typ 11 VK výška/délka 600/500 mm |  |  | kus | 1 | 0 |  | 0 |  |  |  | základní | 0.233 | 0.233 | 0.01245 | 0.01245 | 0 | 0 | 16 | K | 2 |  |  |  | ROZPOCET | 0 | 0 | 0 | 0 | 0 | 1 | 0 | 16
|  |  | "pravé | [18 empty] | VV | 2 | 1 | -1 | 0 | ROZPOCET
|  |  | 1 |  |  |  | 1 | [14 empty] | VV | 2 | 2 | -1 | 1 | ROZPOCET
64 | K | 735152275 | Otopné těleso panelové typ 11 VK výška/délka 600/800 mm |  |  | kus | 5 | 0 |  | 0 |  |  |  | základní | 0.251 | 1.255 | 0.0186 | 0.093 | 0 | 0 | 16 | K | 2 |  |  |  | ROZPOCET | 0 | 0 | 0 | 0 | 0 | 1 | 0 | 16
|  |  | "pravé | [18 empty] | VV | 2 | 1 | -1 | 0 | ROZPOCET
|  |  | 3 |  |  |  | 3 | [14 empty] | VV | 2 | 2 | -1 | 0 | ROZPOCET
|  |  | "levé | [18 empty] | VV | 2 | 1 | -1 | 0 | ROZPOCET
|  |  | 2 |  |  |  | 2 | [14 empty] | VV | 2 | 2 | -1 | 0 | ROZPOCET
|  |  | Součet |  |  |  | 5 | [14 empty] | VV | 2 | 4 | -1 | 1 | ROZPOCET
65 | K | 735152277 | Otopné těleso panelové typ 11 VK výška/délka 600/1000 mm |  |  | kus | 1 | 0 |  | 0 |  |  |  | základní | 0.263 | 0.263 | 0.0227 | 0.0227 | 0 | 0 | 16 | K | 2 |  |  |  | ROZPOCET | 0 | 0 | 0 | 0 | 0 | 1 | 0 | 16
|  |  | "pravé | [18 empty] | VV | 2 | 1 | -1 | 0 | ROZPOCET
|  |  | 1 |  |  |  | 1 | [14 empty] | VV | 2 | 2 | -1 | 1 | ROZPOCET
66 | K | 735152279 | Otopné těleso panelové typ 11 VK výška/délka 600/1200 mm |  |  | kus | 1 | 0 |  | 0 |  |  |  | základní | 0.276 | 0.276 | 0.0268 | 0.0268 | 0 | 0 | 16 | K | 2 |  |  |  | ROZPOCET | 0 | 0 | 0 | 0 | 0 | 1 | 0 | 16
|  |  | "levé | [18 empty] | VV | 2 | 1 | -1 | 0 | ROZPOCET
|  |  | 1 |  |  |  | 1 | [14 empty] | VV | 2 | 2 | -1 | 1 | ROZPOCET
67 | K | 735152280 | Otopné těleso panelové typ 11 VK výška/délka 600/1400 mm |  |  | kus | 1 | 0 |  | 0 |  |  |  | základní | 0.288 | 0.288 | 0.0309 | 0.0309 | 0 | 0 | 16 | K | 2 |  |  |  | ROZPOCET | 0 | 0 | 0 | 0 | 0 | 1 | 0 | 16
|  |  | "pravé | [18 empty] | VV | 2 | 1 | -1 | 0 | ROZPOCET
|  |  | 1 |  |  |  | 1 | [14 empty] | VV | 2 | 2 | -1 | 1 | ROZPOCET
68 | K | 735152291 | Otopné těleso panelové typ 11 VK výška/délka 900/400 mm |  |  | kus | 3 | 0 |  | 0 |  |  |  | základní | 0.22 | 0.66 | 0.0084 | 0.0252 | 0 | 0 | 16 | K | 2 |  |  |  | ROZPOCET | 0 | 0 | 0 | 0 | 0 | 1 | 0 | 16
|  |  | "levé | [18 empty] | VV | 2 | 1 | -1 | 0 | ROZPOCET
|  |  | 1 |  |  |  | 1 | [14 empty] | VV | 2 | 2 | -1 | 0 | ROZPOCET
|  |  | "pravé | [18 empty] | VV | 2 | 1 | -1 | 0 | ROZPOCET
|  |  | 2 |  |  |  | 2 | [14 empty] | VV | 2 | 2 | -1 | 0 | ROZPOCET
|  |  | Součet |  |  |  | 3 | [14 empty] | VV | 2 | 4 | -1 | 1 | ROZPOCET
69 | K | 735152478 | Otopné těleso panelové typ 21 VK výška/délka 600/1100 mm |  |  | kus | 3 | 0 |  | 0 |  |  |  | základní | 0.295 | 0.885 | 0.0332 | 0.0996 | 0 | 0 | 16 | K | 2 |  |  |  | ROZPOCET | 0 | 0 | 0 | 0 | 0 | 1 | 0 | 16
|  |  | "levé | [18 empty] | VV | 2 | 1 | -1 | 0 | ROZPOCET
|  |  | 2 |  |  |  | 2 | [14 empty] | VV | 2 | 2 | -1 | 0 | ROZPOCET
|  |  | "pravé | [18 empty] | VV | 2 | 1 | -1 | 0 | ROZPOCET
|  |  | 1 |  |  |  | 1 | [14 empty] | VV | 2 | 2 | -1 | 0 | ROZPOCET
|  |  | Součet |  |  |  | 3 | [14 empty] | VV | 2 | 4 | -1 | 1 | ROZPOCET
70 | K | 735152479 | Otopné těleso panelové typ 21 VK výška/délka 600/1200 mm |  |  | kus | 2 | 0 |  | 0 |  |  |  | základní | 0.305 | 0.61 | 0.03664 | 0.07328 | 0 | 0 | 16 | K | 2 |  |  |  | ROZPOCET | 0 | 0 | 0 | 0 | 0 | 1 | 0 | 16
|  |  | "levé | [18 empty] | VV | 2 | 1 | -1 | 0 | ROZPOCET
|  |  | 1 |  |  |  | 1 | [14 empty] | VV | 2 | 2 | -1 | 0 | ROZPOCET
|  |  | "pravé | [18 empty] | VV | 2 | 1 | -1 | 0 | ROZPOCET
|  |  | 1 |  |  |  | 1 | [14 empty] | VV | 2 | 2 | -1 | 0 | ROZPOCET
|  |  | Součet |  |  |  | 2 | [14 empty] | VV | 2 | 4 | -1 | 1 | ROZPOCET
71 | K | 735152480 | Otopné těleso panelové typ 21 VK výška/délka 600/1400 mm |  |  | kus | 2 | 0 |  | 0 |  |  |  | základní | 0.323 | 0.646 | 0.04238 | 0.08476 | 0 | 0 | 16 | K | 2 |  |  |  | ROZPOCET | 0 | 0 | 0 | 0 | 0 | 1 | 0 | 16
|  |  | "levé | [18 empty] | VV | 2 | 1 | -1 | 0 | ROZPOCET
|  |  | 2 |  |  |  | 2 | [14 empty] | VV | 2 | 2 | -1 | 1 | ROZPOCET
72 | K | 735152574 | Otopné těleso panelové typ 22 VK výška/délka 600/700 mm |  |  | kus | 1 | 0 |  | 0 |  |  |  | základní | 0.27 | 0.27 | 0.02502 | 0.02502 | 0 | 0 | 16 | K | 2 |  |  |  | ROZPOCET | 0 | 0 | 0 | 0 | 0 | 1 | 0 | 16
|  |  | "pravé | [18 empty] | VV | 2 | 1 | -1 | 0 | ROZPOCET
|  |  | 1 |  |  |  | 1 | [14 empty] | VV | 2 | 2 | -1 | 1 | ROZPOCET
73 | K | 735152577 | Otopné těleso panelové typ 22 VK výška/délka 600/1000 mm |  |  | kus | 1 | 0 |  | 0 |  |  |  | základní | 0.3 | 0.3 | 0.0348 | 0.0348 | 0 | 0 | 16 | K | 2 |  |  |  | ROZPOCET | 0 | 0 | 0 | 0 | 0 | 1 | 0 | 16
|  |  | "pravé | [18 empty] | VV | 2 | 1 | -1 | 0 | ROZPOCET
|  |  | 1 |  |  |  | 1 | [14 empty] | VV | 2 | 2 | -1 | 1 | ROZPOCET
74 | K | 735152583 | Otopné těleso panelové typ 22 VK výška/délka 600/2000 mm |  |  | kus | 1 | 0 |  | 0 |  |  |  | základní | 0.398 | 0.398 | 0.0685 | 0.0685 | 0 | 0 | 16 | K | 2 |  |  |  | ROZPOCET | 0 | 0 | 0 | 0 | 0 | 1 | 0 | 16
|  |  | "pravé | [18 empty] | VV | 2 | 1 | -1 | 0 | ROZPOCET
|  |  | 1 |  |  |  | 1 | [14 empty] | VV | 2 | 2 | -1 | 1 | ROZPOCET
75 | K | 735-88 | Demontáž stávajících otopných těles |  |  | kg | 1740 | 0 |  | 0 |  |  |  | základní | 0 | 0 | 0 | 0 | 0.001 | 1.74 | 16 | K | 2 |  |  |  | ROZPOCET | 0 | 0 | 0 | 0 | 0 | 1 | 0 | 16
76 | K | 735890804 | Přemístění demontovaného otopného tělesa vodorovně 100 m v objektech výšky přes 24 do 36 m |  |  | t | 1.74 | 0 |  | 0 |  |  |  | základní | 2.74 | 4.7676 | 0 | 0 | 0 | 0 | 16 | K | 2 |  |  |  | ROZPOCET | 0 | 0 | 0 | 0 | 0 | 1 | 0 | 16
77 | K | 998735104 | Přesun hmot tonážní pro otopná tělesa v objektech v do 36 m |  |  | t | 0.643 | 0 |  | 0 |  |  |  | základní | 2.739 | 1.7612 | 0 | 0 | 0 | 0 | 16 | K | 2 |  |  |  | ROZPOCET | 0 | 0 | 0 | 0 | 0 | 1 | 0 | 16
| M - Práce a dodávky M | [8 empty] | 0 | [5 empty] | 0.972 |  | 0 |  | 0 | 3 | D | 0 |  |  |  | ROZPOCET | [6 empty] | 0
| 23-M - Montáže potrubí | [8 empty] | 0 | [5 empty] | 0.972 |  | 0 |  | 0 | 3 | D | 1 |  |  |  | ROZPOCET | [6 empty] | 0
78 | K | 230120072 | Značení potrubí smaltovým štítkem - dle ČSN130072 a ČSN ISO 3864 |  |  | kus | 6 | 0 |  | 0 |  |  |  | základní | 0.162 | 0.972 | 0 | 0 | 0 | 0 | 64 | K | 2 |  |  |  | ROZPOCET | 0 | 0 | 0 | 0 | 0 | 1 | 0 | 64
[22 empty] | D | 0 |  |  |  | PN | [6 empty] | 0
0

## 3 - SO 03
| List obsahuje: |  | 1) Krycí list rozpočtu |  | 2) Rekapitulace rozpočtu |  |  | 3) Rozpočet |  |  | Zpět na list: | Rekapitulace stavby
optimalizováno pro tisk sestav ve formátu A4 - na výšku | [11 empty] | >> skryté sloupce << | [9 empty] | {D59ECDA4-0687-45DA-A638-AE5CEC059B70}
2
KRYCÍ LIST ROZPOČTU | [12 empty] | v --- níže se nacházejí doplnkové a pomocné údaje k sestavám --- v | [8 empty] | False
| Stavba: |  | CSS Hrabyně - Vytápění
| Objekt: |  | 3 - SO 03
| JKSO: | [7 empty] | CC-CZ:
| Místo: |  | Hrabyně | [5 empty] | Datum: |  | 14.10.2014
| Objednavatel: | [7 empty] | IČ:
DIČ:
| Zhotovitel: | [7 empty] | IČ: |  | Vyplň údaj
|  | Vyplň údaj | [6 empty] | DIČ: |  | Vyplň údaj
| Projektant: | [7 empty] | IČ:
|  | Projekt 2010, s.r.o. | [6 empty] | DIČ:
| Zpracovatel: | [7 empty] | IČ:
|  | Jakub Nevyjel | [6 empty] | DIČ:
| Náklady z rozpočtu | [7 empty] | 0
| Ostatní náklady | [7 empty] | 0
| Cena bez DPH | [7 empty] | 0
| DPH | základní | 21% | ze | 0 |  |  |  | 0
|  | snížená | 15% | ze | 0 |  |  |  | 0
|  | zákl. přenesená | 21% | ze | 0 |  |  |  | 0
|  | sníž. přenesená | 15% | ze | 0 |  |  |  | 0
|  | nulová | 0% | ze | 0 |  |  |  | 0
| Cena s DPH |  |  | v | CZK |  |  | 0
| Projektant |  |  |  |  | Zpracovatel
| Datum a podpis: |  |  | Razítko |  | Datum a podpis: |  |  |  | Razítko
| Objednavatel |  |  |  |  | Zhotovitel
| Datum a podpis: |  |  | Razítko |  | Datum a podpis: |  |  |  | Razítko
REKAPITULACE ROZPOČTU
Stavba: |  |  | CSS Hrabyně - Vytápění
Objekt: |  |  | 3 - SO 03
Místo: |  |  | Hrabyně |  |  |  | Datum: |  | 14.10.2014
Objednavatel: | [6 empty] | Projektant: |  | Projekt 2010, s.r.o.
Zhotovitel: |  |  | Vyplň údaj |  |  |  | Zpracovatel: |  | Jakub Nevyjel
Kód - Popis | [9 empty] | Cena celkem [CZK]
1) Náklady z rozpočtu | [9 empty] | 0 | [12 empty] | -1
| HSV - Práce a dodávky HSV | [8 empty] | 0
| 3 - Svislé a kompletní konstrukce | [8 empty] | 0
| 9 - Ostatní konstrukce a práce-bourání | [8 empty] | 0
| 997 - Přesun sutě | [8 empty] | 0
| PSV - Práce a dodávky PSV | [8 empty] | 0
| 713 - Izolace tepelné | [8 empty] | 0
| 733 - Ústřední vytápění - potrubí | [8 empty] | 0
| 734 - Ústřední vytápění - armatury | [8 empty] | 0
| 735 - Ústřední vytápění - otopná tělesa | [8 empty] | 0
DPH
[14 empty] | základní | [12 empty] | VRN | 0 | 0 | 0 | 0 | 0 | 1
[14 empty] | základní | [12 empty] | VRN | 0 | 0 | 0 | 0 | 0 | 1
[14 empty] | základní | [12 empty] | VRN | 0 | 0 | 0 | 0 | 0 | 1
[14 empty] | základní | [12 empty] | VRN | 0 | 0 | 0 | 0 | 0 | 1
[14 empty] | základní | [12 empty] | VRN | 0 | 0 | 0 | 0 | 0 | 1
[14 empty] | základní | [12 empty] | KOMPLETACNA | 0 | 0 | 0 | 0 | 0 | 1
Celkové náklady za stavbu | [7 empty] | 0
ROZPOČET
Stavba: |  |  | CSS Hrabyně - Vytápění
Objekt: |  |  | 3 - SO 03
Místo: |  |  | Hrabyně |  |  |  | Datum: |  | 14.10.2014
Objednavatel: | [6 empty] | Projektant: |  | Projekt 2010, s.r.o.
Zhotovitel: |  |  | Vyplň údaj |  |  |  | Zpracovatel: |  | Jakub Nevyjel
PČ | Typ | Kód | Popis |  |  | MJ | Množství | J.cena [CZK] |  | Cena celkem [CZK] |  |  | Poznámka | DPH | J. Nh [h] | Nh celkom [h] | J. hmotnost [t] | Hmotnost celkem [t] | J. suť [t] | Suť Celkem [t]
Náklady z rozpočtu | [9 empty] | 0 | [5 empty] | 83.6677 |  | 0.69592 |  | 1.101 |  | D | -1 | [10 empty] | 0
| HSV - Práce a dodávky HSV | [8 empty] | 0 | [5 empty] | 20.4662 |  | 0.20292 |  | 0.216 | 1 | D | 0 |  |  |  | ROZPOCET | [6 empty] | 0
| 3 - Svislé a kompletní konstrukce | [8 empty] | 0 | [5 empty] | 0.9128 |  | 0.20292 |  | 0 | 1 | D | 1 |  |  |  | ROZPOCET | [6 empty] | 0
1 | K | 346244371 | Zazdívka a zaomítání drážek potrubí |  |  | m2 | 0.8 | 0 |  | 0 |  |  |  | základní | 1.141 | 0.9128 | 0.25365 | 0.20292 | 0 | 0 | 4 | K | 2 |  |  |  | ROZPOCET | 0 | 0 | 0 | 0 | 0 | 1 | 0 | 4
|  |  | 8,000*0,10 |  |  |  | 0.8 | [14 empty] | VV | 2 | 2 | -1 | 1 | ROZPOCET
| 9 - Ostatní konstrukce a práce-bourání | [8 empty] | 0 | [5 empty] | 8.016 |  | 0 |  | 0.216 | 1 | D | 1 |  |  |  | ROZPOCET | [6 empty] | 0
2 | K | 9-01 | Lešení délky 14m, výšky 1,5m, D+M |  |  | Kpl | 1 | 0 |  | 0 |  |  |  | základní | 0 | 0 | 0 | 0 | 0 | 0 | 4 | K | 2 |  |  |  | ROZPOCET | 0 | 0 | 0 | 0 | 0 | 1 | 0 | 4
3 | K | 971033161 | Vybourání otvorů ve zdivu cihelném D do 60 mm na MVC nebo MV tl do 600 mm |  |  | kus | 4 | 0 |  | 0 |  |  |  | základní | 0.48 | 1.92 | 0 | 0 | 0.002 | 0.008 | 4 | K | 2 |  |  |  | ROZPOCET | 0 | 0 | 0 | 0 | 0 | 1 | 0 | 4
|  |  | 2+2 |  |  |  | 4 | [14 empty] | VV | 2 | 2 | -1 | 1 | ROZPOCET
4 | K | 971033261 | Vybourání otvorů ve zdivu cihelném pl do 0,0225 m2 na MVC nebo MV tl do 600 mm |  |  | kus | 4 | 0 |  | 0 |  |  |  | základní | 0.84 | 3.36 | 0 | 0 | 0.016 | 0.064 | 4 | K | 2 |  |  |  | ROZPOCET | 0 | 0 | 0 | 0 | 0 | 1 | 0 | 4
5 | K | 974031153 | Vysekání rýh ve zdivu cihelném hl do 100 mm š do 100 mm |  |  | m | 8 | 0 |  | 0 |  |  |  | základní | 0.342 | 2.736 | 0 | 0 | 0.018 | 0.144 | 4 | K | 2 |  |  |  | ROZPOCET | 0 | 0 | 0 | 0 | 0 | 1 | 0 | 4
| 997 - Přesun sutě | [8 empty] | 0 | [5 empty] | 11.5374 |  | 0 |  | 0 | 1 | D | 1 |  |  |  | ROZPOCET | [6 empty] | 0
6 | K | 997013217 | Vnitrostaveništní doprava suti a vybouraných hmot pro budovy v do 24 m ručně |  |  | t | 1.101 | 0 |  | 0 |  |  |  | základní | 10.3 | 11.3403 | 0 | 0 | 0 | 0 | 4 | K | 2 |  |  |  | ROZPOCET | 0 | 0 | 0 | 0 | 0 | 1 | 0 | 4
7 | K | 997013501 | Odvoz suti na skládku a vybouraných hmot nebo meziskládku do 1 km se složením |  |  | t | 1.101 | 0 |  | 0 |  |  |  | základní | 0.125 | 0.13762 | 0 | 0 | 0 | 0 | 4 | K | 2 |  |  |  | ROZPOCET | 0 | 0 | 0 | 0 | 0 | 1 | 0 | 4
8 | K | 997013509 | Příplatek k odvozu suti a vybouraných hmot na skládku ZKD 1 km přes 1 km |  |  | t | 9.909 | 0 |  | 0 |  |  |  | základní | 0.006 | 0.059454 | 0 | 0 | 0 | 0 | 4 | K | 2 |  |  |  | ROZPOCET | 0 | 0 | 0 | 0 | 0 | 1 | 0 | 4
9 | K | 997013831 | Poplatek za uložení stavebního směsného odpadu na skládce (skládkovné) |  |  | t | 1.101 | 0 |  | 0 |  |  |  | základní | 0 | 0 | 0 | 0 | 0 | 0 | 4 | K | 2 |  |  |  | ROZPOCET | 0 | 0 | 0 | 0 | 0 | 1 | 0 | 4
| PSV - Práce a dodávky PSV | [8 empty] | 0 | [5 empty] | 63.2015 |  | 0.493 |  | 0.885 | 2 | D | 0 |  |  |  | ROZPOCET | [6 empty] | 0
| 713 - Izolace tepelné | [8 empty] | 0 | [5 empty] | 19.236 |  | 0.086572 |  | 0 | 2 | D | 1 |  |  |  | ROZPOCET | [6 empty] | 0
10 | K | 713463212 | Montáž izolace tepelné potrubí |  |  | m | 140 | 0 |  | 0 |  |  |  | základní | 0.136 | 19.04 | 0.00028 | 0.0392 | 0 | 0 | 16 | K | 2 |  |  |  | ROZPOCET | 0 | 0 | 0 | 0 | 0 | 1 | 0 | 16
11 | M | 631545350 | tepelná izolace potrubí D=54mm - z minerální vlny s povrchovou úpravou hliníková fólie, tl. 30mm |  |  | m | 44 | 0 |  | 0 |  |  |  | základní | 0 | 0 | 0.000469 | 0.020636 | 0 | 0 | 32 | M | 2 |  |  |  | ROZPOCET | 0 | 0 | 0 | 0 | 0 | 1 | 0 | 16
12 | M | 631545090 | tepelná izolace potrubí D=18mm - z minerální vlny s povrchovou úpravou hliníková fólie, tl. 20mm |  |  | m | 33 | 0 |  | 0 |  |  |  | základní | 0 | 0 | 0.000266 | 0.008778 | 0 | 0 | 32 | M | 2 |  |  |  | ROZPOCET | 0 | 0 | 0 | 0 | 0 | 1 | 0 | 16
13 | M | 631545080 | tepelná izolace potrubí D=15mm - z minerální vlny s povrchovou úpravou hliníková fólie, tl. 15mm |  |  | m | 38 | 0 |  | 0 |  |  |  | základní | 0 | 0 | 0.000266 | 0.010108 | 0 | 0 | 32 | M | 2 |  |  |  | ROZPOCET | 0 | 0 | 0 | 0 | 0 | 1 | 0 | 16
14 | M | 631545070 | tepelná izolace potrubí D=12mm - z minerální vlny s povrchovou úpravou hliníková fólie, tl. 15mm |  |  | m | 25 | 0 |  | 0 |  |  |  | základní | 0 | 0 | 0.000266 | 0.00665 | 0 | 0 | 32 | M | 2 |  |  |  | ROZPOCET | 0 | 0 | 0 | 0 | 0 | 1 | 0 | 16
15 | K | 713471212 | Montáž tepelné izolace armatur snímatelnými pouzdry |  |  | kus | 2 | 0 |  | 0 |  |  |  | základní | 0.098 | 0.196 | 0 | 0 | 0 | 0 | 16 | K | 2 |  |  |  | ROZPOCET | 0 | 0 | 0 | 0 | 0 | 1 | 0 | 16
16 | M | 283776470 | izolační pouzdro armatur DN 15 |  |  | kus | 2 | 0 |  | 0 |  |  |  | základní | 0 | 0 | 0.0006 | 0.0012 | 0 | 0 | 32 | M | 2 |  |  |  | ROZPOCET | 0 | 0 | 0 | 0 | 0 | 1 | 0 | 16
| 733 - Ústřední vytápění - potrubí | [8 empty] | 0 | [5 empty] | 39.2762 |  | 0.17695 |  | 0.42 | 2 | D | 1 |  |  |  | ROZPOCET | [6 empty] | 0
17 | K | 733-01 | Topná zkouška |  |  | hod | 72 | 0 |  | 0 |  |  |  | základní | 0 | 0 | 0 | 0 | 0 | 0 | 16 | K | 2 |  |  |  | ROZPOCET | 0 | 0 | 0 | 0 | 0 | 1 | 0 | 16
18 | K | 733-02 | Tlaková zkouška |  |  | Kpl | 1 | 0 |  | 0 |  |  |  | základní | 0 | 0 | 0 | 0 | 0 | 0 | 16 | K | 2 |  |  |  | ROZPOCET | 0 | 0 | 0 | 0 | 0 | 1 | 0 | 16
19 | K | 733-03 | Zaregulování otopné soustavy |  |  | Kpl | 1 | 0 |  | 0 |  |  |  | základní | 0 | 0 | 0 | 0 | 0 | 0 | 16 | K | 2 |  |  |  | ROZPOCET | 0 | 0 | 0 | 0 | 0 | 1 | 0 | 16
20 | K | 733-04 | Ucpávka prostupu potrubí stěnou protipožární pěnou |  |  | kus | 6 | 0 |  | 0 |  |  |  | základní | 0 | 0 | 0 | 0 | 0 | 0 | 16 | K | 2 |  |  |  | ROZPOCET | 0 | 0 | 0 | 0 | 0 | 1 | 0 | 16
21 | K | 733-05 | Montáž přechodového |  |  | kus | 18 | 0 |  | 0 |  |  |  | základní | 0 | 0 | 0 | 0 | 0 | 0 | 16 | K | 2 |  |  |  | ROZPOCET | 0 | 0 | 0 | 0 | 0 | 1 | 0 | 16
22 | M | 286110470 | přechodový kus bronzový, lisovací přípoj d=15, R-závit DN 15 |  |  | kus | 8 | 0 |  | 0 |  |  |  | základní | 0 | 0 | 0.0001 | 0.0008 | 0 | 0 | 32 | M | 2 |  |  |  | ROZPOCET | 0 | 0 | 0 | 0 | 0 | 1 | 0 | 16
23 | M | 286110469 | přechodový kus bronzový, lisovací přípoj d=12, R-závit DN 15 |  |  | kus | 10 | 0 |  | 0 |  |  |  | základní | 0 | 0 | 0.0001 | 0.001 | 0 | 0 | 32 | M | 2 |  |  |  | ROZPOCET | 0 | 0 | 0 | 0 | 0 | 1 | 0 | 16
24 | K | 733223301 | Potrubí měděné 12x1 spojované lisováním (položka obsahuje tvarovky - T-kusy, oblouky, kolena apod.) |  |  | m | 21 | 0 |  | 0 |  |  |  | základní | 0.241 | 5.061 | 0.00045 | 0.00945 | 0 | 0 | 16 | K | 2 |  |  |  | ROZPOCET | 0 | 0 | 0 | 0 | 0 | 1 | 0 | 16
25 | K | 733223302 | Potrubí měděné 15x1 spojované lisováním (položka obsahuje tvarovky - T-kusy, oblouky, kolena apod.) |  |  | m | 33 | 0 |  | 0 |  |  |  | základní | 0.241 | 7.953 | 0.00048 | 0.01584 | 0 | 0 | 16 | K | 2 |  |  |  | ROZPOCET | 0 | 0 | 0 | 0 | 0 | 1 | 0 | 16
26 | K | 733223303 | Potrubí měděné 18x1 spojované lisováním (položka obsahuje tvarovky - T-kusy, oblouky, kolena apod.) |  |  | m | 28 | 0 |  | 0 |  |  |  | základní | 0.241 | 6.748 | 0.00067 | 0.01876 | 0 | 0 | 16 | K | 2 |  |  |  | ROZPOCET | 0 | 0 | 0 | 0 | 0 | 1 | 0 | 16
27 | K | 733223307 | Potrubí měděné 54x2 spojované lisováním (položka obsahuje tvarovky - T-kusy, oblouky, kolena apod.) |  |  | m | 38 | 0 |  | 0 |  |  |  | základní | 0.334 | 12.692 | 0.00345 | 0.1311 | 0 | 0 | 16 | K | 2 |  |  |  | ROZPOCET | 0 | 0 | 0 | 0 | 0 | 1 | 0 | 16
28 | K | 733291101 | Zkouška těsnosti potrubí měděné do D 35x1,5 |  |  | m | 82 | 0 |  | 0 |  |  |  | základní | 0.038 | 3.116 | 0 | 0 | 0 | 0 | 16 | K | 2 |  |  |  | ROZPOCET | 0 | 0 | 0 | 0 | 0 | 1 | 0 | 16
|  |  | 21+33+28 |  |  |  | 82 | [14 empty] | VV | 2 | 2 | -1 | 1 | ROZPOCET
29 | K | 733291102 | Zkouška těsnosti potrubí měděné do D 64x2 |  |  | m | 38 | 0 |  | 0 |  |  |  | základní | 0.046 | 1.748 | 0 | 0 | 0 | 0 | 16 | K | 2 |  |  |  | ROZPOCET | 0 | 0 | 0 | 0 | 0 | 1 | 0 | 16
30 | K | 733-30 | Pevné uložení (PB) pro měděné potrubí d=12mm, vč. montáže |  |  | Kpl | 2 | 0 |  | 0 |  |  |  | základní | 0 | 0 | 0 | 0 | 0 | 0 | 16 | K | 2 |  |  |  | ROZPOCET | 0 | 0 | 0 | 0 | 0 | 1 | 0 | 16
31 | K | 733-31 | Pevné uložení (PB) pro měděné potrubí d=15mm, vč. montáže |  |  | Kpl | 4 | 0 |  | 0 |  |  |  | základní | 0 | 0 | 0 | 0 | 0 | 0 | 16 | K | 2 |  |  |  | ROZPOCET | 0 | 0 | 0 | 0 | 0 | 1 | 0 | 16
32 | K | 733-32 | Pevné uložení (PB) pro měděné potrubí d=18mm, vč. montáže |  |  | Kpl | 4 | 0 |  | 0 |  |  |  | základní | 0 | 0 | 0 | 0 | 0 | 0 | 16 | K | 2 |  |  |  | ROZPOCET | 0 | 0 | 0 | 0 | 0 | 1 | 0 | 16
33 | K | 733-35 | Pevné uložení (PB) pro měděné potrubí d=54mm, vč. montáže |  |  | Kpl | 4 | 0 |  | 0 |  |  |  | základní | 0 | 0 | 0 | 0 | 0 | 0 | 16 | K | 2 |  |  |  | ROZPOCET | 0 | 0 | 0 | 0 | 0 | 1 | 0 | 16
34 | K | 733-36 | Kluzné uložení pro měděné potrubí D=12mm, vč. montáže |  |  | Kpl | 4 | 0 |  | 0 |  |  |  | základní | 0 | 0 | 0 | 0 | 0 | 0 | 16 | K | 2 |  |  |  | ROZPOCET | 0 | 0 | 0 | 0 | 0 | 1 | 0 | 16
35 | K | 733-37 | Kluzné uložení pro měděné potrubí D=15mm, vč. montáže |  |  | Kpl | 18 | 0 |  | 0 |  |  |  | základní | 0 | 0 | 0 | 0 | 0 | 0 | 16 | K | 2 |  |  |  | ROZPOCET | 0 | 0 | 0 | 0 | 0 | 1 | 0 | 16
36 | K | 733-38 | Kluzné uložení pro měděné potrubí D=18mm, vč. montáže |  |  | Kpl | 18 | 0 |  | 0 |  |  |  | základní | 0 | 0 | 0 | 0 | 0 | 0 | 16 | K | 2 |  |  |  | ROZPOCET | 0 | 0 | 0 | 0 | 0 | 1 | 0 | 16
37 | K | 733-42 | Kluzné uložení pro měděné potrubí D=54mm, vč. montáže |  |  | Kpl | 12 | 0 |  | 0 |  |  |  | základní | 0 | 0 | 0 | 0 | 0 | 0 | 16 | K | 2 |  |  |  | ROZPOCET | 0 | 0 | 0 | 0 | 0 | 1 | 0 | 16
38 | K | 733-44 | Pomocná konstrukce uložení potrubí - montážní nosník pozinkovaný, vč. kotvících prvků, vč. montáže |  |  | m | 22 | 0 |  | 0 |  |  |  | základní | 0 | 0 | 0 | 0 | 0 | 0 | 16 | K | 2 |  |  |  | ROZPOCET | 0 | 0 | 0 | 0 | 0 | 1 | 0 | 16
39 | K | 733-88 | Demontáž stávajících trubních rozvodů ÚT |  |  | kg | 420 | 0 |  | 0 |  |  |  | základní | 0 | 0 | 0 | 0 | 0.001 | 0.42 | 16 | K | 2 |  |  |  | ROZPOCET | 0 | 0 | 0 | 0 | 0 | 1 | 0 | 16
40 | K | 733890804 | Přemístění potrubí demontovaného vodorovně do 100 m v objektech výšky přes 24 do 36 m |  |  | t | 0.42 | 0 |  | 0 |  |  |  | základní | 3.28 | 1.3776 | 0 | 0 | 0 | 0 | 16 | K | 2 |  |  |  | ROZPOCET | 0 | 0 | 0 | 0 | 0 | 1 | 0 | 16
41 | K | 998733104 | Přesun hmot tonážní pro rozvody potrubí v objektech v do 36 m |  |  | t | 0.177 | 0 |  | 0 |  |  |  | základní | 3.28 | 0.58056 | 0 | 0 | 0 | 0 | 16 | K | 2 |  |  |  | ROZPOCET | 0 | 0 | 0 | 0 | 0 | 1 | 0 | 16
| 734 - Ústřední vytápění - armatury | [8 empty] | 0 | [5 empty] | 0.50977 |  | 0.00152 |  | 0 | 2 | D | 1 |  |  |  | ROZPOCET | [6 empty] | 0
42 | K | 734221545 | Termostatický ventil pro otopná tělesa přímý DN 15 |  |  | kus | 1 | 0 |  | 0 |  |  |  | základní | 0.15 | 0.15 | 0.00026 | 0.00026 | 0 | 0 | 16 | K | 2 |  |  |  | ROZPOCET | 0 | 0 | 0 | 0 | 0 | 1 | 0 | 16
43 | K | 734221682 | Termostatická hlavice pro otpná tělesa, připojovací závit M 30x1,5 |  |  | kus | 7 | 0 |  | 0 |  |  |  | základní | 0.035 | 0.245 | 0.00014 | 0.00098 | 0 | 0 | 16 | K | 2 |  |  |  | ROZPOCET | 0 | 0 | 0 | 0 | 0 | 1 | 0 | 16
44 | K | 734261712 | Přímé regulační a uzavírací šroubení pro otopná tělesa, DN 15 |  |  | kus | 1 | 0 |  | 0 |  |  |  | základní | 0.11 | 0.11 | 0.00028 | 0.00028 | 0 | 0 | 16 | K | 2 |  |  |  | ROZPOCET | 0 | 0 | 0 | 0 | 0 | 1 | 0 | 16
45 | K | 734-30 | Regulační ventil závitový DN 15, vč. montáže |  |  | kus | 1 | 0 |  | 0 |  |  |  | základní | 0 | 0 | 0 | 0 | 0 | 0 | 16 | K | 2 |  |  |  | ROZPOCET | 0 | 0 | 0 | 0 | 0 | 1 | 0 | 16
46 | K | 734-34 | Uzavírací ventil závitový DN 15, vč. montáže |  |  | kus | 1 | 0 |  | 0 |  |  |  | základní | 0 | 0 | 0 | 0 | 0 | 0 | 16 | K | 2 |  |  |  | ROZPOCET | 0 | 0 | 0 | 0 | 0 | 1 | 0 | 16
47 | K | 734-39 | Kompaktní připojovací armatura pro spodní připojení těles, úhlová, s regulačním a uzavíracím šroubením, rozteč 50mm, DN 15, vč. montáže |  |  | kus | 4 | 0 |  | 0 |  |  |  | základní | 0 | 0 | 0 | 0 | 0 | 0 | 16 | K | 2 |  |  |  | ROZPOCET | 0 | 0 | 0 | 0 | 0 | 1 | 0 | 16
48 | K | 998734104 | Přesun hmot tonážní pro armatury v objektech v do 36 m |  |  | t | 0.002 | 0 |  | 0 |  |  |  | základní | 2.385 | 0.00477 | 0 | 0 | 0 | 0 | 16 | K | 2 |  |  |  | ROZPOCET | 0 | 0 | 0 | 0 | 0 | 1 | 0 | 16
| 735 - Ústřední vytápění - otopná tělesa | [8 empty] | 0 | [5 empty] | 4.1796 |  | 0.22796 |  | 0.465 | 2 | D | 1 |  |  |  | ROZPOCET | [6 empty] | 0
49 | K | 735151283 | Otopné těleso panelové typ 11 výška/délka 600/2000 mm |  |  | kus | 1 | 0 |  | 0 |  |  |  | základní | 0.323 | 0.323 | 0.0443 | 0.0443 | 0 | 0 | 16 | K | 2 |  |  |  | ROZPOCET | 0 | 0 | 0 | 0 | 0 | 1 | 0 | 16
50 | K | 735152282 | Otopné těleso panelové typ 11 VK výška/délka 600/1800 mm |  |  | kus | 2 | 0 |  | 0 |  |  |  | základní | 0.313 | 0.626 | 0.0402 | 0.0804 | 0 | 0 | 16 | K | 2 |  |  |  | ROZPOCET | 0 | 0 | 0 | 0 | 0 | 1 | 0 | 16
|  |  | "pravé | [18 empty] | VV | 2 | 1 | -1 | 0 | ROZPOCET
|  |  | 2 |  |  |  | 2 | [14 empty] | VV | 2 | 2 | -1 | 1 | ROZPOCET
51 | K | 735152482 | Otopné těleso panelové typ 21 VK výška/délka 600/1800 mm |  |  | kus | 1 | 0 |  | 0 |  |  |  | základní | 0.357 | 0.357 | 0.05496 | 0.05496 | 0 | 0 | 16 | K | 2 |  |  |  | ROZPOCET | 0 | 0 | 0 | 0 | 0 | 1 | 0 | 16
|  |  | "levé | [18 empty] | VV | 2 | 1 | -1 | 0 | ROZPOCET
|  |  | 1 |  |  |  | 1 | [14 empty] | VV | 2 | 2 | -1 | 1 | ROZPOCET
52 | K | 735412206 | Konvektor lavicový výšky 90 mm šířky 180 mm délky 1800 mm |  |  | soubor | 3 | 0 |  | 0 |  |  |  | základní | 0.325 | 0.975 | 0.0161 | 0.0483 | 0 | 0 | 16 | K | 2 |  |  |  | ROZPOCET | 0 | 0 | 0 | 0 | 0 | 1 | 0 | 16
53 | K | 735-88 | Demontáž stávajících otopných těles |  |  | kg | 465 | 0 |  | 0 |  |  |  | základní | 0 | 0 | 0 | 0 | 0.001 | 0.465 | 16 | K | 2 |  |  |  | ROZPOCET | 0 | 0 | 0 | 0 | 0 | 1 | 0 | 16
54 | K | 735890804 | Přemístění demontovaného otopného tělesa vodorovně 100 m v objektech výšky přes 24 do 36 m |  |  | t | 0.465 | 0 |  | 0 |  |  |  | základní | 2.74 | 1.2741 | 0 | 0 | 0 | 0 | 16 | K | 2 |  |  |  | ROZPOCET | 0 | 0 | 0 | 0 | 0 | 1 | 0 | 16
55 | K | 998735104 | Přesun hmot tonážní pro otopná tělesa v objektech v do 36 m |  |  | t | 0.228 | 0 |  | 0 |  |  |  | základní | 2.739 | 0.62449 | 0 | 0 | 0 | 0 | 16 | K | 2 |  |  |  | ROZPOCET | 0 | 0 | 0 | 0 | 0 | 1 | 0 | 16
[22 empty] | D | 0 |  |  |  | PN | [6 empty] | 0
0

## 4 - SO 04
| List obsahuje: |  | 1) Krycí list rozpočtu |  | 2) Rekapitulace rozpočtu |  |  | 3) Rozpočet |  |  | Zpět na list: | Rekapitulace stavby
optimalizováno pro tisk sestav ve formátu A4 - na výšku | [11 empty] | >> skryté sloupce << | [9 empty] | {0053DD6F-2E28-403D-A194-08C259AEAD55}
2
KRYCÍ LIST ROZPOČTU | [12 empty] | v --- níže se nacházejí doplnkové a pomocné údaje k sestavám --- v | [8 empty] | False
| Stavba: |  | CSS Hrabyně - Vytápění
| Objekt: |  | 4 - SO 04
| JKSO: | [7 empty] | CC-CZ:
| Místo: |  | Hrabyně | [5 empty] | Datum: |  | 14.10.2014
| Objednavatel: | [7 empty] | IČ:
DIČ:
| Zhotovitel: | [7 empty] | IČ: |  | Vyplň údaj
|  | Vyplň údaj | [6 empty] | DIČ: |  | Vyplň údaj
| Projektant: | [7 empty] | IČ:
|  | Projekt 2010, s.r.o. | [6 empty] | DIČ:
| Zpracovatel: | [7 empty] | IČ:
|  | Jakub Nevyjel | [6 empty] | DIČ:
| Náklady z rozpočtu | [7 empty] | 0
| Ostatní náklady | [7 empty] | 0
| Cena bez DPH | [7 empty] | 0
| DPH | základní | 21% | ze | 0 |  |  |  | 0
|  | snížená | 15% | ze | 0 |  |  |  | 0
|  | zákl. přenesená | 21% | ze | 0 |  |  |  | 0
|  | sníž. přenesená | 15% | ze | 0 |  |  |  | 0
|  | nulová | 0% | ze | 0 |  |  |  | 0
| Cena s DPH |  |  | v | CZK |  |  | 0
| Projektant |  |  |  |  | Zpracovatel
| Datum a podpis: |  |  | Razítko |  | Datum a podpis: |  |  |  | Razítko
| Objednavatel |  |  |  |  | Zhotovitel
| Datum a podpis: |  |  | Razítko |  | Datum a podpis: |  |  |  | Razítko
REKAPITULACE ROZPOČTU
Stavba: |  |  | CSS Hrabyně - Vytápění
Objekt: |  |  | 4 - SO 04
Místo: |  |  | Hrabyně |  |  |  | Datum: |  | 14.10.2014
Objednavatel: | [6 empty] | Projektant: |  | Projekt 2010, s.r.o.
Zhotovitel: |  |  | Vyplň údaj |  |  |  | Zpracovatel: |  | Jakub Nevyjel
Kód - Popis | [9 empty] | Cena celkem [CZK]
1) Náklady z rozpočtu | [9 empty] | 0 | [12 empty] | -1
| HSV - Práce a dodávky HSV | [8 empty] | 0
| 3 - Svislé a kompletní konstrukce | [8 empty] | 0
| 9 - Ostatní konstrukce a práce-bourání | [8 empty] | 0
| 997 - Přesun sutě | [8 empty] | 0
| PSV - Práce a dodávky PSV | [8 empty] | 0
| 713 - Izolace tepelné | [8 empty] | 0
| 733 - Ústřední vytápění - potrubí | [8 empty] | 0
| 734 - Ústřední vytápění - armatury | [8 empty] | 0
| 735 - Ústřední vytápění - otopná tělesa | [8 empty] | 0
DPH
[14 empty] | základní | [12 empty] | VRN | 0 | 0 | 0 | 0 | 0 | 1
[14 empty] | základní | [12 empty] | VRN | 0 | 0 | 0 | 0 | 0 | 1
[14 empty] | základní | [12 empty] | VRN | 0 | 0 | 0 | 0 | 0 | 1
[14 empty] | základní | [12 empty] | VRN | 0 | 0 | 0 | 0 | 0 | 1
[14 empty] | základní | [12 empty] | VRN | 0 | 0 | 0 | 0 | 0 | 1
[14 empty] | základní | [12 empty] | KOMPLETACNA | 0 | 0 | 0 | 0 | 0 | 1
Celkové náklady za stavbu | [7 empty] | 0
ROZPOČET
Stavba: |  |  | CSS Hrabyně - Vytápění
Objekt: |  |  | 4 - SO 04
Místo: |  |  | Hrabyně |  |  |  | Datum: |  | 14.10.2014
Objednavatel: | [6 empty] | Projektant: |  | Projekt 2010, s.r.o.
Zhotovitel: |  |  | Vyplň údaj |  |  |  | Zpracovatel: |  | Jakub Nevyjel
PČ | Typ | Kód | Popis |  |  | MJ | Množství | J.cena [CZK] |  | Cena celkem [CZK] |  |  | Poznámka | DPH | J. Nh [h] | Nh celkom [h] | J. hmotnost [t] | Hmotnost celkem [t] | J. suť [t] | Suť Celkem [t]
Náklady z rozpočtu | [9 empty] | 0 | [5 empty] | 126.9432 |  | 1.0411 |  | 1.468 |  | D | -1 | [10 empty] | 0
| HSV - Práce a dodávky HSV | [8 empty] | 0 | [5 empty] | 27.0974 |  | 0.55803 |  | 0.428 | 1 | D | 0 |  |  |  | ROZPOCET | [6 empty] | 0
| 3 - Svislé a kompletní konstrukce | [8 empty] | 0 | [5 empty] | 2.5102 |  | 0.55803 |  | 0 | 1 | D | 1 |  |  |  | ROZPOCET | [6 empty] | 0
1 | K | 346244371 | Zazdívka a zaomítání drážek potrubí |  |  | m2 | 2.2 | 0 |  | 0 |  |  |  | základní | 1.141 | 2.5102 | 0.25365 | 0.55803 | 0 | 0 | 4 | K | 2 |  |  |  | ROZPOCET | 0 | 0 | 0 | 0 | 0 | 1 | 0 | 4
|  |  | 22,000*0,10 |  |  |  | 2.2 | [14 empty] | VV | 2 | 2 | -1 | 1 | ROZPOCET
| 9 - Ostatní konstrukce a práce-bourání | [8 empty] | 0 | [5 empty] | 9.204 |  | 0 |  | 0.428 | 1 | D | 1 |  |  |  | ROZPOCET | [6 empty] | 0
2 | K | 9-01 | Lešení délky 20m, výšky 1,5m, D+M |  |  | Kpl | 1 | 0 |  | 0 |  |  |  | základní | 0 | 0 | 0 | 0 | 0 | 0 | 4 | K | 2 |  |  |  | ROZPOCET | 0 | 0 | 0 | 0 | 0 | 1 | 0 | 4
3 | K | 971033261 | Vybourání otvorů ve zdivu cihelném pl do 0,0225 m2 na MVC nebo MV tl do 600 mm |  |  | kus | 2 | 0 |  | 0 |  |  |  | základní | 0.84 | 1.68 | 0 | 0 | 0.016 | 0.032 | 4 | K | 2 |  |  |  | ROZPOCET | 0 | 0 | 0 | 0 | 0 | 1 | 0 | 4
4 | K | 974031153 | Vysekání rýh ve zdivu cihelném hl do 100 mm š do 100 mm |  |  | m | 22 | 0 |  | 0 |  |  |  | základní | 0.342 | 7.524 | 0 | 0 | 0.018 | 0.396 | 4 | K | 2 |  |  |  | ROZPOCET | 0 | 0 | 0 | 0 | 0 | 1 | 0 | 4
| 997 - Přesun sutě | [8 empty] | 0 | [5 empty] | 15.3832 |  | 0 |  | 0 | 1 | D | 1 |  |  |  | ROZPOCET | [6 empty] | 0
5 | K | 997013217 | Vnitrostaveništní doprava suti a vybouraných hmot pro budovy v do 24 m ručně |  |  | t | 1.468 | 0 |  | 0 |  |  |  | základní | 10.3 | 15.1204 | 0 | 0 | 0 | 0 | 4 | K | 2 |  |  |  | ROZPOCET | 0 | 0 | 0 | 0 | 0 | 1 | 0 | 4
6 | K | 997013501 | Odvoz suti na skládku a vybouraných hmot nebo meziskládku do 1 km se složením |  |  | t | 1.468 | 0 |  | 0 |  |  |  | základní | 0.125 | 0.1835 | 0 | 0 | 0 | 0 | 4 | K | 2 |  |  |  | ROZPOCET | 0 | 0 | 0 | 0 | 0 | 1 | 0 | 4
7 | K | 997013509 | Příplatek k odvozu suti a vybouraných hmot na skládku ZKD 1 km přes 1 km |  |  | t | 13.212 | 0 |  | 0 |  |  |  | základní | 0.006 | 0.079272 | 0 | 0 | 0 | 0 | 4 | K | 2 |  |  |  | ROZPOCET | 0 | 0 | 0 | 0 | 0 | 1 | 0 | 4
8 | K | 997013831 | Poplatek za uložení stavebního směsného odpadu na skládce (skládkovné) |  |  | t | 1.468 | 0 |  | 0 |  |  |  | základní | 0 | 0 | 0 | 0 | 0 | 0 | 4 | K | 2 |  |  |  | ROZPOCET | 0 | 0 | 0 | 0 | 0 | 1 | 0 | 4
| PSV - Práce a dodávky PSV | [8 empty] | 0 | [5 empty] | 99.8458 |  | 0.48311 |  | 1.04 | 2 | D | 0 |  |  |  | ROZPOCET | [6 empty] | 0
| 713 - Izolace tepelné | [8 empty] | 0 | [5 empty] | 33.788 |  | 0.13713 |  | 0 | 2 | D | 1 |  |  |  | ROZPOCET | [6 empty] | 0
9 | K | 713463212 | Montáž izolace tepelné potrubí |  |  | m | 247 | 0 |  | 0 |  |  |  | základní | 0.136 | 33.592 | 0.00028 | 0.06916 | 0 | 0 | 16 | K | 2 |  |  |  | ROZPOCET | 0 | 0 | 0 | 0 | 0 | 1 | 0 | 16
10 | M | 631545310 | tepelná izolace potrubí D=28mm - z minerální vlny s povrchovou úpravou hliníková fólie, tl. 30mm |  |  | m | 51 | 0 |  | 0 |  |  |  | základní | 0 | 0 | 0.000287 | 0.014637 | 0 | 0 | 32 | M | 2 |  |  |  | ROZPOCET | 0 | 0 | 0 | 0 | 0 | 1 | 0 | 16
11 | M | 631545100 | tepelná izolace potrubí D=22mm - z minerální vlny s povrchovou úpravou hliníková fólie, tl. 25mm |  |  | m | 35 | 0 |  | 0 |  |  |  | základní | 0 | 0 | 0.000266 | 0.00931 | 0 | 0 | 32 | M | 2 |  |  |  | ROZPOCET | 0 | 0 | 0 | 0 | 0 | 1 | 0 | 16
12 | M | 631545090 | tepelná izolace potrubí D=18mm - z minerální vlny s povrchovou úpravou hliníková fólie, tl. 20mm |  |  | m | 3 | 0 |  | 0 |  |  |  | základní | 0 | 0 | 0.000266 | 0.000798 | 0 | 0 | 32 | M | 2 |  |  |  | ROZPOCET | 0 | 0 | 0 | 0 | 0 | 1 | 0 | 16
13 | M | 631545080 | tepelná izolace potrubí D=15mm - z minerální vlny s povrchovou úpravou hliníková fólie, tl. 15mm |  |  | m | 63 | 0 |  | 0 |  |  |  | základní | 0 | 0 | 0.000266 | 0.016758 | 0 | 0 | 32 | M | 2 |  |  |  | ROZPOCET | 0 | 0 | 0 | 0 | 0 | 1 | 0 | 16
14 | M | 631545070 | tepelná izolace potrubí D=12mm - z minerální vlny s povrchovou úpravou hliníková fólie, tl. 15mm |  |  | m | 95 | 0 |  | 0 |  |  |  | základní | 0 | 0 | 0.000266 | 0.02527 | 0 | 0 | 32 | M | 2 |  |  |  | ROZPOCET | 0 | 0 | 0 | 0 | 0 | 1 | 0 | 16
15 | K | 713471212 | Montáž tepelné izolace armatur snímatelnými pouzdry |  |  | kus | 2 | 0 |  | 0 |  |  |  | základní | 0.098 | 0.196 | 0 | 0 | 0 | 0 | 16 | K | 2 |  |  |  | ROZPOCET | 0 | 0 | 0 | 0 | 0 | 1 | 0 | 16
16 | M | 283776490 | izolační pouzdro armatur DN 25 |  |  | kus | 1 | 0 |  | 0 |  |  |  | základní | 0 | 0 | 0.0006 | 0.0006 | 0 | 0 | 32 | M | 2 |  |  |  | ROZPOCET | 0 | 0 | 0 | 0 | 0 | 1 | 0 | 16
17 | M | 283776480 | izolační pouzdro armatur DN 20 |  |  | kus | 1 | 0 |  | 0 |  |  |  | základní | 0 | 0 | 0.0006 | 0.0006 | 0 | 0 | 32 | M | 2 |  |  |  | ROZPOCET | 0 | 0 | 0 | 0 | 0 | 1 | 0 | 16
| 733 - Ústřední vytápění - potrubí | [8 empty] | 0 | [5 empty] | 61.0996 |  | 0.17468 |  | 0.42 | 2 | D | 1 |  |  |  | ROZPOCET | [6 empty] | 0
18 | K | 733-01 | Topná zkouška |  |  | hod | 72 | 0 |  | 0 |  |  |  | základní | 0 | 0 | 0 | 0 | 0 | 0 | 16 | K | 2 |  |  |  | ROZPOCET | 0 | 0 | 0 | 0 | 0 | 1 | 0 | 16
19 | K | 733-02 | Tlaková zkouška |  |  | Kpl | 1 | 0 |  | 0 |  |  |  | základní | 0 | 0 | 0 | 0 | 0 | 0 | 16 | K | 2 |  |  |  | ROZPOCET | 0 | 0 | 0 | 0 | 0 | 1 | 0 | 16
20 | K | 733-03 | Zaregulování otopné soustavy |  |  | Kpl | 1 | 0 |  | 0 |  |  |  | základní | 0 | 0 | 0 | 0 | 0 | 0 | 16 | K | 2 |  |  |  | ROZPOCET | 0 | 0 | 0 | 0 | 0 | 1 | 0 | 16
21 | K | 733-04 | Ucpávka prostupu potrubí stěnou protipožární pěnou |  |  | kus | 2 | 0 |  | 0 |  |  |  | základní | 0 | 0 | 0 | 0 | 0 | 0 | 16 | K | 2 |  |  |  | ROZPOCET | 0 | 0 | 0 | 0 | 0 | 1 | 0 | 16
22 | K | 733-05 | Montáž přechodového kusu |  |  | kus | 22 | 0 |  | 0 |  |  |  | základní | 0 | 0 | 0 | 0 | 0 | 0 | 16 | K | 2 |  |  |  | ROZPOCET | 0 | 0 | 0 | 0 | 0 | 1 | 0 | 16
23 | M | 286110469 | přechodový kus bronzový, lisovací přípoj d=12, R-závit DN 15 |  |  | kus | 18 | 0 |  | 0 |  |  |  | základní | 0 | 0 | 0.0001 | 0.0018 | 0 | 0 | 32 | M | 2 |  |  |  | ROZPOCET | 0 | 0 | 0 | 0 | 0 | 1 | 0 | 16
24 | M | 286110480 | přechodový kus bronzový, lisovací přípoj d=22, R-závit DN 20 |  |  | kus | 2 | 0 |  | 0 |  |  |  | základní | 0 | 0 | 0.00014 | 0.00028 | 0 | 0 | 32 | M | 2 |  |  |  | ROZPOCET | 0 | 0 | 0 | 0 | 0 | 1 | 0 | 16
25 | M | 286110490 | přechodový kus bronzový, lisovací přípoj d=28, R-závit DN 25 |  |  | kus | 2 | 0 |  | 0 |  |  |  | základní | 0 | 0 | 0.0002 | 0.0004 | 0 | 0 | 32 | M | 2 |  |  |  | ROZPOCET | 0 | 0 | 0 | 0 | 0 | 1 | 0 | 16
26 | K | 733223301 | Potrubí měděné 12x1 spojované lisováním (položka obsahuje tvarovky - T-kusy, oblouky, kolena apod.) |  |  | m | 82 | 0 |  | 0 |  |  |  | základní | 0.241 | 19.762 | 0.00045 | 0.0369 | 0 | 0 | 16 | K | 2 |  |  |  | ROZPOCET | 0 | 0 | 0 | 0 | 0 | 1 | 0 | 16
27 | K | 733223302 | Potrubí měděné 15x1 spojované lisováním (položka obsahuje tvarovky - T-kusy, oblouky, kolena apod.) |  |  | m | 54 | 0 |  | 0 |  |  |  | základní | 0.241 | 13.014 | 0.00048 | 0.02592 | 0 | 0 | 16 | K | 2 |  |  |  | ROZPOCET | 0 | 0 | 0 | 0 | 0 | 1 | 0 | 16
28 | K | 733223303 | Potrubí měděné 18x1 spojované lisováním (položka obsahuje tvarovky - T-kusy, oblouky, kolena apod.) |  |  | m | 2 | 0 |  | 0 |  |  |  | základní | 0.241 | 0.482 | 0.00067 | 0.00134 | 0 | 0 | 16 | K | 2 |  |  |  | ROZPOCET | 0 | 0 | 0 | 0 | 0 | 1 | 0 | 16
29 | K | 733223304 | Potrubí měděné 22x1 spojované lisováním (položka obsahuje tvarovky - T-kusy, oblouky, kolena apod.) |  |  | m | 30 | 0 |  | 0 |  |  |  | základní | 0.241 | 7.23 | 0.00124 | 0.0372 | 0 | 0 | 16 | K | 2 |  |  |  | ROZPOCET | 0 | 0 | 0 | 0 | 0 | 1 | 0 | 16
30 | K | 733223305 | Potrubí měděné 28x1,5 spojované lisováním (položka obsahuje tvarovky - T-kusy, oblouky, kolena apod.) |  |  | m | 44 | 0 |  | 0 |  |  |  | základní | 0.241 | 10.604 | 0.00161 | 0.07084 | 0 | 0 | 16 | K | 2 |  |  |  | ROZPOCET | 0 | 0 | 0 | 0 | 0 | 1 | 0 | 16
31 | K | 733291101 | Zkouška těsnosti potrubí měděné do D 35x1,5 |  |  | m | 212 | 0 |  | 0 |  |  |  | základní | 0.038 | 8.056 | 0 | 0 | 0 | 0 | 16 | K | 2 |  |  |  | ROZPOCET | 0 | 0 | 0 | 0 | 0 | 1 | 0 | 16
|  |  | 82+54+2+30+44 |  |  |  | 212 | [14 empty] | VV | 2 | 2 | -1 | 1 | ROZPOCET
32 | K | 733-30 | Pevné uložení (PB) pro měděné potrubí d=12mm, vč. montáže |  |  | Kpl | 2 | 0 |  | 0 |  |  |  | základní | 0 | 0 | 0 | 0 | 0 | 0 | 16 | K | 2 |  |  |  | ROZPOCET | 0 | 0 | 0 | 0 | 0 | 1 | 0 | 16
33 | K | 733-31 | Pevné uložení (PB) pro měděné potrubí d=15mm, vč. montáže |  |  | Kpl | 8 | 0 |  | 0 |  |  |  | základní | 0 | 0 | 0 | 0 | 0 | 0 | 16 | K | 2 |  |  |  | ROZPOCET | 0 | 0 | 0 | 0 | 0 | 1 | 0 | 16
34 | K | 733-32 | Pevné uložení (PB) pro měděné potrubí d=18mm, vč. montáže |  |  | Kpl | 2 | 0 |  | 0 |  |  |  | základní | 0 | 0 | 0 | 0 | 0 | 0 | 16 | K | 2 |  |  |  | ROZPOCET | 0 | 0 | 0 | 0 | 0 | 1 | 0 | 16
35 | K | 733-33 | Pevné uložení (PB) pro měděné potrubí d=22mm, vč. montáže |  |  | Kpl | 2 | 0 |  | 0 |  |  |  | základní | 0 | 0 | 0 | 0 | 0 | 0 | 16 | K | 2 |  |  |  | ROZPOCET | 0 | 0 | 0 | 0 | 0 | 1 | 0 | 16
36 | K | 733-34 | Pevné uložení (PB) pro měděné potrubí d=28mm, vč. montáže |  |  | Kpl | 2 | 0 |  | 0 |  |  |  | základní | 0 | 0 | 0 | 0 | 0 | 0 | 16 | K | 2 |  |  |  | ROZPOCET | 0 | 0 | 0 | 0 | 0 | 1 | 0 | 16
37 | K | 733-36 | Kluzné uložení pro měděné potrubí D=12mm, vč. montáže |  |  | Kpl | 16 | 0 |  | 0 |  |  |  | základní | 0 | 0 | 0 | 0 | 0 | 0 | 16 | K | 2 |  |  |  | ROZPOCET | 0 | 0 | 0 | 0 | 0 | 1 | 0 | 16
38 | K | 733-37 | Kluzné uložení pro měděné potrubí D=15mm, vč. montáže |  |  | Kpl | 22 | 0 |  | 0 |  |  |  | základní | 0 | 0 | 0 | 0 | 0 | 0 | 16 | K | 2 |  |  |  | ROZPOCET | 0 | 0 | 0 | 0 | 0 | 1 | 0 | 16
39 | K | 733-39 | Kluzné uložení pro měděné potrubí D=22mm, vč. montáže |  |  | Kpl | 14 | 0 |  | 0 |  |  |  | základní | 0 | 0 | 0 | 0 | 0 | 0 | 16 | K | 2 |  |  |  | ROZPOCET | 0 | 0 | 0 | 0 | 0 | 1 | 0 | 16
40 | K | 733-40 | Kluzné uložení pro měděné potrubí D=28mm, vč. montáže |  |  | Kpl | 18 | 0 |  | 0 |  |  |  | základní | 0 | 0 | 0 | 0 | 0 | 0 | 16 | K | 2 |  |  |  | ROZPOCET | 0 | 0 | 0 | 0 | 0 | 1 | 0 | 16
41 | K | 733-44 | Pomocná konstrukce uložení potrubí - montážní nosník pozinkovaný, vč. kotvících prvků, vč. montáže |  |  | m | 24 | 0 |  | 0 |  |  |  | základní | 0 | 0 | 0 | 0 | 0 | 0 | 16 | K | 2 |  |  |  | ROZPOCET | 0 | 0 | 0 | 0 | 0 | 1 | 0 | 16
42 | K | 733-88 | Demontáž stávajících trubních rozvodů ÚT |  |  | kg | 420 | 0 |  | 0 |  |  |  | základní | 0 | 0 | 0 | 0 | 0.001 | 0.42 | 16 | K | 2 |  |  |  | ROZPOCET | 0 | 0 | 0 | 0 | 0 | 1 | 0 | 16
43 | K | 733890804 | Přemístění potrubí demontovaného vodorovně do 100 m v objektech výšky přes 24 do 36 m |  |  | t | 0.42 | 0 |  | 0 |  |  |  | základní | 3.28 | 1.3776 | 0 | 0 | 0 | 0 | 16 | K | 2 |  |  |  | ROZPOCET | 0 | 0 | 0 | 0 | 0 | 1 | 0 | 16
44 | K | 998733104 | Přesun hmot tonážní pro rozvody potrubí v objektech v do 36 m |  |  | t | 0.175 | 0 |  | 0 |  |  |  | základní | 3.28 | 0.574 | 0 | 0 | 0 | 0 | 16 | K | 2 |  |  |  | ROZPOCET | 0 | 0 | 0 | 0 | 0 | 1 | 0 | 16
| 734 - Ústřední vytápění - armatury | [8 empty] | 0 | [5 empty] | 0.52577 |  | 0.00174 |  | 0 | 2 | D | 1 |  |  |  | ROZPOCET | [6 empty] | 0
45 | K | 734211120 | Automatický odvzdušňovací ventil 1/2" |  |  | kus | 2 | 0 |  | 0 |  |  |  | základní | 0.103 | 0.206 | 0.00024 | 0.00048 | 0 | 0 | 16 | K | 2 |  |  |  | ROZPOCET | 0 | 0 | 0 | 0 | 0 | 1 | 0 | 16
46 | K | 734221682 | Termostatická hlavice pro otpná tělesa, připojovací závit M 30x1,5 |  |  | kus | 9 | 0 |  | 0 |  |  |  | základní | 0.035 | 0.315 | 0.00014 | 0.00126 | 0 | 0 | 16 | K | 2 |  |  |  | ROZPOCET | 0 | 0 | 0 | 0 | 0 | 1 | 0 | 16
47 | K | 734-31 | Regulační ventil DN 20, vč. montáže |  |  | kus | 1 | 0 |  | 0 |  |  |  | základní | 0 | 0 | 0 | 0 | 0 | 0 | 16 | K | 2 |  |  |  | ROZPOCET | 0 | 0 | 0 | 0 | 0 | 1 | 0 | 16
48 | K | 734-36 | Uzavírací ventil DN 25, vč. montáže |  |  | kus | 1 | 0 |  | 0 |  |  |  | základní | 0 | 0 | 0 | 0 | 0 | 0 | 16 | K | 2 |  |  |  | ROZPOCET | 0 | 0 | 0 | 0 | 0 | 1 | 0 | 16
49 | K | 734-39 | Kompaktní připojovací armatura pro spodní připojení těles, úhlová, s regulačním a uzavíracím šroubením, rozteč 50mm, DN 15, vč. montáže |  |  | kus | 9 | 0 |  | 0 |  |  |  | základní | 0 | 0 | 0 | 0 | 0 | 0 | 16 | K | 2 |  |  |  | ROZPOCET | 0 | 0 | 0 | 0 | 0 | 1 | 0 | 16
50 | K | 998734104 | Přesun hmot tonážní pro armatury v objektech v do 36 m |  |  | t | 0.002 | 0 |  | 0 |  |  |  | základní | 2.385 | 0.00477 | 0 | 0 | 0 | 0 | 16 | K | 2 |  |  |  | ROZPOCET | 0 | 0 | 0 | 0 | 0 | 1 | 0 | 16
| 735 - Ústřední vytápění - otopná tělesa | [8 empty] | 0 | [5 empty] | 4.4324 |  | 0.16956 |  | 0.62 | 2 | D | 1 |  |  |  | ROZPOCET | [6 empty] | 0
51 | K | 735152221 | Otopné těleso panelové typ 11 VK výška/délka 300/1600 mm |  |  | kus | 9 | 0 |  | 0 |  |  |  | základní | 0.252 | 2.268 | 0.01884 | 0.16956 | 0 | 0 | 16 | K | 2 |  |  |  | ROZPOCET | 0 | 0 | 0 | 0 | 0 | 1 | 0 | 16
|  |  | "levé | [18 empty] | VV | 2 | 1 | -1 | 0 | ROZPOCET
|  |  | 4 |  |  |  | 4 | [14 empty] | VV | 2 | 2 | -1 | 0 | ROZPOCET
|  |  | "pravé | [18 empty] | VV | 2 | 1 | -1 | 0 | ROZPOCET
|  |  | 5 |  |  |  | 5 | [14 empty] | VV | 2 | 2 | -1 | 0 | ROZPOCET
|  |  | Součet |  |  |  | 9 | [14 empty] | VV | 2 | 4 | -1 | 1 | ROZPOCET
52 | K | 735-88 | Demontáž stávajících otopných těles |  |  | kg | 620 | 0 |  | 0 |  |  |  | základní | 0 | 0 | 0 | 0 | 0.001 | 0.62 | 16 | K | 2 |  |  |  | ROZPOCET | 0 | 0 | 0 | 0 | 0 | 1 | 0 | 16
53 | K | 735890804 | Přemístění demontovaného otopného tělesa vodorovně 100 m v objektech výšky přes 24 do 36 m |  |  | t | 0.62 | 0 |  | 0 |  |  |  | základní | 2.74 | 1.6988 | 0 | 0 | 0 | 0 | 16 | K | 2 |  |  |  | ROZPOCET | 0 | 0 | 0 | 0 | 0 | 1 | 0 | 16
54 | K | 998735104 | Přesun hmot tonážní pro otopná tělesa v objektech v do 36 m |  |  | t | 0.17 | 0 |  | 0 |  |  |  | základní | 2.739 | 0.46563 | 0 | 0 | 0 | 0 | 16 | K | 2 |  |  |  | ROZPOCET | 0 | 0 | 0 | 0 | 0 | 1 | 0 | 16
[22 empty] | D | 0 |  |  |  | PN | [6 empty] | 0
0