## VV
VÝKAZ VÝMĚR
Objednatel : |  | Centrum sociálních služeb Hrabyně
747 67 Hrabyně 3, č.p. 202
okres Opava
Stavba : |  | Revitalizace objektu č.p. 205 CSS Hrabyně – projekt
Objekt : |  | SO – 005 – Slaboproud
Část : |  | D.1.1.Slaboproudá zařízení
Stupeň : |  | DSP + DPS
Vypracoval : |  | Ing. Jiří Kancnýř
Přezkoumal : |  | ing. Zdeněk Křístek
Schválil : |  | ing. Jarmila Kopelová
Datum : |  | 06/2014
Číslo zakázky : |  | 44039
Patří do: |  | PRO-SP-8644
Průraz stěny, stropu tl.50cm otvor pro lišty / trtubky cca 50x50mm

## Souhrn
SO – 005 – Slaboproud D.1.1.Slaboproudá zařízení
Cena(Kč)
| VÝKAZ VÝMĚR |  |  | Dodávka | Montáž
Rekapitulace
HLAVA II. - PROVOZNÍ SOUBOR
| Dodávky celkem |  |  | 0
| Montážní práce a služby celkem |  |  |  | 0
| Mimostaveništní doprava z dodávky |  |  |  | 0
| PPV a PPP na mont práce |  |  |  | 0
| Horizont. přesun z dodávky |  |  |  | 0
HLAVA II. (III.) ZÁKLADNÍ ROZPOČTOVÉ NÁKLADY - ÚHRN |  |  |  | 0 | 0
HLAVA VI. - VEDLEJŠÍ ROZPOČTOVÉ NÁKLADY
| GZS na stavební objekty |  |  |  | 0
| Provozní vlivy - stavební objekty |  |  |  | 0
HLAVA VI. - VEDLEJŠÍ ROZPOČTOVÉ NÁKLADY - ÚHRN |  |  |  |  | 0
HLAVA XI. - NÁKLADY HRAZ. Z PROV. PROSTŘEDKŮ INVESTORA
HLAVA XI. - ÚHRN |  |  |  |  | 0
Rozpočet celkem (bez DPH) |  |  |  | 0 | 0
Rozpočet celkem (bez DPH) - úhrn |  |  |  | 0
Výpočet daně z přidané hodnoty
| 21% | z | 0 | 0
DPH celkem ze zakázky |  |  |  | 0
ROZPOČET CELKEM (VČETNĚ DPH) - ÚHRN |  |  |  | 0
Průraz stěny, stropu tl.50cm otvor pro lišty / trtubky cca 50x50mm

## SO005.D.1.1
SO – 005 – Slaboproud D.1.1.Slaboproudá zařízení
Cena(Kč)
|  | Položka | MJ | Počet | Jednotková | Celková | Poznámka |  | dodávka |  | montáž
Nedílnou součástí Výkazu výměr je Technická zpráva HPO-4-6-38696r0
1. |  | DEMONTÁŽE
1.1 | M | Demontáž releové telefonní skříně, ústředny, telefonních zásuvek a ptopojovací kabeláže Demontáž pozůstatků "Dispečerského zařízení a signalizace" včetně kabeláže a kabelových tras Demontáž ostatních nefunkčních zařízení a slaboproudých kabelů zapravení děr po demontáži | hod | 48 |  | 0 |  |  | 0 | 1 | 0
[9 empty] | 0 |  | 0
2. |  | DATOVÝ ROZVADĚČ | [6 empty] | 0 |  | 0
[9 empty] | 0 |  | 0
2.1 | D | 19' rozvaděč stojanový 37U (1750)/600x600mm skleněné dveře uzamykatelné, sokl 100mm, přívod kabelů shora | ks | 1 |  | 0 |  | 1 | 0 |  | 0
2.2 | D | Vent.j.spodní(horní)220V/30W 2 ventilátory ,termostat | ks | 1 |  | 0 |  | 1 | 0 |  | 0
2.3 | D | 19' vyvazovací panel 1U | ks | 2 |  | 0 |  | 1 | 0 |  | 0
2.4 | D | 19' rozvodný panel 1U,8 xCZ zásuvka,3x1.5mm 2m kabel | ks | 1 |  | 0 |  | 1 | 0 |  | 0
2.5 | D | 19' polička perforovaná 1U/450mm, max.nosnost 80kg | ks | 2 |  | 0 |  | 1 | 0 |  | 0
2.6 | D | Montážní sada | ks | 1 |  | 0 |  | 1 | 0 |  | 0
2.7 | D | 19" patchpanel 24x RJ45, UTP, Category 6, EIA/TIA 568B, cable management | ks | 2 |  | 0 |  | 1 | 0 |  | 0
2.8 | D | Zásuvka dvounásobná bílá 16A, 250 V~, krytí IP44. Pro montáž do rozvaděče | ks | 1 |  | 0 |  | 1 | 0 |  | 0
[8 empty] | 1 | 0 |  | 0
2.9 | M | Instalace a kompletace datového rozveděče včetně výbavy, připojení napájení a zemění, uvedení do provozu, odzkoušení, zaškolení obsluhy Poznámka : v rámci SO010.5 bude do rozvaděče namontována optická vana a uloženy smotky optických kabelů | ks | 1 |  | 0 |  |  | 0 | 1 | 0
[9 empty] | 0 | 1 | 0
3. |  | KAMEROVÝ SYSTÉM CCTV | [6 empty] | 0 | 1 | 0
[9 empty] | 0 | 1 | 0
3.1 | D | Kamera venkovní (Bullet) digitální, IR LED (až do 30m), nastavitelný objektiv 2,8-12mm, 1,3Mpix, (1280 x 960) rozlišení, HD real-time video, napájení PoE 48V, IP66, pracovní teplota -30 až +60°C, hmotnost 1,2kg | ks | 4 |  | 0 |  | 1 | 0 |  | 0
3.2 | D | Montážní deska do zateplení k instalaci elektrických zařízení pro tloušťku zateplovací vrstvy 50 - 200 mm, rozměry 120 x 120 x 200mm, pro teploty -25 až 60°C, max. přípustné zatížení je 40 N ve vzdálenosti 180 mm od fasády, pro zateplení 150mm | ks | 4 |  | 0 |  | 1 | 0 |  | 0
3.3 | D | Přepěťová ochrana linky Ethernet Cat. 6 s napájením PoE, jmenovitý výbojový proud (8/20 μs) linka – linka In 150 A, připojení vstup – výstup RJ 45 – RJ 45, rozměr 96 x 76 x 30,5 mm | ks | 4 |  | 0 |  | 1 | 0 |  | 0
3.4 | D | Krabice instalační na zeď pro přepěťovou ochranu | ks | 4 |  | 0 |  | 1 | 0 |  | 0
[8 empty] | 1 | 0 |  | 0
3.5 | D | Kamera vnitřní (DOME) digitální, IR LED (až do 20m), nastavitelný objektiv 2,8-12mm, 1,3Mpix, (1280 x 960) rozlišení, napájení PoE 48V, IP66, pracovní teplota -30 až +60°C, spotřeba max. 7W s ICR | ks | 5 |  | 0 |  | 1 | 0 |  | 0
[8 empty] | 1 | 0 |  | 0
3.6 | D | 16 – kanálové síťové záznamové zařízení (NVR) s šířkou vstupního pásma až 80 Mb/s, VGA a HDMI výstupy, 2x SATA pro HDD (až 4TB), 8x RJ-45 s POE napájení pro kamery | ks | 1 |  | 0 |  | 1 | 0 |  | 0
3.7 | D | Pevný disk 2TB, HDD, 3.5", SATA 6Gb/s, 7200ot./min, 64MB cache | ks | 1 |  | 0 |  | 1 | 0 |  | 0
3.8 | D | Monitor LCD 19,5", širokoúhlý, 16:9, TN, LED podsvícení, matný displej, 1600x900, 100 mil:1, 200cd, 5ms, VGA s klávesnicí a myší pro správu a servis záznamového zařízení | ks | 1 |  | 0 |  | 1 | 0 |  | 0
3.9 | D | Switch 5 portů, 10/100/1000Mbps, RJ45, desktop, IEEE802.3, 802.3u, 802.3x, TCP/IP, auto MDI/MDIX, CSMA/CD, QoS, kovové provedení, Rozměry (V x Š x H) 25 x 99.8 x 98 mm | ks | 1 |  | 0 |  | 1 | 0 |  | 0
3.10 | D | Injektor, 2x GbE LAN, PoE 802.3af ,výstupní napájení: max. 48 V (15,4 W) včetně síťového adapteru, Provozní teplota: 0 - 40 °C, Rozměry: 81 x 52 x 24 mm | ks | 1 |  | 0 |  | 1 | 0 |  | 0
3.11 | D | UPS 230V výstupní napětí, výkon 650VA/400W, Doba zálohování při 50% zátěži 11,4min, Rozměry [mm]: 90 x 170 x 280, Hmotnost v kg: 8 | ks | 1 |  | 0 |  | 1 | 0 |  | 0
3.12 | D | Patch cord UTP, Category 6, 1 m | ks | 16 |  | 0 |  | 1 | 0 |  | 0
3.13 | D | Patch cord UTP, Category 6, 6 m | ks | 1 |  | 0 |  | 1 | 0 |  | 0
3.14 | D | Patch cord UTP, Category 6, venkovní pro připojení venkovních kamer | ks | 4 |  | 0 |  | 1 | 0 |  | 0
3.15 | D | Patch cord UTP, Category 6, vnitřní pro připojení vnitřních kamer | ks | 5 |  | 0 |  | 1 | 0 |  | 0
3.16 | D | Patch cord duplex FO 9/125 SC/SC 1 m | ks | 2 |  | 0 |  | 1 | 0 |  | 0
3.17 | D | Mediakonvertor SC duplex, SM vlákno, konektor RJ-45, včetně napaječe, Rozměry 108 x 74 x 23mm (D x W x H) | ks | 2 |  | 0 |  | 1 | 0 |  | 0
3.18 | D | Monitor all-in-one (monitor včetně vestavěného PC)s klávesnicí a myší, 23" Full HD, LED, procesor 2.4GHz DC, grafika paměť 2GB, HDD 500GB, 2GB DDR3, DVD, síťové připojení 10/100/1000M LAN, 4x USB2.0; 2x USB3.0, Windows 8.1 | ks | 1 |  | 0 |  | 1 | 0 |  | 0
3.19 | D | instalační materiál | sada | 1 |  | 0 |  | 1 | 0 |  | 0
[9 empty] | 0 |  | 0
3.20 | M | Montáž venkovní kamery kompletní, včetně přepěťové ochrany, uzemění, připojení, nastavení, odzkoušení | ks | 1 |  | 0 |  |  | 0 | 1 | 0
3.21 | M | Montáž vnitřní kamery kompletní, včetně připojení, nastavení, odzkoušení | ks | 1 |  | 0 |  |  | 0 | 1 | 0
3.22 | M | Instalace monitoru, klávesnice a myši, propojení, odzkoušení | ks | 1 |  | 0 |  |  | 0 | 1 | 0
3.23 | M | Instalace monitoru all-in-one, klávesnice, myši, propojení, odzkoušení | ks | 1 |  | 0 |  |  | 0 | 1 | 0
3.24 | M | Instalace mediakonvertorů, připojení, nastavení, odzkoušení komunikace | ks | 1 |  | 0 |  |  | 0 | 1 | 0
3.25 | M | Instalace UPS a připojení | ks | 1 |  | 0 |  |  | 0 | 1 | 0
3.26 | M | Instalace záznamového zařízení, HDD, svitche, injektoru a ostatních komponent do rozvaděče, kompletní propojení systému, instalace programového vybavení, zprovoznění, nastavení, komplexní odzkoušení, zaškolení obsluhy | ks | 1 |  | 0 |  |  | 0 | 1 | 0
[9 empty] | 0 | 1 | 0
4. |  | NOUZOVÁ SGNALIZACE | [6 empty] | 0 | 1 | 0
[9 empty] | 0 | 1 | 0
4.1 | D | Sada pro tísňové volání na WC pro tělesně postižené osoby sestávající z 1x signalizační světlo s elektronikou a akustickou signalizací 1x volací / potvrzovací tlačítko 1x volací tlačítko táhlo s uklidňující LED 1x volací tlačítko s uklidňující LED 1x napájecí zdroj 230VAC/24VDC | sada | 6 |  | 0 |  | 1 | 0 |  | 0
4.2 | D | krabice instalační pod omítku | ks | 24 |  | 0 |  | 1 | 0 |  | 0
[8 empty] | 1 | 0 |  | 0
4.3 | M | Zasekání krabic do zdi, instalace zařízení na krabice, instalace napájecího zdroje do NN rozvaděče, celkové kabelové propojení, připojení napájení, uvedení do provozu, odzkoušení, zaškolení obsluhy | sada | 6 |  | 0 |  |  | 0 | 1 | 0
[9 empty] | 0 |  | 0
5. |  | KABELY | [6 empty] | 0 |  | 0
[9 empty] | 0 |  | 0
5.1 | D | UTP kabel cat.6 pro strukturovanou kabeláž, vnitřní prostředí | m | 1900 |  | 0 |  | 1 | 0 |  | 0
5.2 | D | Kabel Cu stíněný vnitřní pro signalizační vedení nouzové signalizace | m | 85 |  | 0 |  | 1 | 0 |  | 0
5.3 | D | Kabel Cu s reakcí na oheň B2cas1d0 pro napájecí vedení nouzové signalizace | m | 97 |  | 0 |  | 1 | 0 |  | 0
5.4 | D | Vodič 6mm2, Cu vodič lanovaný, izolace zelenožlutá | m | 100 |  | 0 |  | 1 | 0 |  | 0
[9 empty] | 0 |  | 0
5.5 | M | Kabel vnitřní instalace | m | 2082 |  | 0 |  |  | 0 | 1 | 0
5.6 | M | Vodič 6mm2 instalace | m | 100 |  | 0 |  |  | 0 | 1 | 0
5.7 | M | připojení zemnících vodičů | sada | 1 |  | 0 |  |  | 0 | 1 | 0
[9 empty] | 0 | 1 | 0
6. |  | KABELOVÝ NOSNÝ SYSTÉM | [6 empty] | 0 |  | 0
[9 empty] | 0 |  | 0
6.1 | D | Zásuvka 1xRJ45/UTP cat.6 kompletní včetně krabice pro montáž na stěnu | ks | 6 |  | 0 |  | 1 | 0 |  | 0
6.2 | D | Zásuvka 1xRJ45/UTP cat.6 kompletní do krabice do zdi | ks | 3 |  | 0 |  | 1 | 0 |  | 0
6.3 | D | Zásuvka 2xRJ45/UTP cat.6 kompletní do krabice do zdi | ks | 10 |  | 0 |  | 1 | 0 |  | 0
6.4 | D | Krabice instalační pod omítku | ks | 13 |  | 0 |  | 1 | 0 |  | 0
[8 empty] | 1 | 0 |  | 0
6.5 | D | 40x20 El. lišta samozhášivá bílá včetně uchycení, spojovacích a tvarových dílů, instalace na zeď / strop | m | 98 |  | 0 |  | 1 | 0 |  | 0
6.6 | D | Třmenová příchytka komplet vč. kotvy, šroubu pro upevnění kabelu ve svislé i vodorovné trase splňující funkční schopnost kabelové trasy P-45R | ks | 230 |  | 0 |  | 1 | 0 |  | 0
6.7 | D | O 20 mm Elektroinstalační trubka ohebná zasekání do zdi včetně průrazů | m | 290 |  | 0 |  | 1 | 0 |  | 0
6.8 | D | O 32 mm Elektroinstalační trubka ohebná zasekání do zdi včetně průrazů | m | 160 |  | 0 |  | 1 | 0 |  | 0
6.9 | D | Kovový kabelový žlab pozinkovaný 60 x 100 mm včetně víka, spojovacího materiálu, tvarovek a systému uchycení na stěnu / strop | m | 52 |  | 0 |  | 1 | 0 |  | 0
6.10 | D | Protipožární obložení kabelového kovového žlabu protipožární sádrokartonovou deskou včetně nosných a spojovacích prvků s požární odolností sádrokartonu 45min. | m | 2.5 |  | 0 |  | 1 | 0 |  | 0
[9 empty] | 0 | 1 | 0
6.11 | M | Montáž zásuvky 1xRJ45/UTP cat.6 kompletní | ks | 9 |  | 0 |  |  | 0 | 1 | 0
6.12 | M | Montáž zásuvky 2xRJ45/UTP cat.6 kompletní | ks | 10 |  | 0 |  |  | 0 | 1 | 0
6.13 | M | Instalace krabice pod omítku | ks | 13 |  | 0 |  |  | 0 | 1 | 0
6.14 | M | 40x20 El. lišta imstalace včetně uchycení, na zeď / strop | m | 98 |  | 0 |  |  | 0 | 1 | 0
6.15 | M | Třmenová příchytka komplet vč. kotvy, montáž | ks | 230 |  | 0 |  |  | 0 | 1 | 0
6.16 | M | O 20 mm Elektroinstalační trubka ohebná zasekání do zdi včetně průrazů | m | 290 |  | 0 |  |  | 0 | 1 | 0
6.17 | M | O 32 mm Elektroinstalační trubka ohebná zasekání do zdi včetně průrazů | m | 160 |  | 0 |  |  | 0 | 1 | 0
6.18 | M | Montáž kovový kabelový žlab pozinkovaný 60 x 100 mm včetně víka | m | 52 |  | 0 |  |  | 0 | 1 | 0
6.19 | M | Montáž protipožárního obložení kabelového kovového žlabu protipožární sádrokartonovou deskou včetně nosných a spojovacích prvků | m | 2.5 |  | 0 |  |  | 0 | 1 | 0
[9 empty] | 0 | 1 | 0
7. |  | POMOCNÉ A SOUVISEJÍCÍ PRÁCE | [6 empty] | 0 | 1 | 0
[9 empty] | 0 | 1 | 0
7.1 | D | Kabelové štítky, označení kabelů | ks | 60 |  | 0 |  | 1 | 0 |  | 0
7.2 | D | Vodovzdorná ucpávka, utěsnění prostupu podlahou, stěnou | ks | 7 |  | 0 |  | 1 | 0 |  | 0
7.3 | D | Protipožární ucpávky kabelových prostupů s odolností dle požární zprávy | m2 | 0.3 |  | 0 |  | 1 | 0 |  | 0
7.4 | D | Protipožární sádrokartonová deska 12,5mm | m2 | 1 |  | 0 |  | 1 | 0 |  | 0
7.5 | D | Sádrokartonové nosné profily pozinkované | m | 8 |  | 0 |  | 1 | 0 |  | 0
7.6 | D | Drobný instalační materiál (izolační páska, vázací pásky, tmely, úchyty, spojovací materiál, materiál pro zapravení, barva pro opravu nátěrů stěn apod.) | sada | 1 |  | 0 |  | 1 | 0 |  | 0
7.7 | D | Podružný materiál | sada | 1 |  | 0 |  | 1 | 0 |  | 0
[9 empty] | 0 | 1 | 0
7.8 | M | Kabelové štítky, označení kabelů | ks | 60 |  | 0 |  |  | 0 | 1 | 0
7.9 | M | Vodovzdorná ucpávka, utěsnění prostupu podlahou, stěnou | ks | 7 |  | 0 |  |  | 0 | 1 | 0
7.10 | M | Protipožární ucpávky kabelových prostupů s odolností dle požární zprávy | m2 | 0.3 |  | 0 |  |  | 0 | 1 | 0
7.11 | M | Provedení protipožárního obložení kabelové trasy sádrokartonem pod stropem chodby v podhledu, včetně nosné konstrukce | m2 | 1 |  | 0 |  |  | 0 | 1 | 0
7.12 | M | Průraz stěny, stropu tl.50cm otvor pro lišty / trtubky cca 50x50mm | ks | 25 |  | 0 |  |  | 0 | 1 | 0
7.13 | M | Průraz stěny, stropu tl.60cm otvor pro lišty / trtubky cca 100x100mm | ks | 7 |  | 0 |  |  | 0 | 1 | 0
7.14 | M | Zednické a ostatní pomocné práce (dosekání, uvolnění trasy, obnovení povrchu, zapravení otvorů po položení kabelů, opravení poškozených nátěrů atd. ) | sada | 1 |  | 0 |  |  | 0 | 1 | 0
7.15 | M | Vysokozdvižná plošina pro provádění prací ve výšce cca 8m | sada | 1 |  | 0 |  |  | 0 | 1 | 0
[9 empty] | 0 | 1 | 0
7.16 | M | Odvoz do 10km a ekologická likvidace demontovaného a neupotřebeného materiálu, obalů, odpadu a suti po montáži | sada | 1 |  | 0 |  |  | 0 | 1 | 0
7.17 | M | Mimostaveništní i staveništní přeprava materiálu, nářadí a zařízení. | sada | 1 |  | 0 |  |  | 0 | 1 | 0
7.18 | M | Koordinace rozmístění zařízení a kabelových tras s NN a potrubními trasami | sada | 1 |  | 0 |  |  | 0 | 1 | 0
7.19 | M | Měření trasy UTP + protokol | ks | 29 |  | 0 |  |  | 0 | 1 | 0
7.20 | M | Revize | sada | 1 |  | 0 |  |  | 0 | 1 | 0
|  | Dodávka |  |  |  | 0 |  |  | 0 |  | 0
|  | Montáž |  |  |  | 0
|  | Celkem bez DPH |  |  |  | 0 |  |  | 0