## Rozpočet
VÝKAZ VÝMĚR
Objednatel : | Centrum sociálních služeb Hrabyně
747 67 Hrabyně 3, č.p. 202
okres Opava
Stavba : | Revitalizace objektu č.p. 205 CSS Hrabyně – projekt
Objekt : | SO – 005 – Slaboproud
Část : | D.1.2.EPS
Stupeň : | DSP + DPS
Vypracoval : | Ing. Jiří Kancnýř
Přezkoumal : | ing. Zdeněk Křístek
Schválil : | ing. Jarmila Kopelová
Datum : | 06/2014
Číslo zakázky : | 44039
Patří do: | PRO-SP-8645

## Souhrn
SO – 005 – Slaboproud D.1.2.EPS
Cena(Kč)
| VÝKAZ VÝMĚR |  |  | Dodávka | Montáž
Rekapitulace
HLAVA II. - PROVOZNÍ SOUBOR
| Dodávky celkem |  |  | 0
| Montážní práce a služby celkem |  |  |  | 0
| Mimostaveništní doprava z dodávky |  |  |  | 0
| PPV a PPP na mont práce |  |  |  | 0
| Horizont. přesun z dodávky |  |  |  | 0
HLAVA II. (III.) ZÁKLADNÍ ROZPOČTOVÉ NÁKLADY - ÚHRN |  |  |  | 0 | 0
HLAVA VI. - VEDLEJŠÍ ROZPOČTOVÉ NÁKLADY
| GZS na stavební objekty |  |  |  | 0
| Provozní vlivy - stavební objekty |  |  |  | 0
HLAVA VI. - VEDLEJŠÍ ROZPOČTOVÉ NÁKLADY - ÚHRN |  |  |  |  | 0
HLAVA XI. - NÁKLADY HRAZ. Z PROV. PROSTŘEDKŮ INVESTORA
HLAVA XI. - ÚHRN |  |  |  |  | 0
Rozpočet celkem (bez DPH) |  |  |  | 0 | 0
Rozpočet celkem (bez DPH) - úhrn |  |  |  | 0
Výpočet daně z přidané hodnoty
| 21% | z | 0 | 0
DPH celkem ze zakázky |  |  |  | 0
ROZPOČET CELKEM (VČETNĚ DPH) - ÚHRN |  |  |  | 0

## SO005.D1.2
SO – 005 – Slaboproud D.1.2.EPS
Cena(Kč)
|  | Položka | MJ | Počet | Jednotková | Celková | Poznámka |  | dodávka |  | montáž
Nedílnou součástí Výkazu výměr je Technická zpráva HPO-4-6-38697r0
1. |  | DOPLNĚNÍ STÁVAJÍCÍ ÚSTŘEDNY Labor Strauss BC216-1
1.1 | D | LST modul jedné kruhové analogové linky zcela kompatibilní s typem LIF64-1 | ks | 1 |  | 0 |  | 1 | 0 |  | 0
1.2 | D | LST deska 8 relé, 1A/60Vss/30W zcela kompatibilní s typem RL58-1 | ks | 1 |  | 0 |  | 1 | 0 |  | 0
1.3 | D | instalační materiál | sada | 1 |  | 0 |  | 1 | 0 |  | 0
[9 empty] | 0 |  | 0
1.4 | M | Instalace modulů do stávající ústředny, připojení kabelů, propojení, uvedení do provozu, odzkoušení, zaškolení obsluhy Poznámka : v rámci SO010.5 budou do ústředny přivedeny kabely pro kruhovou smyčku a ovládání | sada | 1 |  | 0 |  |  | 0 | 1 | 0
1.5 | M | Přeprogramování ústředny ( nové desky, nové automatické a ruční hlásiče, ovládání jednotlivých relé) | sada | 1 |  | 0 |  |  | 0 | 1 | 0
1.6 | M | Provedení vizualizace hlásičů z nových prostor, zhotovení, testování, oživení na stávajících technických prostředcích, zaškolení obsluhy | sada | 1 |  | 0 |  |  | 0 | 1 | 0
[9 empty] | 0 |  | 0
2. |  | EPS | [6 empty] | 0 |  | 0
[9 empty] | 0 |  | 0
2.1 | D | Analogový kouřový hlásič, krémový, kompatibilní s typem 22051E-46-IV | ks | 98 |  | 0 |  | 1 | 0 |  | 0
2.2 | D | Analog.kouřový hlásič s izolátorem, krémový, kompatibilní s typem 22051EI-46-IV | ks | 12 |  | 0 |  | 1 | 0 |  | 0
2.3 | D | Patice pro analogové kouřové hlásiče, krémová, kompatibilní s typem B501AP-IV | ks | 110 |  | 0 |  | 1 | 0 |  | 0
2.4 | D | Analogový tlačítkový hlásič bez krabice s prolamovacím plastem, kompatibilní s typem MCP5A-RP07FF-01 | ks | 8 |  | 0 |  | 1 | 0 |  | 0
2.5 | D | Červený zadní kryt pro povrchovou montáž tlačítek | ks | 8 |  | 0 |  | 1 | 0 |  | 0
2.6 | D | Dvoutónová nezálohovaná červená polarizovaná plastová siréna, napájení 9 až 28Vss, spotřeba 16 mA / 24 V, akustický výkon 102dB / 1m, nastavitelný výběr z 32 tónů, spojité nastavení hlasitosti. | ks | 8 |  | 0 |  | 1 | 0 |  | 0
2.7 | D | Tlačítkový spínač s přepínacím kontaktem a s krytem, do krabice | ks | 4 |  | 0 |  | 1 | 0 |  | 0
2.8 | D | Krabice přístrojová pod omítku | ks | 4 |  | 0 |  | 1 | 0 |  | 0
2.9 | D | Krabice v uzavřeném provedení plastová, požárně odolná, s keramickou svorkovnicí pro rozbočení kabelů k sirénám | ks | 4 |  | 0 |  | 1 | 0 |  | 0
2.10 | D | instalační materiál | sada | 1 |  | 0 |  | 1 | 0 |  | 0
[9 empty] | 0 | 1 | 0
2.11 | M | Instalace automatického hlásiče s paticí, připojení, odzkoušení | ks | 110 |  | 0 |  |  | 0 | 1 | 0
2.12 | M | Instalace tlačítkového hlásiče na stěnu, připojení, odzkoušení | ks | 8 |  | 0 |  |  | 0 | 1 | 0
2.13 | M | Instalace sirény, připojení, nastavení, odzkoušení | ks | 8 |  | 0 |  |  | 0 | 1 | 0
2.14 | M | Zasekání krabice a instalace spínače, připojení spínače a magnetů, odzkoušení | ks | 4 |  | 0 |  |  | 0 | 1 | 0
2.15 | M | Instalace uzavřené krabice na stěnu do podhledu, připojení kabelů | ks | 4 |  | 0 |  |  | 0 | 1 | 0
[9 empty] | 0 | 1 | 0
3. |  | KABELY | [6 empty] | 0 | 1 | 0
[8 empty] | 1 | 0 |  | 0
3.1 | D | Kabel Cu ovládací funkční 45min. při požáru O 2x1.5, s reakcí na oheň B2cas1d0 | m | 980 |  | 0 |  | 1 | 0 |  | 0
3.2 | D | Kabel Cu 2x2x0,8 sdělovací stíněný vnitřní pro signalizační smyčku, červený | m | 1200 |  | 0 |  | 1 | 0 |  | 0
3.3 | D | Kabel Cu stíněný funkční při požáru 2x2x0,8 s reakcí na oheň B2cas1d0 | m | 420 |  | 0 |  | 1 | 0 |  | 0
3.4 | D | Vodič 6mm2, Cu vodič lanovaný, izolace zelenožlutá | m | 20 |  | 0 |  | 1 | 0 |  | 0
[8 empty] | 1 | 0 |  | 0
3.5 | M | Kabel vnitřní instalace | m | 2600 |  | 0 |  |  | 0 | 1 | 0
3.6 | M | připojení zemnících vodičů | ks | 10 |  | 0 |  |  | 0 | 1 | 0
[8 empty] | 1 | 0 |  | 0
4. |  | KABELOVÝ NOSNÝ SYSTÉM | [5 empty] | 1 | 0 |  | 0
[8 empty] | 1 | 0 |  | 0
4.1 | D | O 16 mm Elektroinstalační trubka ohebná pro zasekání do zdi | m | 360 |  | 0 |  | 1 | 0 |  | 0
4.2 | D | O 25 mm Elektroinstalační trubka ohebná pro zasekání do zdi | m | 330 |  | 0 |  | 1 | 0 |  | 0
4.3 | D | Třmenová příchytka komplet vč. kotvy, šroubu pro upevnění kabelu ve svislé i vodorovné trase splňující funkční schopnost kabelové trasy P-45R | ks | 1700 |  | 0 |  | 1 | 0 |  | 0
4.4 | D | 40x20 El. lišta samozhášivá bílá včetně uchycení, spojovacích a tvarových dílů, instalace na zeď / strop | m | 390 |  | 0 |  | 1 | 0 |  | 0
4.5 | D | Kovový pozinkovaný stropní profil s patkou pro uchycení ke stropu délky cca 1m pro vedení kabelů ze stropu k hlásiči v podhledu | ks | 16 |  | 0 |  | 1 | 0 |  | 0
4.6 | D | Kovový kabelový žlab pozinkovaný 60 x 100 mm s funkčností při požáru včetně víka, spojovacího materiálu, tvarovek a systému uchycení na stěnu / strop | m | 70 |  | 0 |  | 1 | 0 |  | 0
[8 empty] | 1 | 0 |  | 0
4.7 | M | O 16 mm Elektroinstalační trubka ohebná zasekání do zdi včetně průrazů | m | 360 |  | 0 |  |  | 0 | 1 | 0
4.8 | M | O 25 mm Elektroinstalační trubka ohebná zasekání do zdi včetně průrazů | m | 330 |  | 0 |  |  | 0 | 1 | 0
4.9 | M | Třmenová příchytka komplet vč. kotvy, montáž | ks | 1700 |  | 0 |  |  | 0 | 1 | 0
4.10 | M | 40x20 El. lišta imstalace včetně uchycení, na zeď / strop | m | 390 |  | 0 |  |  | 0 | 1 | 0
4.11 | M | Kovový pozinkovaný stropní profil s patkou pro uchycení ke stropu délky cca 1m, montáž | ks | 16 |  | 0 |  |  | 0 | 1 | 0
4.12 | M | Kovový kabelový žlab pozinkovaný 60 x 100 mm s funkčností při požáru včetně víka a nosných prvků, uchycení na stěnu / strop, instalace | m | 70 |  | 0 |  |  | 0 | 1 | 0
[8 empty] | 1 | 0 |  | 0
5. |  | POMOCNÉ A SOUVISEJÍCÍ PRÁCE | [5 empty] | 1 | 0 |  | 0
[8 empty] | 1 | 0 |  | 0
5.1 | D | Kabelové štítky, označení kabelů | ks | 80 |  | 0 |  | 1 | 0 |  | 0
5.2 | D | Vodovzdorná ucpávka, utěsnění prostupu podlahou, stěnou | ks | 20 |  | 0 |  | 1 | 0 |  | 0
5.3 | D | Protipožární ucpávky kabelových prostupů s odolností dle požární zprávy | m2 | 0.6 |  | 0 |  | 1 | 0 |  | 0
5.4 | D | Drobný instalační materiál (izolační páska, vázací pásky, tmely, úchyty, spojovací materiál, materiál pro zapravení, barva pro opravu nátěrů stěn apod.) | sada | 1 |  | 0 |  | 1 | 0 |  | 0
5.5 | D | Podružný materiál | sada | 1 |  | 0 |  | 1 | 0 |  | 0
[9 empty] | 0 | 1 | 0
5.6 | M | Kabelové štítky, označení kabelů | ks | 80 |  | 0 |  |  | 0 | 1 | 0
5.7 | M | Vodovzdorná ucpávka, utěsnění prostupu podlahou, stěnou | ks | 20 |  | 0 |  |  | 0 | 1 | 0
5.8 | M | Protipožární ucpávky kabelových prostupů s odolností dle požární zprávy | m2 | 0.6 |  | 0 |  |  | 0 | 1 | 0
5.9 | M | Průraz stěny, stropu tl.50cm otvor pro lišty / trtubky cca 50x50mm | ks | 140 |  | 0 |  |  | 0 | 1 | 0
5.10 | M | Průraz stěny, stropu tl.60cm otvor pro lišty / trtubky /žlaby cca 100x100mm | ks | 20 |  | 0 |  |  | 0 | 1 | 0
5.11 | M | Zednické a ostatní pomocné práce (dosekání, uvolnění trasy, obnovení povrchu, zapravení otvorů po položení kabelů, opravení poškozených nátěrů atd. ) | sada | 1 |  | 0 |  |  | 0 | 1 | 0
5.12 | M | Koordinace rozmístění zařízení a kabelových tras s NN a potrubními trasami | sada | 1 |  | 0 |  |  | 0 | 1 | 0
5.13 | M | Odvoz do 10km a ekologická likvidace obalů, odpadu a suti po montáži | sada | 1 |  | 0 |  |  | 0 | 1 | 0
5.14 | M | Mimostaveništní i staveništní přeprava materiálu, nářadí a zařízení. | sada | 1 |  | 0 |  |  | 0 | 1 | 0
[9 empty] | 0 | 1 | 0
5.15 | M | Revize | sada | 1 |  | 0 |  |  | 0 | 1 | 0
|  | Dodávka |  |  |  | 0 |  |  | 0 |  | 0
|  | Montáž |  |  |  | 0
|  | Celkem bez DPH |  |  |  | 0 |  |  | 0