## Krycí list
KRYCÍ LIST ROZPOČTU
| Název stavby |  |  | 12900009 - Louny - Pod nemocnicí 2380 stavební úpravy 1.pp a 1, a 2, np rev 15.10. | [8 empty] | JKSO
| Kód stavby |  |  | 12900009
| Název objektu | [11 empty] | EČO
Kód objektu
| Název části | [11 empty] | Místo | Louny
Kód části
Název podčásti
Kód podčásti
[13 empty] | IČ | DIČ
Objednatel
| Projektant |  |  | ing.arch. Jarkovský - projektový atelier | [8 empty] | 402 05 321
Zhotovitel
|  |  |  | Rozpočet číslo | Zpracoval | [7 empty] | Dne
12.10.2012
Měrné a účelové jednotky
Počet |  |  |  | Náklady / 1 m.j. | Počet |  |  | Náklady / 1 m.j. |  | Počet |  |  |  | Náklady / 1 m.j.
|  |  | 0 | 0 |  |  | 0 | 0 |  |  |  |  | 0 |  |  | 0
|  |  |  | Rozpočtové náklady v |  |  |  | CZK
A |  | Základní rozp. náklady |  |  | B |  | Doplňkové náklady |  |  | C |  | Náklady na umístění stavby
1 | HSV |  | Dodávky | 0 | 8 | Práce přesčas |  | 0 |  | 13 | Zařízení staveniště |  |  | 20 | % | 0
2 |  |  | Montáž | 0 | 9 | Bez pevné podl. |  | 0 |  | 14 | Mimostav. doprava |  |  | 20 | % | 0
3 | PSV |  | Dodávky | 0 | 10 | Kulturní památka |  | 0 |  | 15 | Územní vlivy |  |  | 20 | % | 0
4 |  |  | Montáž | 0 | 11 |  |  | 0 |  | 16 | Provozní vlivy |  |  | 20 | % | 0
5 | "M" |  | Dodávky | 0 | [5 empty] | 17 | Ostatní |  |  | 20 | % | 0
6 |  |  | Montáž | 0 | [5 empty] | 18 | NUS z rozpočtu |  |  |  |  | 0
7 | ZRN (ř. 1-6) |  |  | 0 | 12 | DN (ř. 8-11) |  | 0 |  | 19 | NUS (ř. 13-18) |  |  |  |  | 0
20 | HZS |  |  | 0 | 21 | Kompl. činnost |  | 0 | 20 | 22 | Ostatní náklady |  |  |  |  | 0
Projektant | [9 empty] | D |  | Celkové náklady
[10 empty] | 23 | Součet 7, 12, 19-22 |  |  |  |  | 0 | 0
Datum a podpis |  |  |  |  | Razítko |  |  |  |  | 24 | 14 | % | 0 | DPH |  | 0 | 0
Objednatel | [9 empty] | 25 | 20 | % | 0 | DPH |  | 0 | 0
[10 empty] | 26 | Cena s DPH (ř. 23-25) |  |  |  |  | 0
Datum a podpis |  |  |  |  | Razítko |  |  |  |  | E |  | Přípočty a odpočty
Zhotovitel | [9 empty] | 27 | Dodávky objednatele |  |  |  |  | 0
[10 empty] | 28 | Klouzavá doložka |  |  |  |  | 0
Datum a podpis |  |  |  |  | Razítko |  |  |  |  | 29 | Zvýhodnění + - |  |  |  |  | 0

## Rekapitulace
REKAPITULACE ROZPOČTU
Stavba: | 12900009 - Louny - Pod nemocnicí 2380 stavební úpravy 1.pp a 1, a 2, np rev 15.10.
Objekt:
Část:
JKSO:
Objednatel:
Zhotovitel:
Datum: | 2012-10-12
Kód | Popis | Cena celkem | Hmotnost celkem | Suť celkem
1 | 2 | 3 | 4 | 5
HSV | Práce a dodávky HSV | 0 | 102.0412 | 126.8989
01 | stavební úpravy pro kanalizaci v 1 pp | 0 | 19.8969 | 16.6386
1 | Zemní práce | 0 | 0 | 0
3 | Svislé a kompletní konstrukce | 0 | 11.8188 | 0
4 | Vodorovné konstrukce | 0 | 0.118 | 0
6 | Úpravy povrchů, podlahy a osazování výplní | 0 | 69.878 | 4.877
9 | Ostatní konstrukce a práce-bourání | 0 | 0.32942 | 105.3833
99 | Přesun hmot | 0 | 0 | 0
PSV | Práce a dodávky PSV | 0 | 48.4154 | 46.5203
711 | Izolace proti vodě, vlhkosti a plynům | 0 | 0.53144 | 0
713 | Izolace tepelné | 0 | 0.49743 | 0.83089
714 | Akustická a protiotřesová opatření | 0 | 0 | 0.2496
720 | Zdravotní instalace | 0 | 0 | 0
725 | Zdravotechnika - zařizovací předměty | 0 | 0.0891 | 0
730 | Ústřední vytápění | 0 | 0 | 0
740 | Elektromontáže - zkoušky a revize | 0 | 0 | 0
751 | Vzduchotechnika | 0 | 0 | 0
763 | Konstrukce suché výstavby | 0 | 9.0477 | 3.4908
766 | Konstrukce truhlářské | 0 | 1.3908 | 4.7085
767 | Konstrukce zámečnické | 0 | 0.024041 | 2.254
771 | Podlahy z dlaždic | 0 | 12.399 | 20.775
775 | Podlahy skládané (parkety, vlysy, lamely aj.) | 0 | 0.19588 | 0
776 | Podlahy povlakové | 0 | 16.4819 | 1.252
781 | Dokončovací práce - obklady keramické | 0 | 4.5297 | 12.9595
783 | Dokončovací práce - nátěry | 0 | 1.415 | 0
784 | Dokončovací práce - malby | 0 | 1.813 | 0
786 | Dokončovací práce - čalounické úpravy | 0 | 9e-05 | 0
787 | Dokončovací práce - zasklívání | 0 | 0.0002843 | 0
921 | přípomoce pro řemesla | 0 | 0 | 0
971 | Protipožární vybavení objektu | 0 | 0 | 0
| Celkem | 0 | 150.4566 | 173.4192

## Rozpocet
ROZPOČET
Stavba: |  | 12900009 - Louny - Pod nemocnicí 2380 stavební úpravy 1.pp a 1, a 2, np rev 15.10.
Objekt:
Část:
JKSO:
Objednatel:
Zhotovitel:
Datum: |  | .12.10.2012
P.Č. | TV | KCN | Kód položky | Popis | MJ | Množství celkem | Cena jednotková | Cena celkem | Hmotnost | Hmotnost celkem | Hmotnost sutě | Hmotnost sutě celkem | Sazba DPH | Typ položky | Úroveň |  |  |  | Dodavatel
1 | 2 | 3 | 4 | 5 | 6 | 7 | 8 | 9 |  |  |  |  | 10 | 11 | 12 |  |  |  | 11
| D |  | HSV | Práce a dodávky HSV |  |  |  | 0 |  | 102.0412 |  | 126.8989 |  |  | 0
| D |  | 01 | stavební úpravy pro kanalizaci v 1 pp |  |  |  | 0 |  | 19.8969 |  | 16.6386 |  |  | 1
1 | K | 001 | 139711101 | Vykopávky v uzavřených prostorách v hornině tř. 1 až 4 | m3 | 1.452 |  | 0 | 0 | 0 | 0 | 0 | 20 | 4 | 2
|  |  |  | pro ležatou kanalizaci | [10 empty] | 2 | 1 | -1 | 0
|  |  |  | (9,00+2,00+4,00)*0,60*0,15 |  | 1.35 | [8 empty] | 2 | 2 | -1 | 0
|  |  |  | 1,70*0,40*0,15 |  | 0.102 | [8 empty] | 2 | 2 | -1 | 0
|  |  |  | Součet |  | 1.452 | [8 empty] | 2 | 4 | -1 | 1
2 | K | 014 | 310237261 | Zazdívka otvorů pl do 0,25 m2 ve zdivu nadzákladovém cihlami pálenými tl do 600 mm | kus | 2 |  | 0 | 0.24042 | 0.48084 | 0 | 0 | 20 | 4 | 2
|  |  |  | po ležaté kanalizaci | [10 empty] | 2 | 1 | -1 | 0
|  |  |  | 2 |  | 2 | [8 empty] | 2 | 2 | -1 | 0
|  |  |  | Součet |  | 2 | [8 empty] | 2 | 4 | -1 | 1
3 | K | 011 | 631311116 | Mazanina tl do 80 mm z betonu prostého tř. C 25/30 | m3 | 1.714 |  | 0 | 2.4533 | 4.2049 | 0 | 0 | 20 | 4 | 2
|  |  |  | podlaha - oprava po ležaté kanalizaci | [10 empty] | 2 | 1 | -1 | 0
|  |  |  | 9,68*0,06 |  | 0.581 | [8 empty] | 2 | 2 | -1 | 0
|  |  |  | m 05, 013, 14 | [10 empty] | 2 | 1 | -1 | 0
|  |  |  | (2,28+4,02+12,59)*0,06 |  | 1.133 | [8 empty] | 2 | 2 | -1 | 0
|  |  |  | Součet |  | 1.714 | [8 empty] | 2 | 4 | -1 | 1
4 | K | 011 | 631319011 | Příplatek k mazanině tl do 80 mm za přehlazení povrchu | m3 | 1.714 |  | 0 | 0 | 0 | 0 | 0 | 20 | 4 | 2
5 | K | 011 | 631311126 | Mazanina tl do 120 mm z betonu prostého tř. C 25/30 | m3 | 2.857 |  | 0 | 2.4533 | 7.009 | 0 | 0 | 20 | 4 | 2
|  |  |  | po ležaté kanalizaci | [10 empty] | 2 | 1 | -1 | 0
|  |  |  | 1,452/0,15*0,10 |  | 0.968 | [8 empty] | 2 | 2 | -1 | 0
|  |  |  | m 0,5, 0,13 0,14 | [10 empty] | 2 | 1 | -1 | 0
|  |  |  | (2,28+4,02+12,59)*0,10 |  | 1.889 | [8 empty] | 2 | 2 | -1 | 0
|  |  |  | Součet |  | 2.857 | [8 empty] | 2 | 4 | -1 | 1
6 | K | 011 | 631319173 | Příplatek k mazanině tl do 120 mm za stržení povrchu spodní vrstvy před vložením výztuže | m3 | 2.857 |  | 0 | 0 | 0 | 0 | 0 | 20 | 4 | 2
7 | K | 011 | 631362021 | Výztuž mazanin svařovanými sítěmi Kari | t | 0.171 |  | 0 | 1.0531 | 0.18007 | 0 | 0 | 20 | 4 | 2
|  |  |  | podkladní mazanina | [10 empty] | 2 | 1 | -1 | 0
|  |  |  | 1,452/0,15*0,006 |  | 0.058 | [8 empty] | 2 | 2 | -1 | 0
|  |  |  | m 0,5, 0,14, 0,13 | [10 empty] | 2 | 1 | -1 | 0
|  |  |  | (2,28+4,02+12,59)*0,006 |  | 0.113 | [8 empty] | 2 | 2 | -1 | 0
|  |  |  | Součet |  | 0.171 | [8 empty] | 2 | 4 | -1 | 1
8 | K | 011 | 635111115 | Násyp pod podlahy ze štěrkopísku s udusáním | m3 | 4.286 |  | 0 | 1.837 | 7.8734 | 0 | 0 | 20 | 4 | 2
|  |  |  | podlaha - po ležaté kanalizaci | [10 empty] | 2 | 1 | -1 | 0
|  |  |  | 1,452 |  | 1.452 | [8 empty] | 2 | 2 | -1 | 0
|  |  |  | m 0,5, 0,13, 0,14 | [10 empty] | 2 | 1 | -1 | 0
|  |  |  | (2,28+4,02+12,59)*0,15 |  | 2.834 | [8 empty] | 2 | 2 | -1 | 0
|  |  |  | Součet |  | 4.286 | [8 empty] | 2 | 4 | -1 | 1
9 | K | 221 | 919735122 | Řezání stávajícího betonového krytu hl do 100 mm | m | 34 |  | 0 | 2e-05 | 0.00068 | 0 | 0 | 20 | 4 | 2
|  |  |  | místnost 0,4, 0,14, 0,5 | [10 empty] | 2 | 1 | -1 | 0
|  |  |  | (9+8)*2 |  | 34 | [8 empty] | 2 | 2 | -1 | 0
|  |  |  | Součet |  | 34 | [8 empty] | 2 | 4 | -1 | 1
10 | K | 013 | 965042121 | Bourání podkladů pod dlažby nebo mazanin betonových nebo z litého asfaltu tl do 100 mm pl do 1 m2 | m3 | 4.587 |  | 0 | 0 | 0 | 2.2 | 10.0914 | 20 | 4 | 2
|  |  |  | vybourání podlahy pro ležatou kanalizaci | [10 empty] | 2 | 1 | -1 | 0
|  |  |  | m 0,4, | [10 empty] | 2 | 1 | -1 | 0
|  |  |  | (9,00*0,60+2,00*0,60+1,70*0,40+4,00*0,60)*(0,10+0,06) |  | 1.549 | [8 empty] | 2 | 2 | -1 | 0
|  |  |  | m 0,14, 05, 0,13 | [10 empty] | 2 | 1 | -1 | 0
|  |  |  | (2,38+4,02+12,59)*(0,10+0,06) |  | 3.038 | [8 empty] | 2 | 2 | -1 | 0
|  |  |  | Součet |  | 4.587 | [8 empty] | 2 | 4 | -1 | 1
11 | K | 013 | 965049111 | Příplatek k bourání betonových mazanin za bourání se svařovanou sítí tl do 100 mm | m3 | 2.857 |  | 0 | 0 | 0 | 0 | 0 | 20 | 4 | 2
|  |  |  | vybourání podlahy pro ležatou kanalizaci | [10 empty] | 2 | 1 | -1 | 0
|  |  |  | m 0,4, | [10 empty] | 2 | 1 | -1 | 0
|  |  |  | (9,00*0,60+2,00*0,60+1,70*0,40+4,00*0,60)*0,10 |  | 0.968 | [8 empty] | 2 | 2 | -1 | 0
|  |  |  | m 0,14, 0,13, 0,5 | [10 empty] | 2 | 1 | -1 | 0
|  |  |  | (2,28+4,02+12,59)*0,10 |  | 1.889 | [8 empty] | 2 | 2 | -1 | 0
|  |  |  | Součet |  | 2.857 | [8 empty] | 2 | 4 | -1 | 1
12 | K | 013 | 965082923 | Odstranění násypů pod podlahy tl do 100 mm pl přes 2 m2 | m3 | 2.834 |  | 0 | 0 | 0 | 1.4 | 3.9676 | 20 | 4 | 2
|  |  |  | m 0,5, 0,13, 0,15 | [10 empty] | 2 | 1 | -1 | 0
|  |  |  | (2,28+4,023+12,59)*0,15 |  | 2.834 | [8 empty] | 2 | 2 | -1 | 0
|  |  |  | Součet |  | 2.834 | [8 empty] | 2 | 4 | -1 | 1
13 | K | 013 | 971042451 | Vybourání otvorů v betonových příčkách a zdech pl do 0,25 m2 tl do 450 mm | kus | 2 |  | 0 | 0 | 0 | 0.247 | 0.494 | 20 | 4 | 2
|  |  |  | pro opravu kanalizace | [10 empty] | 2 | 1 | -1 | 0
|  |  |  | 2 |  | 2 | [8 empty] | 2 | 2 | -1 | 0
|  |  |  | Součet |  | 2 | [8 empty] | 2 | 4 | -1 | 1
14 | K | 013 | 978071261 | Odstranění izolace z lepenky vodorovné pl přes 1 m2 | m2 | 28.57 |  | 0 | 0 | 0 | 0.073 | 2.0856 | 20 | 4 | 2
|  |  |  | pro ležatou kanalizaci | [10 empty] | 2 | 1 | -1 | 0
|  |  |  | 1,452/0,15 |  | 9.68 | [8 empty] | 2 | 2 | -1 | 0
|  |  |  | m 0,5, 0,13, 0,14 | [10 empty] | 2 | 1 | -1 | 0
|  |  |  | (2,28+4,02+12,59) |  | 18.89 | [8 empty] | 2 | 2 | -1 | 0
|  |  |  | Součet |  | 28.57 | [8 empty] | 2 | 4 | -1 | 1
15 | K | 013 | 997013212 | Vnitrostaveništní doprava suti a vybouraných hmot pro budovy v do 9 m ručně | t | 16.639 |  | 0 | 0 | 0 | 0 | 0 | 20 | 4 | 2
16 | K | 013 | 997013219 | Příplatek k vnitrostaveništní dopravě suti a vybouraných hmot za zvětšenou dopravu suti ZKD 10 m | t | 66.556 |  | 0 | 0 | 0 | 0 | 0 | 20 | 4 | 2
|  |  |  | 16,639*2 |  | 33.278 | [8 empty] | 2 | 2 | -1 | 0
17 | K | 013 | 997013501 | Odvoz suti na skládku a vybouraných hmot nebo meziskládku do 1 km se složením | t | 16.639 |  | 0 | 0 | 0 | 0 | 0 | 20 | 4 | 2
18 | K | 013 | 997013509 | Příplatek k odvozu suti a vybouraných hmot na skládku ZKD 1 km přes 1 km | t | 166.39 |  | 0 | 0 | 0 | 0 | 0 | 20 | 4 | 2
19 | K | 013 | 997013831 | Poplatek za uložení stavebního směsného odpadu na skládce (skládkovné) | t | 16.639 |  | 0 | 0 | 0 | 0 | 0 | 20 | 4 | 2
20 | K | 011 | 998011002 | Přesun hmot pro budovy zděné v do 12 m | t | 19.749 |  | 0 | 0 | 0 | 0 | 0 | 20 | 4 | 2
21 | K | 711 | 711111001 | Provedení izolace proti zemní vlhkosti vodorovné za studena nátěrem penetračním | m2 | 28.57 |  | 0 | 0 | 0 | 0 | 0 | 20 | 16 | 2
|  |  |  | oprava po ležaté kanalizaci | [10 empty] | 2 | 1 | -1 | 0
|  |  |  | 9,68 |  | 9.68 | [8 empty] | 2 | 2 | -1 | 0
|  |  |  | m 0,5, 0,13, 0,14 | [10 empty] | 2 | 1 | -1 | 0
|  |  |  | 2,28+4,02+12,59 |  | 18.89 | [8 empty] | 2 | 2 | -1 | 0
|  |  |  | Součet |  | 28.57 | [8 empty] | 2 | 4 | -1 | 1
22 | M | MAT | 111631500 | lak asfaltový ALP/9 bal 9 kg | t | 0.009 |  | 0 | 1 | 0.009 | 0 | 0 | 20 | 32 | 2
23 | K | 711 | 711141559 | Provedení izolace proti zemní vlhkosti pásy přitavením vodorovné NAIP | m2 | 28.57 |  | 0 | 0.0004 | 0.011428 | 0 | 0 | 20 | 16 | 2
24 | M | MAT | 628321340 | pás těžký asfaltovaný | m2 | 32.856 |  | 0 | 0.00388 | 0.12748 | 0 | 0 | 20 | 32 | 2
25 | K | 711 | 998711202 | Přesun hmot procentní pro izolace proti vodě, vlhkosti a plynům v objektech v do 12 m | % | 67.215 |  | 0 | 0 | 0 | 0 | 0 | 20 | 16 | 2
| D |  | 1 | Zemní práce | [10 empty] | 1
| D |  | 3 | Svislé a kompletní konstrukce |  |  |  | 0 |  | 11.8188 |  | 0 |  |  | 1
26 | K | 011 | 317141212 | Překlady ploché z pórobetonu pro světlost otvoru do 1000 mm š 100 mm | kus | 8 |  | 0 | 0.01913 | 0.15304 | 0 | 0 | 20 | 4 | 2
|  |  |  | m 114 - 119 | [10 empty] | 2 | 1 | -1 | 0
|  |  |  | 7+1 |  | 8 | [8 empty] | 2 | 2 | -1 | 0
|  |  |  | Součet |  | 8 | [8 empty] | 2 | 4 | -1 | 1
27 | K | 011 | 317141222 | Překlady ploché z pórobetonu š 150 mm pro světlost otvoru do 1000 mm | kus | 10 |  | 0 | 0.02234 | 0.2234 | 0 | 0 | 20 | 4 | 2
|  |  |  | m 013 - 05 | [10 empty] | 2 | 1 | -1 | 0
|  |  |  | 1 |  | 1 | [8 empty] | 2 | 2 | -1 | 0
|  |  |  | m 114 - 119 | [10 empty] | 2 | 1 | -1 | 0
|  |  |  | 5 |  | 5 | [8 empty] | 2 | 2 | -1 | 0
|  |  |  | m 123, 124 | [10 empty] | 2 | 1 | -1 | 0
|  |  |  | 2 |  | 2 | [8 empty] | 2 | 2 | -1 | 0
|  |  |  | m 139 - 110 | [10 empty] | 2 | 1 | -1 | 0
|  |  |  | 2 |  | 2 | [8 empty] | 2 | 2 | -1 | 0
|  |  |  | Součet |  | 10 | [8 empty] | 2 | 4 | -1 | 1
28 | K | 014 | 317944323 | Válcované nosníky č.14 až 22 dodatečně osazované do připravených otvorů | t | 0.07 |  | 0 | 1.09 | 0.0763 | 0 | 0 | 20 | 4 | 2
|  |  |  | I č 160 | [10 empty] | 2 | 1 | -1 | 0
|  |  |  | m 120 - 122 | [10 empty] | 2 | 1 | -1 | 0
|  |  |  | 3,60*17,90*0,001*1,08 |  | 0.07 | [8 empty] | 2 | 2 | -1 | 0
|  |  |  | Součet |  | 0.07 | [8 empty] | 2 | 4 | -1 | 1
29 | K | 014 | 340238235 | Zazdívka otvorů pl do 1 m2 v příčkách nebo stěnách z příčkovek porobetonových tl 150 mm | m2 | 28.54 |  | 0 | 0.10212 | 2.9145 | 0 | 0 | 20 | 16 | 2
|  |  |  | m 03 | [10 empty] | 2 | 1 | -1 | 0
|  |  |  | 1,20*1,20 |  | 1.44 | [8 empty] | 2 | 2 | -1 | 0
|  |  |  | 1,40*2,00 |  | 2.8 | [8 empty] | 2 | 2 | -1 | 0
|  |  |  | m 0,14 | [10 empty] | 2 | 1 | -1 | 0
|  |  |  | 1,20*2,10*2 |  | 5.04 | [8 empty] | 2 | 2 | -1 | 0
|  |  |  | m 101 - 118, 119 | [10 empty] | 2 | 1 | -1 | 0
|  |  |  | 0,70*2,10*2 |  | 2.94 | [8 empty] | 2 | 2 | -1 | 0
|  |  |  | m 120 - 122 | [10 empty] | 2 | 1 | -1 | 0
|  |  |  | 1,20*2,10*3 |  | 7.56 | [8 empty] | 2 | 2 | -1 | 0
|  |  |  | m 139 - 110 | [10 empty] | 2 | 1 | -1 | 0
|  |  |  | 0,90*2,30*2 |  | 4.14 | [8 empty] | 2 | 2 | -1 | 0
|  |  |  | m 213 | [10 empty] | 2 | 1 | -1 | 0
|  |  |  | 1,10*2,10*2 |  | 4.62 | [8 empty] | 2 | 2 | -1 | 0
|  |  |  | Součet |  | 28.54 | [8 empty] | 2 | 4 | -1 | 1
30 | K | 011 | 342272323 | Příčky tl 100 mm z pórobetonových přesných hladkých příčkovek objemové hmotnosti 500 kg/m3 | m2 | 8.96 |  | 0 | 0.06982 | 0.62559 | 0 | 0 | 20 | 4 | 2
|  |  |  | m 115 - 114 | [10 empty] | 2 | 1 | -1 | 0
|  |  |  | 3,50*2,96-0,70*2,00 |  | 8.96 | [8 empty] | 2 | 2 | -1 | 0
|  |  |  | Součet |  | 8.96 | [8 empty] | 2 | 4 | -1 | 1
31 | K | 011 | 342272523 | Příčky tl 150 mm z pórobetonových přesných hladkých příčkovek objemové hmotnosti 500 kg/m3 | m2 | 62.378 |  | 0 | 0.10422 | 6.501 | 0 | 0 | 20 | 4 | 2
|  |  |  | m 0,5 - 0,13 | [10 empty] | 2 | 1 | -1 | 0
|  |  |  | 1,90*2,60-0,70*2,00 |  | 3.54 | [8 empty] | 2 | 2 | -1 | 0
|  |  |  | m 116 - 118 | [10 empty] | 2 | 1 | -1 | 0
|  |  |  | (3,50+3,80)*2,96-0,70*2,00 |  | 20.208 | [8 empty] | 2 | 2 | -1 | 0
|  |  |  | m 119 - 114 | [10 empty] | 2 | 1 | -1 | 0
|  |  |  | 3,50*2,96 |  | 10.36 | [8 empty] | 2 | 2 | -1 | 0
|  |  |  | přizdívka za wc a pisoáry - m 114 - 119 | [10 empty] | 2 | 1 | -1 | 0
|  |  |  | 6,00*1,30 |  | 7.8 | [8 empty] | 2 | 2 | -1 | 0
|  |  |  | m 120 - 121 | [10 empty] | 2 | 1 | -1 | 0
|  |  |  | 3,30*3,00 |  | 9.9 | [8 empty] | 2 | 2 | -1 | 0
|  |  |  | m 123, 124 | [10 empty] | 2 | 1 | -1 | 0
|  |  |  | 2,70*3,00 |  | 8.1 | [8 empty] | 2 | 2 | -1 | 0
|  |  |  | přizdívka za wc - m 124 | [10 empty] | 2 | 1 | -1 | 0
|  |  |  | 1,90*1,30 |  | 2.47 | [8 empty] | 2 | 2 | -1 | 0
|  |  |  | Součet |  | 62.378 | [8 empty] | 2 | 4 | -1 | 1
32 | K | 011 | 346244381 | Plentování jednostranné v do 200 mm válcovaných nosníků cihlami | m2 | 1.152 |  | 0 | 0.17818 | 0.20526 | 0 | 0 | 20 | 4 | 2
|  |  |  | I č 160 | [10 empty] | 2 | 1 | -1 | 0
|  |  |  | m 120 - 122 | [10 empty] | 2 | 1 | -1 | 0
|  |  |  | 3,60*0,16*2 |  | 1.152 | [8 empty] | 2 | 2 | -1 | 0
|  |  |  | Součet |  | 1.152 | [8 empty] | 2 | 4 | -1 | 1
33 | K | 014 | 349231811 | Přizdívka ostění s ozubem z cihel tl do 150 mm | m2 | 1.89 |  | 0 | 0.26723 | 0.50506 | 0 | 0 | 20 | 4 | 2
|  |  |  | nové dveře z m 101 do 117, 118, 119 | [10 empty] | 2 | 1 | -1 | 0
|  |  |  | 2,10*0,15*2*3 |  | 1.89 | [8 empty] | 2 | 2 | -1 | 0
|  |  |  | Součet |  | 1.89 | [8 empty] | 2 | 4 | -1 | 1
34 | K | 014 | 349231811 | Přizdívka ostění s ozubem z cihel tl do 150 mm | m2 | 2.3 |  | 0 | 0.26723 | 0.61463 | 0 | 0 | 20 | 4 | 2
|  |  |  | dveře 123 124 | [10 empty] | 2 | 1 | -1 | 0
|  |  |  | 2,30*0,25*2*2 |  | 2.3 | [8 empty] | 2 | 2 | -1 | 0
|  |  |  | Součet |  | 2.3 | [8 empty] | 2 | 4 | -1 | 1
| D |  | 4 | Vodorovné konstrukce |  |  |  | 0 |  | 0.118 |  | 0 |  |  | 1
35 | K | 014 | 413232221 | Zazdívka zhlaví válcovaných nosníků v do 300 mm | kus | 2 |  | 0 | 0.059 | 0.118 | 0 | 0 | 20 | 4 | 2
|  |  |  | I č 160 | [10 empty] | 2 | 1 | -1 | 0
|  |  |  | m 120 - 122 | [10 empty] | 2 | 1 | -1 | 0
|  |  |  | 2 |  | 2 | [8 empty] | 2 | 2 | -1 | 0
|  |  |  | Součet |  | 2 | [8 empty] | 2 | 4 | -1 | 1
| D |  | 6 | Úpravy povrchů, podlahy a osazování výplní |  |  |  | 0 |  | 69.878 |  | 4.877 |  |  | 1
36 | K | 011 | 611311131 | Vápenná omítka štuková jednovrstvá vnitřních stropů rovných nanášená ručně | m2 | 283.66 |  | 0 | 0.003 | 0.85098 | 0 | 0 | 20 | 4 | 2
|  |  |  | dle opravy omítek stropů v 1 pp | [10 empty] | 2 | 1 | -1 | 0
|  |  |  | 283,66 |  | 283.66 | [8 empty] | 2 | 2 | -1 | 0
|  |  |  | Součet |  | 283.66 | [8 empty] | 2 | 4 | -1 | 1
37 | K | 014 | 611325402 | Oprava vnitřní vápenocementové hrubé omítky stropů v rozsahu plochy do 30% | m2 | 283.66 |  | 0 | 0.0157 | 4.4535 | 0 | 0 | 20 | 4 | 2
|  |  |  | stropy v 1 pp - dle tabulky podlah | [10 empty] | 2 | 1 | -1 | 0
|  |  |  | 39,27+40,24+40,75+39,38+2,28+39,34+18,24+18,08+26,81+19,27 |  | 283.66 | [8 empty] | 2 | 2 | -1 | 0
|  |  |  | Součet |  | 283.66 | [8 empty] | 2 | 4 | -1 | 1
38 | K | 011 | 612142001 | Potažení vnitřních stěn sklovláknitým pletivem vtlačeným do tenkovrstvé hmoty | m2 | 208.004 |  | 0 | 0.00489 | 1.0171 | 0 | 0 | 20 | 4 | 2
|  |  |  | m 01 - 01 A | [10 empty] | 2 | 1 | -1 | 0
|  |  |  | (3,60*2,60-0,80*2,00)*2 |  | 15.52 | [8 empty] | 2 | 2 | -1 | 0
|  |  |  | m 03 - 0,11, 0,10 | [10 empty] | 2 | 1 | -1 | 0
|  |  |  | (1,50*1,50+1,50*2,20)*2 |  | 11.1 | [8 empty] | 2 | 2 | -1 | 0
|  |  |  | m 0,14, 0,13, 0,5 | [10 empty] | 2 | 1 | -1 | 0
|  |  |  | 1,10*2,10*2*2+1,90*2,60*2 |  | 19.12 | [8 empty] | 2 | 2 | -1 | 0
|  |  |  | m 114 - 119 | [10 empty] | 2 | 1 | -1 | 0
|  |  |  | (3,50*3+3,70)*2*2,96 |  | 84.064 | [8 empty] | 2 | 2 | -1 | 0
|  |  |  | 6,00*1,30 |  | 7.8 | [8 empty] | 2 | 2 | -1 | 0
|  |  |  | m 120 - 122 | [10 empty] | 2 | 1 | -1 | 0
|  |  |  | 3,30*3,00*2 |  | 19.8 | [8 empty] | 2 | 2 | -1 | 0
|  |  |  | zazdívky | [10 empty] | 2 | 1 | -1 | 0
|  |  |  | 1,20*2,10*2*3 |  | 15.12 | [8 empty] | 2 | 2 | -1 | 0
|  |  |  | m 123, 124 | [10 empty] | 2 | 1 | -1 | 0
|  |  |  | 2,70*3,00*2 |  | 16.2 | [8 empty] | 2 | 2 | -1 | 0
|  |  |  | m 139 - 110 | [10 empty] | 2 | 1 | -1 | 0
|  |  |  | 1,00*2,30*2*2 |  | 9.2 | [8 empty] | 2 | 2 | -1 | 0
|  |  |  | m 213 | [10 empty] | 2 | 1 | -1 | 0
|  |  |  | 1,20*2,10*2*2 |  | 10.08 | [8 empty] | 2 | 2 | -1 | 0
|  |  |  | Součet |  | 208.004 | [8 empty] | 2 | 4 | -1 | 1
39 | K | 011 | 612311131 | Vápenná omítka štuková jednovrstvá vnitřních stěn nanášená ručně | m2 | 824.44 |  | 0 | 0.003 | 2.4733 | 0 | 0 | 20 | 4 | 2
|  |  |  | m 0,2 | [10 empty] | 2 | 1 | -1 | 0
|  |  |  | 6,00*2,60 |  | 15.6 | [8 empty] | 2 | 2 | -1 | 0
|  |  |  | m 03 | [10 empty] | 2 | 1 | -1 | 0
|  |  |  | 3,60*2*2,60 |  | 18.72 | [8 empty] | 2 | 2 | -1 | 0
|  |  |  | m 0,5 - 0,13 | [10 empty] | 2 | 1 | -1 | 0
|  |  |  | 1,90*(2,60+2,60-2,10) |  | 5.89 | [8 empty] | 2 | 2 | -1 | 0
|  |  |  | dle opravy omítek 1 pp | [10 empty] | 2 | 1 | -1 | 0
|  |  |  | 353,60 |  | 353.6 | [8 empty] | 2 | 2 | -1 | 0
|  |  |  | m 120 - 122 | [10 empty] | 2 | 1 | -1 | 0
|  |  |  | nová příčka | [10 empty] | 2 | 1 | -1 | 0
|  |  |  | 3,30*3,00*2 |  | 19.8 | [8 empty] | 2 | 2 | -1 | 0
|  |  |  | opravy omítek | [10 empty] | 2 | 1 | -1 | 0
|  |  |  | m 120 | [10 empty] | 2 | 1 | -1 | 0
|  |  |  | (3,60+3,30)*2*3,00 |  | 41.4 | [8 empty] | 2 | 2 | -1 | 0
|  |  |  | m 121 | [10 empty] | 2 | 1 | -1 | 0
|  |  |  | (1,90*2+3,30)*3,00 |  | 21.3 | [8 empty] | 2 | 2 | -1 | 0
|  |  |  | m 122 | [10 empty] | 2 | 1 | -1 | 0
|  |  |  | (3,30+3,30)*2*3,00 |  | 39.6 | [8 empty] | 2 | 2 | -1 | 0
|  |  |  | m 123, 124 | [10 empty] | 2 | 1 | -1 | 0
|  |  |  | 2,70*3,00+2,70*(3,00-2,10) |  | 10.53 | [8 empty] | 2 | 2 | -1 | 0
|  |  |  | m 139 - 110 | [10 empty] | 2 | 1 | -1 | 0
|  |  |  | 1,00*2,30*2*2 |  | 9.2 | [8 empty] | 2 | 2 | -1 | 0
|  |  |  | m 205 - 212, 234 | [10 empty] | 2 | 1 | -1 | 0
|  |  |  | (1,90+3,60)*2*3,00 |  | 33 | [8 empty] | 2 | 2 | -1 | 0
|  |  |  | (4,00+3,60+2,80+1,40)*2*(3,00-2,00) |  | 23.6 | [8 empty] | 2 | 2 | -1 | 0
|  |  |  | (4,00+3,60+2,80+1,40*2)*2*(3,00-2,00) |  | 26.4 | [8 empty] | 2 | 2 | -1 | 0
|  |  |  | (3,60+2,40)*2*(3,00-2,00) |  | 12 | [8 empty] | 2 | 2 | -1 | 0
|  |  |  | (1,90+1,40)*2*(3,00-2,00) |  | 6.6 | [8 empty] | 2 | 2 | -1 | 0
|  |  |  | (1,90+1,40)*2*(3,00-2,00) |  | 6.6 | [8 empty] | 2 | 2 | -1 | 0
|  |  |  | (3,60+1,40)*2*3,00 |  | 30 | [8 empty] | 2 | 2 | -1 | 0
|  |  |  | (3,60+6,20)*2*3,00 |  | 58.8 | [8 empty] | 2 | 2 | -1 | 0
|  |  |  | (1,90+3,60)*2*3,00 |  | 33 | [8 empty] | 2 | 2 | -1 | 0
|  |  |  | m 213 | [10 empty] | 2 | 1 | -1 | 0
|  |  |  | (3,60+6,20)*2*3,00 |  | 58.8 | [8 empty] | 2 | 2 | -1 | 0
|  |  |  | Součet |  | 824.44 | [8 empty] | 2 | 4 | -1 | 1
40 | K | 011 | 612321121 | Vápenocementová omítka hladká jednovrstvá vnitřních stěn nanášená ručně | m2 | 203.96 |  | 0 | 0.0154 | 3.141 | 0 | 0 | 20 | 4 | 2
|  |  |  | pod obklad | [10 empty] | 2 | 1 | -1 | 0
|  |  |  | m 114 - 119 | [10 empty] | 2 | 1 | -1 | 0
|  |  |  | (2,10+3,30+1,40+3,30+2,20+3,30+3,30+1,40+2,00+3,30+2,30+3,30)*2*2,10 |  | 131.04 | [8 empty] | 2 | 2 | -1 | 0
|  |  |  | m 124 | [10 empty] | 2 | 1 | -1 | 0
|  |  |  | (1,90+2,70)*2*2,10 |  | 19.32 | [8 empty] | 2 | 2 | -1 | 0
|  |  |  | m 213 po obkladech | [10 empty] | 2 | 1 | -1 | 0
|  |  |  | (3,60*2+6,20)*2*2,00 |  | 53.6 | [8 empty] | 2 | 2 | -1 | 0
|  |  |  | Součet |  | 203.96 | [8 empty] | 2 | 4 | -1 | 1
41 | K | 011 | 612321141 | Vápenocementová omítka štuková dvouvrstvá vnitřních stěn nanášená ručně | m2 | 282.048 |  | 0 | 0.01838 | 5.184 | 0 | 0 | 20 | 4 | 2
|  |  |  | omítka stěn | [10 empty] | 2 | 1 | -1 | 0
|  |  |  | m 0,1 | [10 empty] | 2 | 1 | -1 | 0
|  |  |  | (3,60*4+2,20)*2*0,50+0,30*2*4*2*0,50-0,80*0,50*6-1,40*0,50 |  | 15.9 | [8 empty] | 2 | 2 | -1 | 0
|  |  |  | zazdívky | [10 empty] | 2 | 1 | -1 | 0
|  |  |  | 3,60*2,60-0,80*2,00 |  | 7.76 | [8 empty] | 2 | 2 | -1 | 0
|  |  |  | 1,00*2,10 |  | 2.1 | [8 empty] | 2 | 2 | -1 | 0
|  |  |  | Mezisoučet |  | 25.76 | [8 empty] | 2 | 3 | -1 | 0
|  |  |  | m 0,1 a | [10 empty] | 2 | 1 | -1 | 0
|  |  |  | 3,60*2,60-0,80*2,00 |  | 7.76 | [8 empty] | 2 | 2 | -1 | 0
|  |  |  | (3,60+6,00*2)*0,50 |  | 7.8 | [8 empty] | 2 | 2 | -1 | 0
|  |  |  | Mezisoučet |  | 15.56 | [8 empty] | 2 | 3 | -1 | 0
|  |  |  | m 02 | [10 empty] | 2 | 1 | -1 | 0
|  |  |  | (3,60*2*2+6,00*2)*0,50 |  | 13.2 | [8 empty] | 2 | 2 | -1 | 0
|  |  |  | Mezisoučet |  | 13.2 | [8 empty] | 2 | 3 | -1 | 0
|  |  |  | m 03 | [10 empty] | 2 | 1 | -1 | 0
|  |  |  | (3,60*2*2+6,00*2)*0,50 |  | 13.2 | [8 empty] | 2 | 2 | -1 | 0
|  |  |  | zazdívka | [10 empty] | 2 | 1 | -1 | 0
|  |  |  | (1,30*1,30+1,50*2,10)*2 |  | 9.68 | [8 empty] | 2 | 2 | -1 | 0
|  |  |  | Mezisoučet |  | 22.88 | [8 empty] | 2 | 3 | -1 | 0
|  |  |  | m 04 | [10 empty] | 2 | 1 | -1 | 0
|  |  |  | (3,60*2+6,00+0,80*2)*0,50 |  | 7.4 | [8 empty] | 2 | 2 | -1 | 0
|  |  |  | Mezisoučet |  | 7.4 | [8 empty] | 2 | 3 | -1 | 0
|  |  |  | m 0,13 0,14 | [10 empty] | 2 | 1 | -1 | 0
|  |  |  | (4,00+3,40)*2*2,60 |  | 38.48 | [8 empty] | 2 | 2 | -1 | 0
|  |  |  | m 0,13 | [10 empty] | 2 | 1 | -1 | 0
|  |  |  | (2,20*2+1,90)*2,60 |  | 16.38 | [8 empty] | 2 | 2 | -1 | 0
|  |  |  | m 0,5 | [10 empty] | 2 | 1 | -1 | 0
|  |  |  | (1,90+1,20)*(2,60-2,10) |  | 1.55 | [8 empty] | 2 | 2 | -1 | 0
|  |  |  | Mezisoučet |  | 56.41 | [8 empty] | 2 | 3 | -1 | 0
|  |  |  | m 0,7 | [10 empty] | 2 | 1 | -1 | 0
|  |  |  | (3,60+5,40)*2*0,50 |  | 9 | [8 empty] | 2 | 2 | -1 | 0
|  |  |  | Mezisoučet |  | 9 | [8 empty] | 2 | 3 | -1 | 0
|  |  |  | m 0,8 | [10 empty] | 2 | 1 | -1 | 0
|  |  |  | (3,60+6,00)*2*0,50 |  | 9.6 | [8 empty] | 2 | 2 | -1 | 0
|  |  |  | Mezisoučet |  | 9.6 | [8 empty] | 2 | 3 | -1 | 0
|  |  |  | m 0,10 | [10 empty] | 2 | 1 | -1 | 0
|  |  |  | (5,60+5,40)*2*0,50 |  | 11 | [8 empty] | 2 | 2 | -1 | 0
|  |  |  | Mezisoučet |  | 11 | [8 empty] | 2 | 3 | -1 | 0
|  |  |  | m 0,11 | [10 empty] | 2 | 1 | -1 | 0
|  |  |  | (7,20+3,00)*2*0,50 |  | 10.2 | [8 empty] | 2 | 2 | -1 | 0
|  |  |  | Mezisoučet |  | 10.2 | [8 empty] | 2 | 3 | -1 | 0
|  |  |  | m 114 - 119 | [10 empty] | 2 | 1 | -1 | 0
|  |  |  | nové příčky | [10 empty] | 2 | 1 | -1 | 0
|  |  |  | (3,50*3+3,70)*2*(2,96-2,10) |  | 24.424 | [8 empty] | 2 | 2 | -1 | 0
|  |  |  | na stávající příčky | [10 empty] | 2 | 1 | -1 | 0
|  |  |  | (6,00*2+3,60*2)*2*(2,96-2,10) |  | 33.024 | [8 empty] | 2 | 2 | -1 | 0
|  |  |  | zazdívky | [10 empty] | 2 | 1 | -1 | 0
|  |  |  | 0,80*2,10*2*2 |  | 6.72 | [8 empty] | 2 | 2 | -1 | 0
|  |  |  | zazdívky m 120 - 122 | [10 empty] | 2 | 1 | -1 | 0
|  |  |  | 1,20*2,10*2*3 |  | 15.12 | [8 empty] | 2 | 2 | -1 | 0
|  |  |  | m 124 | [10 empty] | 2 | 1 | -1 | 0
|  |  |  | (1,90*2+2,70)*(3,00-2,10) |  | 5.85 | [8 empty] | 2 | 2 | -1 | 0
|  |  |  | m 123 | [10 empty] | 2 | 1 | -1 | 0
|  |  |  | (1,30*2+2,70)*3,00 |  | 15.9 | [8 empty] | 2 | 2 | -1 | 0
|  |  |  | Součet |  | 282.048 | [8 empty] | 2 | 4 | -1 | 1
42 | K | 014 | 612325302 | Vápenocementová štuková omítka ostění nebo nadpraží | m2 | 23.28 |  | 0 | 0.03358 | 0.78174 | 0 | 0 | 20 | 4 | 2
|  |  |  | dveře do m 0,2 | [10 empty] | 2 | 1 | -1 | 0
|  |  |  | (2,30*2+1,10)*0,15*2 |  | 1.71 | [8 empty] | 2 | 2 | -1 | 0
|  |  |  | dveře do m 0,3 | [10 empty] | 2 | 1 | -1 | 0
|  |  |  | (2,30*2+1,10)*0,15*2 |  | 1.71 | [8 empty] | 2 | 2 | -1 | 0
|  |  |  | dveře do m 05 | [10 empty] | 2 | 1 | -1 | 0
|  |  |  | (2,30*2+1,10)*0,15*2 |  | 1.71 | [8 empty] | 2 | 2 | -1 | 0
|  |  |  | dveře do m 011 | [10 empty] | 2 | 1 | -1 | 0
|  |  |  | (2,30*2+1,10)*0,15*2 |  | 1.71 | [8 empty] | 2 | 2 | -1 | 0
|  |  |  | dveře do 114 - 119 | [10 empty] | 2 | 1 | -1 | 0
|  |  |  | (2,30*2+1,10)*0,15*2*4 |  | 6.84 | [8 empty] | 2 | 2 | -1 | 0
|  |  |  | okno 114 - 119 | [10 empty] | 2 | 1 | -1 | 0
|  |  |  | (2,30+0,60*2)*0,30 |  | 1.05 | [8 empty] | 2 | 2 | -1 | 0
|  |  |  | dveře do m 120 - 122 | [10 empty] | 2 | 1 | -1 | 0
|  |  |  | (2,30*2+1,10)*0,15*2 |  | 1.71 | [8 empty] | 2 | 2 | -1 | 0
|  |  |  | dveře do 123, 124 | [10 empty] | 2 | 1 | -1 | 0
|  |  |  | (2,30*2+1,10)*0,15*2*2 |  | 3.42 | [8 empty] | 2 | 2 | -1 | 0
|  |  |  | dveře do 139, 110 | [10 empty] | 2 | 1 | -1 | 0
|  |  |  | (2,30*2+1,10)*0,15*2*2 |  | 3.42 | [8 empty] | 2 | 2 | -1 | 0
|  |  |  | Součet |  | 23.28 | [8 empty] | 2 | 4 | -1 | 1
43 | K | 014 | 612325402 | Oprava vnitřní vápenocementové hrubé omítky stěn v rozsahu plochy do 30% | m2 | 755 |  | 0 | 0.0157 | 11.8535 | 0 | 0 | 20 | 4 | 2
|  |  |  | m 02 | [10 empty] | 2 | 1 | -1 | 0
|  |  |  | (3,60*2+6,00)*2,60+3,60*2*2,60 |  | 53.04 | [8 empty] | 2 | 2 | -1 | 0
|  |  |  | m 03 | [10 empty] | 2 | 1 | -1 | 0
|  |  |  | (3,60*2+6,00)*2,60+3,60*2*2,60 |  | 53.04 | [8 empty] | 2 | 2 | -1 | 0
|  |  |  | m 04 | [10 empty] | 2 | 1 | -1 | 0
|  |  |  | (3,60*2+6,00)*2,60 |  | 34.32 | [8 empty] | 2 | 2 | -1 | 0
|  |  |  | m 0,7 | [10 empty] | 2 | 1 | -1 | 0
|  |  |  | (5,40+3,60)*2*2,60 |  | 46.8 | [8 empty] | 2 | 2 | -1 | 0
|  |  |  | m 0,8 | [10 empty] | 2 | 1 | -1 | 0
|  |  |  | (3,60+6,00)*2*2,60 |  | 49.92 | [8 empty] | 2 | 2 | -1 | 0
|  |  |  | m 0,10 | [10 empty] | 2 | 1 | -1 | 0
|  |  |  | (5,60+5,40+0,80+0,40)*2*2,60 |  | 63.44 | [8 empty] | 2 | 2 | -1 | 0
|  |  |  | m 0,11 | [10 empty] | 2 | 1 | -1 | 0
|  |  |  | (7,20+3,00)*2*2,60 |  | 53.04 | [8 empty] | 2 | 2 | -1 | 0
|  |  |  | Mezisoučet |  | 353.6 | [8 empty] | 2 | 3 | -1 | 0
|  |  |  | m 120 - 122 | [10 empty] | 2 | 1 | -1 | 0
|  |  |  | (3,60+3,30+1,90+3,30+3,30+3,30)*2*3,00 |  | 112.2 | [8 empty] | 2 | 2 | -1 | 0
|  |  |  | m 205 až 212, 234 | [10 empty] | 2 | 1 | -1 | 0
|  |  |  | (3,60+1,90)*2*3,00 |  | 33 | [8 empty] | 2 | 2 | -1 | 0
|  |  |  | (4,00+3,60+1,40+2,80)*2*(3,00-2,00) |  | 23.6 | [8 empty] | 2 | 2 | -1 | 0
|  |  |  | (4,00+3,60+1,40*2+2,80)*2*(3,00-2,00) |  | 26.4 | [8 empty] | 2 | 2 | -1 | 0
|  |  |  | (3,60+2,40)*2*(3,00-2,00) |  | 12 | [8 empty] | 2 | 2 | -1 | 0
|  |  |  | (1,80+1,60)*2*(3,00-2,00) |  | 6.8 | [8 empty] | 2 | 2 | -1 | 0
|  |  |  | (1,80+1,60)*2*(3,00-2,00) |  | 6.8 | [8 empty] | 2 | 2 | -1 | 0
|  |  |  | (3,60+1,40)*2*3,00 |  | 30 | [8 empty] | 2 | 2 | -1 | 0
|  |  |  | (3,60+6,20)*2*3,00 |  | 58.8 | [8 empty] | 2 | 2 | -1 | 0
|  |  |  | (3,60+1,90)*2*3,00 |  | 33 | [8 empty] | 2 | 2 | -1 | 0
|  |  |  | m 213 | [10 empty] | 2 | 1 | -1 | 0
|  |  |  | (6,20+3,60)*2*3,00 |  | 58.8 | [8 empty] | 2 | 2 | -1 | 0
|  |  |  | Součet |  | 755 | [8 empty] | 2 | 4 | -1 | 1
44 | K | 014 | 619995001 | Začištění omítek kolem oken, dveří, podlah nebo obkladů | m | 246.5 |  | 0 | 0.0015 | 0.36975 | 0 | 0 | 20 | 4 | 2
|  |  |  | m 05 | [10 empty] | 2 | 1 | -1 | 0
|  |  |  | (2,30*2+1,10)*2 |  | 11.4 | [8 empty] | 2 | 2 | -1 | 0
|  |  |  | m 0,7 | [10 empty] | 2 | 1 | -1 | 0
|  |  |  | (3,60+5,40)*2 |  | 18 | [8 empty] | 2 | 2 | -1 | 0
|  |  |  | (2,30*2+1,10)*2 |  | 11.4 | [8 empty] | 2 | 2 | -1 | 0
|  |  |  | m 0,8 | [10 empty] | 2 | 1 | -1 | 0
|  |  |  | (3,60+6,00)*2 |  | 19.2 | [8 empty] | 2 | 2 | -1 | 0
|  |  |  | (2,30*2+1,10)*2 |  | 11.4 | [8 empty] | 2 | 2 | -1 | 0
|  |  |  | m 0,10 | [10 empty] | 2 | 1 | -1 | 0
|  |  |  | (5,60+5,40+0,80+0,40)*2 |  | 24.4 | [8 empty] | 2 | 2 | -1 | 0
|  |  |  | m 0,11 | [10 empty] | 2 | 1 | -1 | 0
|  |  |  | (7,20+3,00)*2 |  | 20.4 | [8 empty] | 2 | 2 | -1 | 0
|  |  |  | (2,30*2+1,10)*2 |  | 11.4 | [8 empty] | 2 | 2 | -1 | 0
|  |  |  | m 015 | [10 empty] | 2 | 1 | -1 | 0
|  |  |  | (2,30*2+1,10)*2 |  | 11.4 | [8 empty] | 2 | 2 | -1 | 0
|  |  |  | m 101 - do 117, 118, 119 | [10 empty] | 2 | 1 | -1 | 0
|  |  |  | (2,30*2+1,10)*3 |  | 17.1 | [8 empty] | 2 | 2 | -1 | 0
|  |  |  | m 120 - 122 | [10 empty] | 2 | 1 | -1 | 0
|  |  |  | okno 114 - 119 | [10 empty] | 2 | 1 | -1 | 0
|  |  |  | (2,30+0,60)*2 |  | 5.8 | [8 empty] | 2 | 2 | -1 | 0
|  |  |  | (1,20+2,10*2)*3*2 |  | 32.4 | [8 empty] | 2 | 2 | -1 | 0
|  |  |  | 3,30*2 |  | 6.6 | [8 empty] | 2 | 2 | -1 | 0
|  |  |  | dveře do 123, 124 | [10 empty] | 2 | 1 | -1 | 0
|  |  |  | (2,30*2+1,10)*2*2 |  | 22.8 | [8 empty] | 2 | 2 | -1 | 0
|  |  |  | m 139 - 110 | [10 empty] | 2 | 1 | -1 | 0
|  |  |  | (1,10+2,30*2)*2*2 |  | 22.8 | [8 empty] | 2 | 2 | -1 | 0
|  |  |  | Součet |  | 246.5 | [8 empty] | 2 | 4 | -1 | 1
45 | K | 011 | 619999041 | Příplatek k úpravám povrchů za provádění prací ve stísněném prostoru | m2 | 82.35 |  | 0 | 0 | 0 | 0 | 0 | 20 | 4 | 2
|  |  |  | m 0,1 | [10 empty] | 2 | 1 | -1 | 0
|  |  |  | 25,79 |  | 25.79 | [8 empty] | 2 | 2 | -1 | 0
|  |  |  | m 01 A | [10 empty] | 2 | 1 | -1 | 0
|  |  |  | 15,56 |  | 15.56 | [8 empty] | 2 | 2 | -1 | 0
|  |  |  | m 0,7 | [10 empty] | 2 | 1 | -1 | 0
|  |  |  | 9,00 |  | 9 | [8 empty] | 2 | 2 | -1 | 0
|  |  |  | m 0,8 | [10 empty] | 2 | 1 | -1 | 0
|  |  |  | 9,60 |  | 9.6 | [8 empty] | 2 | 2 | -1 | 0
|  |  |  | m 0,10 | [10 empty] | 2 | 1 | -1 | 0
|  |  |  | 12,20 |  | 12.2 | [8 empty] | 2 | 2 | -1 | 0
|  |  |  | m 0,11 | [10 empty] | 2 | 1 | -1 | 0
|  |  |  | 10,20 |  | 10.2 | [8 empty] | 2 | 2 | -1 | 0
|  |  |  | Součet |  | 82.35 | [8 empty] | 2 | 4 | -1 | 1
46 | K | 014 | 629135102 | Vyrovnávací vrstva pod klempířské prvky z MC š do 300 mm | m | 2.3 |  | 0 | 0.02065 | 0.047495 | 0 | 0 | 20 | 4 | 2
|  |  |  | okno 114 - 119 | [10 empty] | 2 | 1 | -1 | 0
|  |  |  | 2,30 |  | 2.3 | [8 empty] | 2 | 2 | -1 | 0
|  |  |  | Součet |  | 2.3 | [8 empty] | 2 | 4 | -1 | 1
47 | K | 011 | 631311116 | Mazanina tl do 80 mm z betonu prostého tř. C 25/30 | m3 | 2.52 |  | 0 | 2.4533 | 6.1823 | 0 | 0 | 20 | 4 | 2
|  |  |  | nová konstrukce podlahy | [10 empty] | 2 | 1 | -1 | 0
|  |  |  | m 114 - 116 | [10 empty] | 2 | 1 | -1 | 0
|  |  |  | 6,00*3,50*2*0,06 |  | 2.52 | [8 empty] | 2 | 2 | -1 | 0
|  |  |  | Součet |  | 2.52 | [8 empty] | 2 | 4 | -1 | 1
48 | K | 011 | 631311126 | Mazanina tl do 120 mm z betonu prostého tř. C 25/30 | m3 | 4.2 |  | 0 | 2.4533 | 10.3038 | 0 | 0 | 20 | 4 | 2
|  |  |  | nová konstrukce podlahy | [10 empty] | 2 | 1 | -1 | 0
|  |  |  | m 114 - 119 | [10 empty] | 2 | 1 | -1 | 0
|  |  |  | 6,00*3,50*0,10*2 |  | 4.2 | [8 empty] | 2 | 2 | -1 | 0
|  |  |  | Součet |  | 4.2 | [8 empty] | 2 | 4 | -1 | 1
49 | K | 011 | 631319011 | Příplatek k mazanině tl do 80 mm za přehlazení povrchu | m3 | 2.52 |  | 0 | 0 | 0 | 0 | 0 | 20 | 4 | 2
50 | K | 011 | 631319173 | Příplatek k mazanině tl do 120 mm za stržení povrchu spodní vrstvy před vložením výztuže | m3 | 4.2 |  | 0 | 0 | 0 | 0 | 0 | 20 | 4 | 2
51 | K | 011 | 631362021 | Výztuž mazanin svařovanými sítěmi Kari | t | 0.252 |  | 0 | 1.0531 | 0.26537 | 0 | 0 | 20 | 4 | 2
|  |  |  | m 114 - 119 | [10 empty] | 2 | 1 | -1 | 0
|  |  |  | 6,00*3,50*2*0,006 |  | 0.252 | [8 empty] | 2 | 2 | -1 | 0
|  |  |  | Součet |  | 0.252 | [8 empty] | 2 | 4 | -1 | 1
52 | K | 011 | 6324501 - 1 | Vyrovnávací silikonová stěrka tl do 40 mm | m2 | 207.79 |  | 0 | 0.084 | 17.4544 | 0 | 0 | 20 | 4 | 2
|  |  |  | podlaha ozn A | [10 empty] | 2 | 1 | -1 | 0
|  |  |  | m 101 | [10 empty] | 2 | 1 | -1 | 0
|  |  |  | 59,42 |  | 59.42 | [8 empty] | 2 | 2 | -1 | 0
|  |  |  | m 103 | [10 empty] | 2 | 1 | -1 | 0
|  |  |  | 50,40 |  | 50.4 | [8 empty] | 2 | 2 | -1 | 0
|  |  |  | m 123, 124 | [10 empty] | 2 | 1 | -1 | 0
|  |  |  | 3,43+4,37 |  | 7.8 | [8 empty] | 2 | 2 | -1 | 0
|  |  |  | podlaha ozn H | [10 empty] | 2 | 1 | -1 | 0
|  |  |  | 13,98+6,62+11,81 |  | 32.41 | [8 empty] | 2 | 2 | -1 | 0
|  |  |  | podlaha A | [10 empty] | 2 | 1 | -1 | 0
|  |  |  | m 206, 207 | [10 empty] | 2 | 1 | -1 | 0
|  |  |  | 18,63+18,39 |  | 37.02 | [8 empty] | 2 | 2 | -1 | 0
|  |  |  | podlaha H | [10 empty] | 2 | 1 | -1 | 0
|  |  |  | m 213 | [10 empty] | 2 | 1 | -1 | 0
|  |  |  | 20,74 |  | 20.74 | [8 empty] | 2 | 2 | -1 | 0
|  |  |  | Součet |  | 207.79 | [8 empty] | 2 | 4 | -1 | 1
53 | K | 011 | 635111115 | Násyp pod podlahy ze štěrkopísku s udusáním | m3 | 2.52 |  | 0 | 1.837 | 4.6292 | 0 | 0 | 20 | 4 | 2
|  |  |  | nová konstrukce podlahy | [10 empty] | 2 | 1 | -1 | 0
|  |  |  | m 114 - 119 | [10 empty] | 2 | 1 | -1 | 0
|  |  |  | 6,00*3,50*2*0,06 |  | 2.52 | [8 empty] | 2 | 2 | -1 | 0
|  |  |  | Součet |  | 2.52 | [8 empty] | 2 | 4 | -1 | 1
54 | K | 014 | 639995299 | Očištění vnitřních ploch otryskáním betonového povrchu s broušením | m2 | 975.4 |  | 0 | 0 | 0 | 0.005 | 4.877 | 20 | 4 | 2
|  |  |  | podlaha ozn B | [10 empty] | 2 | 1 | -1 | 0
|  |  |  | m 0,10 | [10 empty] | 2 | 1 | -1 | 0
|  |  |  | 26,81 |  | 26.81 | [8 empty] | 2 | 2 | -1 | 0
|  |  |  | m 106 | [10 empty] | 2 | 1 | -1 | 0
|  |  |  | 23,20 |  | 23.2 | [8 empty] | 2 | 2 | -1 | 0
|  |  |  | m 107 | [10 empty] | 2 | 1 | -1 | 0
|  |  |  | 21,52 |  | 21.52 | [8 empty] | 2 | 2 | -1 | 0
|  |  |  | m 109 | [10 empty] | 2 | 1 | -1 | 0
|  |  |  | 21,42 |  | 21.42 | [8 empty] | 2 | 2 | -1 | 0
|  |  |  | m 125 | [10 empty] | 2 | 1 | -1 | 0
|  |  |  | 21,04 |  | 21.04 | [8 empty] | 2 | 2 | -1 | 0
|  |  |  | m 126 | [10 empty] | 2 | 1 | -1 | 0
|  |  |  | 21,22 |  | 21.22 | [8 empty] | 2 | 2 | -1 | 0
|  |  |  | m 127 | [10 empty] | 2 | 1 | -1 | 0
|  |  |  | 20,10 |  | 20.1 | [8 empty] | 2 | 2 | -1 | 0
|  |  |  | m 128 | [10 empty] | 2 | 1 | -1 | 0
|  |  |  | 22,82 |  | 22.82 | [8 empty] | 2 | 2 | -1 | 0
|  |  |  | m 129 | [10 empty] | 2 | 1 | -1 | 0
|  |  |  | 22,52 |  | 22.52 | [8 empty] | 2 | 2 | -1 | 0
|  |  |  | m 130 - 133 | [10 empty] | 2 | 1 | -1 | 0
|  |  |  | 21,55*4 |  | 86.2 | [8 empty] | 2 | 2 | -1 | 0
|  |  |  | m 134 | [10 empty] | 2 | 1 | -1 | 0
|  |  |  | 21,94 |  | 21.94 | [8 empty] | 2 | 2 | -1 | 0
|  |  |  | m 135 | [10 empty] | 2 | 1 | -1 | 0
|  |  |  | 21,75 |  | 21.75 | [8 empty] | 2 | 2 | -1 | 0
|  |  |  | m 136 - 138 | [10 empty] | 2 | 1 | -1 | 0
|  |  |  | 21,51+21,35+21,00 |  | 63.86 | [8 empty] | 2 | 2 | -1 | 0
|  |  |  | m 201, 233 | [10 empty] | 2 | 1 | -1 | 0
|  |  |  | 50,23+49,96 |  | 100.19 | [8 empty] | 2 | 2 | -1 | 0
|  |  |  | m 202 | [10 empty] | 2 | 1 | -1 | 0
|  |  |  | 23,67 |  | 23.67 | [8 empty] | 2 | 2 | -1 | 0
|  |  |  | m 203 | [10 empty] | 2 | 1 | -1 | 0
|  |  |  | 43,18 |  | 43.18 | [8 empty] | 2 | 2 | -1 | 0
|  |  |  | m 204 | [10 empty] | 2 | 1 | -1 | 0
|  |  |  | 21,39 |  | 21.39 | [8 empty] | 2 | 2 | -1 | 0
|  |  |  | m 214 - 229 | [10 empty] | 2 | 1 | -1 | 0
|  |  |  | 21,04+21,63+21,51+23,67+23,67+21,61+21,61+21,94+21,63+21,96+21,46+21,63+21,63+21,63+21,63+23,67 |  | 351.92 | [8 empty] | 2 | 2 | -1 | 0
|  |  |  | m 208 - 211 | [10 empty] | 2 | 1 | -1 | 0
|  |  |  | 8,48+3,13+3,13+4,90 |  | 19.64 | [8 empty] | 2 | 2 | -1 | 0
|  |  |  | m 212 | [10 empty] | 2 | 1 | -1 | 0
|  |  |  | 21,01 |  | 21.01 | [8 empty] | 2 | 2 | -1 | 0
|  |  |  | Součet |  | 975.4 | [8 empty] | 2 | 4 | -1 | 1
55 | K | 011 | 642942111 | Osazování zárubní nebo rámů dveřních kovových do 2,5 m2 na MC | kus | 3 |  | 0 | 0.01698 | 0.05094 | 0 | 0 | 20 | 4 | 2
56 | M | MAT | 553312200 | zárubeň ocelová s drážkou pro těsnění H 160 DV 700 L/P | kus | 2 |  | 0 | 0.02288 | 0.04576 | 0 | 0 | 20 | 8 | 2
57 | M | MAT | 553311990 | zárubeň ocelová s drážkou pro těsnění H 110 DV 700 L/P | kus | 1 |  | 0 | 0.01765 | 0.01765 | 0 | 0 | 20 | 8 | 2
58 | K | 014 | 642944121 | Osazování ocelových zárubní dodatečné pl do 2,5 m2 | kus | 12 |  | 0 | 0.04634 | 0.55608 | 0 | 0 | 20 | 4 | 2
|  |  |  | m 02 | [10 empty] | 2 | 1 | -1 | 0
|  |  |  | 1 |  | 1 | [8 empty] | 2 | 2 | -1 | 0
|  |  |  | m 03 | [10 empty] | 2 | 1 | -1 | 0
|  |  |  | 1 |  | 1 | [8 empty] | 2 | 2 | -1 | 0
|  |  |  | m 011 | [10 empty] | 2 | 1 | -1 | 0
|  |  |  | 1 |  | 1 | [8 empty] | 2 | 2 | -1 | 0
|  |  |  | m 114 - 119 | [10 empty] | 2 | 1 | -1 | 0
|  |  |  | 4 |  | 4 | [8 empty] | 2 | 2 | -1 | 0
|  |  |  | m 120 - 122 | [10 empty] | 2 | 1 | -1 | 0
|  |  |  | 1 |  | 1 | [8 empty] | 2 | 2 | -1 | 0
|  |  |  | m 123, 124 | [10 empty] | 2 | 1 | -1 | 0
|  |  |  | 1+1 |  | 2 | [8 empty] | 2 | 2 | -1 | 0
|  |  |  | m 139, 110 | [10 empty] | 2 | 1 | -1 | 0
|  |  |  | 1 |  | 1 | [8 empty] | 2 | 2 | -1 | 0
|  |  |  | m 120 - 122 | [10 empty] | 2 | 1 | -1 | 0
|  |  |  | 1 |  | 1 | [8 empty] | 2 | 2 | -1 | 0
|  |  |  | Součet |  | 12 | [8 empty] | 2 | 4 | -1 | 1
59 | M | MAT | 553312220 | zárubeň ocelová s drážkou pro těsnění H 160 DV 800 L/P | kus | 4 |  | 0 | 0.02333 | 0.09332 | 0 | 0 | 20 | 8 | 2
60 | M | MAT | 553311130 | zárubeň ocelová pro běžné zdění H 110 600 L/P | kus | 1 |  | 0 | 0.0108 | 0.0108 | 0 | 0 | 20 | 8 | 2
61 | M | MAT | 553311560 | zárubeň ocelová pro běžné zdění H 160 800 L/P | kus | 6 |  | 0 | 0.0137 | 0.0822 | 0 | 0 | 20 | 8 | 2
62 | M | MAT | 553311580 | zárubeň ocelová pro běžné zdění H 160 900 L/P | kus | 1 |  | 0 | 0.0138 | 0.0138 | 0 | 0 | 20 | 8 | 2
| D |  | 9 | Ostatní konstrukce a práce-bourání |  |  |  | 0 |  | 0.32942 |  | 105.3833 |  |  | 1
63 | K | 003 | 945421110 | Hydraulická zvedací plošina na automobilovém podvozku výška zdvihu do 18 m včetně obsluhy | hod | 20 |  | 0 | 0 | 0 | 0 | 0 | 20 | 4 | 2
|  |  |  | montáž klima jednotek | [10 empty] | 2 | 1 | -1 | 0
|  |  |  | 20 |  | 20 | [8 empty] | 2 | 2 | -1 | 0
|  |  |  | Součet |  | 20 | [8 empty] | 2 | 4 | -1 | 1
64 | K | 003 | 949101112 | Lešení pomocné pro objekty pozemních staveb s lešeňovou podlahou v do 3,5 m zatížení do 150 kg/m2 | m2 | 1250 |  | 0 | 0.00021 | 0.2625 | 0 | 0 | 20 | 4 | 2
|  |  |  | pomocné | [10 empty] | 2 | 1 | -1 | 0
|  |  |  | 1250 |  | 1250 | [8 empty] | 2 | 2 | -1 | 0
|  |  |  | Součet |  | 1250 | [8 empty] | 2 | 4 | -1 | 1
65 | K | 011 | 952901111 | Vyčištění budov bytové a občanské výstavby při výšce podlaží do 4 m | m2 | 1672.927 |  | 0 | 4e-05 | 0.066917 | 0 | 0 | 20 | 4 | 2
|  |  |  | 39,27+40,24+40,75+39,28+2,28+39,34+18,24+18,08+4,95+26,81+19,27+3,36+4,02+12,59 |  | 308.48 | [8 empty] | 2 | 2 | -1 | 0
|  |  |  | 59,42+25,83+50,40+7,59+21,04+23,20+2,52+21,60+21,42+21,29+7,42+4,59+6,79+4,91+7,53+7,95+13,98+6,62+11,81+3,43+4,37+21,04+21,22+20,10+22,82+22,52+21,55 |  | 462.96 | [8 empty] | 2 | 2 | -1 | 0
|  |  |  | 21,55+21,55+21,55+21,94+21,75+21,51+21,35+21,00+23,35+30,64 |  | 226.19 | [8 empty] | 2 | 2 | -1 | 0
|  |  |  | 50,23+23,67+43,18+21,39+1,47+18,63+18,39+8,48+3,13+3,13+4,90+21,01+20,74+21,047+21,63+21,51+23,67+23,67+21,61+21,61+21,94+21,63+21,96+21,46+21,63 |  | 501.717 | [8 empty] | 2 | 2 | -1 | 0
|  |  |  | 21,63+21,63+21,63+23,47+33,46+49,96+1,80 |  | 173.58 | [8 empty] | 2 | 2 | -1 | 0
|  |  |  | Součet |  | 1672.927 | [8 empty] | 2 | 4 | -1 | 1
66 | K | 013 | 962031132 | Bourání příček z cihel pálených na MVC tl do 100 mm | m2 | 32.616 |  | 0 | 0 | 0 | 0.131 | 4.2727 | 20 | 4 | 2
|  |  |  | m 114 - 119 | [10 empty] | 2 | 1 | -1 | 0
|  |  |  | (1,80+1,80+3,00+1,50*2)*2,96 |  | 28.416 | [8 empty] | 2 | 2 | -1 | 0
|  |  |  | m 206 | [10 empty] | 2 | 1 | -1 | 0
|  |  |  | 1,40*3,00 |  | 4.2 | [8 empty] | 2 | 2 | -1 | 0
|  |  |  | Součet |  | 32.616 | [8 empty] | 2 | 4 | -1 | 1
67 | K | 013 | 962031133 | Bourání příček z cihel pálených na MVC tl do 150 mm | m2 | 95.88 |  | 0 | 0 | 0 | 0.261 | 25.0247 | 20 | 4 | 2
|  |  |  | m 114 - 119 | [10 empty] | 2 | 1 | -1 | 0
|  |  |  | (3,50*2+2,00+3,50*2+2,00)*2,96 |  | 53.28 | [8 empty] | 2 | 2 | -1 | 0
|  |  |  | m 120 - 122 | [10 empty] | 2 | 1 | -1 | 0
|  |  |  | (3,30+3,70)*3,00 |  | 21 | [8 empty] | 2 | 2 | -1 | 0
|  |  |  | m 101, 103 | [10 empty] | 2 | 1 | -1 | 0
|  |  |  | 2,40*3,00*2 |  | 14.4 | [8 empty] | 2 | 2 | -1 | 0
|  |  |  | m 233 | [10 empty] | 2 | 1 | -1 | 0
|  |  |  | 2,40*3,00 |  | 7.2 | [8 empty] | 2 | 2 | -1 | 0
|  |  |  | Součet |  | 95.88 | [8 empty] | 2 | 4 | -1 | 1
68 | K | 013 | 965042121 | Bourání podkladů pod dlažby nebo mazanin betonových nebo z litého asfaltu tl do 100 mm pl do 1 m2 | m3 | 9.998 |  | 0 | 0 | 0 | 2.2 | 21.9956 | 20 | 4 | 2
|  |  |  | pro novou konstrukci podlahy | [10 empty] | 2 | 1 | -1 | 0
|  |  |  | m 114 - 119 | [10 empty] | 2 | 1 | -1 | 0
|  |  |  | 6,00*3,50*2*(0,10+0,06) |  | 6.72 | [8 empty] | 2 | 2 | -1 | 0
|  |  |  | m 123, 124 | [10 empty] | 2 | 1 | -1 | 0
|  |  |  | (3,43+4,37)*0,05 |  | 0.39 | [8 empty] | 2 | 2 | -1 | 0
|  |  |  | m 206, 207 | [10 empty] | 2 | 1 | -1 | 0
|  |  |  | (18,63+18,39)*0,05 |  | 1.851 | [8 empty] | 2 | 2 | -1 | 0
|  |  |  | m 213 | [10 empty] | 2 | 1 | -1 | 0
|  |  |  | 20,74*0,05 |  | 1.037 | [8 empty] | 2 | 2 | -1 | 0
|  |  |  | Součet |  | 9.998 | [8 empty] | 2 | 4 | -1 | 1
69 | K | 013 | 965042141 | Bourání podkladů pod dlažby nebo mazanin betonových nebo z litého asfaltu tl do 100 mm pl přes 4 m2 | m3 | 7.112 |  | 0 | 0 | 0 | 2.2 | 15.6464 | 20 | 4 | 2
|  |  |  | podlaha ozn A | [10 empty] | 2 | 1 | -1 | 0
|  |  |  | m 101 | [10 empty] | 2 | 1 | -1 | 0
|  |  |  | 59,42*0,05 |  | 2.971 | [8 empty] | 2 | 2 | -1 | 0
|  |  |  | m 103 | [10 empty] | 2 | 1 | -1 | 0
|  |  |  | 50,40*0,05 |  | 2.52 | [8 empty] | 2 | 2 | -1 | 0
|  |  |  | podlaha ozn H | [10 empty] | 2 | 1 | -1 | 0
|  |  |  | m 120 - 121 | [10 empty] | 2 | 1 | -1 | 0
|  |  |  | (13,98+6,62+11,81)*0,05 |  | 1.621 | [8 empty] | 2 | 2 | -1 | 0
|  |  |  | Součet |  | 7.112 | [8 empty] | 2 | 4 | -1 | 1
70 | K | 013 | 968062245 | Vybourání dřevěných rámů oken jednoduchých včetně křídel pl do 2 m2 | m2 | 1.44 |  | 0 | 0 | 0 | 0.031 | 0.04464 | 20 | 4 | 2
|  |  |  | m 0,3 - 0,10 | [10 empty] | 2 | 1 | -1 | 0
|  |  |  | 1,20*1,20 |  | 1.44 | [8 empty] | 2 | 2 | -1 | 0
|  |  |  | Součet |  | 1.44 | [8 empty] | 2 | 4 | -1 | 1
71 | K | 013 | 968062355 | Vybourání dřevěných rámů oken dvojitých včetně křídel pl do 2 m2 | m2 | 1.38 |  | 0 | 0 | 0 | 0.062 | 0.08556 | 20 | 4 | 2
|  |  |  | okno 114 - 119 | [10 empty] | 2 | 1 | -1 | 0
|  |  |  | 2,30*0,60 |  | 1.38 | [8 empty] | 2 | 2 | -1 | 0
|  |  |  | Součet |  | 1.38 | [8 empty] | 2 | 4 | -1 | 1
72 | K | 013 | 968062355 | Vybourání dřevěných rámů oken dvojitých včetně křídel pl do 2 m2 | m2 | 1.38 |  | 0 | 0 | 0 | 0.062 | 0.08556 | 20 | 4 | 2
|  |  |  | okno v 116, 117 | [10 empty] | 2 | 1 | -1 | 0
|  |  |  | 2,30*00,60 |  | 1.38 | [8 empty] | 2 | 2 | -1 | 0
|  |  |  | Součet |  | 1.38 | [8 empty] | 2 | 4 | -1 | 1
73 | K | 013 | 968072455 | Vybourání kovových dveřních zárubní pl do 2 m2 | m2 | 41 |  | 0 | 0 | 0 | 0.076 | 3.116 | 20 | 4 | 2
|  |  |  | dveře do m 0,2 | [10 empty] | 2 | 1 | -1 | 0
|  |  |  | 0,8*2,00 |  | 1.6 | [8 empty] | 2 | 2 | -1 | 0
|  |  |  | dveře do m 0,3 | [10 empty] | 2 | 1 | -1 | 0
|  |  |  | 0,80*2,00 |  | 1.6 | [8 empty] | 2 | 2 | -1 | 0
|  |  |  | m 05 | [10 empty] | 2 | 1 | -1 | 0
|  |  |  | 0,70*2,00 |  | 1.4 | [8 empty] | 2 | 2 | -1 | 0
|  |  |  | m 114 - 119 | [10 empty] | 2 | 1 | -1 | 0
|  |  |  | 10*0,70*2,00 |  | 14 | [8 empty] | 2 | 2 | -1 | 0
|  |  |  | 0,80*2,00*3 |  | 4.8 | [8 empty] | 2 | 2 | -1 | 0
|  |  |  | m 120 - 124 | [10 empty] | 2 | 1 | -1 | 0
|  |  |  | 4*0,60*2,00+3*0,80*2,00 |  | 9.6 | [8 empty] | 2 | 2 | -1 | 0
[6 empty] | 0 | [8 empty] | 2 | 2 | -1 | 0
|  |  |  | m 130 - 133 | [10 empty] | 2 | 1 | -1 | 0
|  |  |  | 0,80*2,00*3 |  | 4.8 | [8 empty] | 2 | 2 | -1 | 0
|  |  |  | m 213 | [10 empty] | 2 | 1 | -1 | 0
|  |  |  | 0,80*2,00*2 |  | 3.2 | [8 empty] | 2 | 2 | -1 | 0
|  |  |  | Součet |  | 41 | [8 empty] | 2 | 4 | -1 | 1
74 | M | MAT | 999sprcha | vybourání konstrukce pro sprchu - vanička | kpl | 1 |  | 0 | 0 | 0 | 0 | 0 | 20 | 8 | 2
|  |  |  | m 115 - původně m 114 | [10 empty] | 2 | 1 | -1 | 0
|  |  |  | 1 |  | 1 | [8 empty] | 2 | 2 | -1 | 0
|  |  |  | Součet |  | 1 | [8 empty] | 2 | 4 | -1 | 1
75 | K | 013 | 968072456 | Vybourání kovových dveřních zárubní pl přes 2 m2 | m2 | 15.12 |  | 0 | 0 | 0 | 0.063 | 0.95256 | 20 | 4 | 2
|  |  |  | m 101, 103 | [10 empty] | 2 | 1 | -1 | 0
|  |  |  | 1,80*2,10*3 |  | 11.34 | [8 empty] | 2 | 2 | -1 | 0
|  |  |  | m 233 | [10 empty] | 2 | 1 | -1 | 0
|  |  |  | 1,80*2,10 |  | 3.78 | [8 empty] | 2 | 2 | -1 | 0
|  |  |  | Součet |  | 15.12 | [8 empty] | 2 | 4 | -1 | 1
76 | K | 013 | 971033631 | Vybourání otvorů ve zdivu cihelném pl do 4 m2 na MVC nebo MV tl do 150 mm | m2 | 26.88 |  | 0 | 0 | 0 | 0.27 | 7.2576 | 20 | 4 | 2
|  |  |  | m 114 - 119 | [10 empty] | 2 | 1 | -1 | 0
|  |  |  | 0,80*2,10*4 |  | 6.72 | [8 empty] | 2 | 2 | -1 | 0
|  |  |  | m 120 - 122 | [10 empty] | 2 | 1 | -1 | 0
|  |  |  | 3,30*3,00 |  | 9.9 | [8 empty] | 2 | 2 | -1 | 0
|  |  |  | 0,80*2,10*1 |  | 1.68 | [8 empty] | 2 | 2 | -1 | 0
|  |  |  | m 123, 124 | [10 empty] | 2 | 1 | -1 | 0
|  |  |  | 0,80*2,00*2 |  | 3.2 | [8 empty] | 2 | 2 | -1 | 0
|  |  |  | m 110 | [10 empty] | 2 | 1 | -1 | 0
|  |  |  | 0,80*2,00 |  | 1.6 | [8 empty] | 2 | 2 | -1 | 0
|  |  |  | m 138, 110, 139 | [10 empty] | 2 | 1 | -1 | 0
|  |  |  | 0,90*2,10*2 |  | 3.78 | [8 empty] | 2 | 2 | -1 | 0
|  |  |  | Součet |  | 26.88 | [8 empty] | 2 | 4 | -1 | 1
77 | K | 013 | 973031812 | Vysekání kapes ve zdivu cihelném na MV nebo MVC pro zavázání příček tl do 100 mm | m | 5.92 |  | 0 | 0 | 0 | 0.007 | 0.04144 | 20 | 4 | 2
|  |  |  | stěny v 115 - 114 | [10 empty] | 2 | 1 | -1 | 0
|  |  |  | 2,96*2 |  | 5.92 | [8 empty] | 2 | 2 | -1 | 0
|  |  |  | Součet |  | 5.92 | [8 empty] | 2 | 4 | -1 | 1
78 | K | 013 | 973031813 | Vysekání kapes ve zdivu cihelném na MV nebo MVC pro zavázání příček tl do 150 mm | m | 14.8 |  | 0 | 0 | 0 | 0.009 | 0.1332 | 20 | 4 | 2
|  |  |  | stěny v 114 - 117 | [10 empty] | 2 | 1 | -1 | 0
|  |  |  | 2,96*5 |  | 14.8 | [8 empty] | 2 | 2 | -1 | 0
|  |  |  | Součet |  | 14.8 | [8 empty] | 2 | 4 | -1 | 1
79 | K | 013 | 973031813 | Vysekání kapes ve zdivu cihelném na MV nebo MVC pro zavázání příček tl do 150 mm | m | 60 |  | 0 | 0 | 0 | 0.009 | 0.54 | 20 | 4 | 2
|  |  |  | příčky | [10 empty] | 2 | 1 | -1 | 0
|  |  |  | 60 |  | 60 | [8 empty] | 2 | 2 | -1 | 0
|  |  |  | Součet |  | 60 | [8 empty] | 2 | 4 | -1 | 1
80 | K | 013 | 974031666 | Vysekání rýh ve zdivu cihelném pro vtahování nosníků hl do 150 mm v do 250 mm | m | 3.6 |  | 0 | 0 | 0 | 0.065 | 0.234 | 20 | 4 | 2
|  |  |  | m 120 - 122 | [10 empty] | 2 | 1 | -1 | 0
|  |  |  | překlad I č 160 | [10 empty] | 2 | 1 | -1 | 0
|  |  |  | 3,60 |  | 3.6 | [8 empty] | 2 | 2 | -1 | 0
|  |  |  | Součet |  | 3.6 | [8 empty] | 2 | 4 | -1 | 1
81 | K | 013 | 974031666-1 | Vysekání rýh ve zdivu cihelném pro překlady | m | 10 |  | 0 | 0 | 0 | 0.065 | 0.65 | 20 | 4 | 2
|  |  |  | m 114 - 119 | [10 empty] | 2 | 1 | -1 | 0
|  |  |  | 4*1,25 |  | 5 | [8 empty] | 2 | 2 | -1 | 0
|  |  |  | m 123 - 124 | [10 empty] | 2 | 1 | -1 | 0
|  |  |  | 2*1,25 |  | 2.5 | [8 empty] | 2 | 2 | -1 | 0
|  |  |  | m 139 - 110 | [10 empty] | 2 | 1 | -1 | 0
|  |  |  | 2*1,25 |  | 2.5 | [8 empty] | 2 | 2 | -1 | 0
|  |  |  | Součet |  | 10 | [8 empty] | 2 | 4 | -1 | 1
82 | K | 013 | 978011141 | Otlučení vnitřních omítek MV nebo MVC stropů o rozsahu do 30 % | m2 | 283.66 |  | 0 | 0 | 0 | 0.01 | 2.8366 | 20 | 4 | 2
|  |  |  | dle opravy omítek stropů v 1 pp | [10 empty] | 2 | 1 | -1 | 0
|  |  |  | 283,66 |  | 283.66 | [8 empty] | 2 | 2 | -1 | 0
|  |  |  | Součet |  | 283.66 | [8 empty] | 2 | 4 | -1 | 1
83 | K | 013 | 978013141 | Otlučení vnitřních omítek stěn MV nebo MVC stěn v rozsahu do 30 % | m2 | 741.32 |  | 0 | 0 | 0 | 0.01 | 7.4132 | 20 | 4 | 2
|  |  |  | m 02 | [10 empty] | 2 | 1 | -1 | 0
|  |  |  | (3,60*2+6,00)*2,60+3,60*2*(2,60-1,50) |  | 42.24 | [8 empty] | 2 | 2 | -1 | 0
|  |  |  | m 03 | [10 empty] | 2 | 1 | -1 | 0
|  |  |  | (3,60*2+6,00)*2,60+3,60*2*(2,60-1,50) |  | 42.24 | [8 empty] | 2 | 2 | -1 | 0
|  |  |  | m 0,4 | [10 empty] | 2 | 1 | -1 | 0
|  |  |  | (3,60*2+6,00)*2,60 |  | 34.32 | [8 empty] | 2 | 2 | -1 | 0
|  |  |  | m 0,7 | [10 empty] | 2 | 1 | -1 | 0
|  |  |  | (3,60+5,40)*2*2,60 |  | 46.8 | [8 empty] | 2 | 2 | -1 | 0
|  |  |  | m 0,8 | [10 empty] | 2 | 1 | -1 | 0
|  |  |  | (3,60+6,00)*2*2,60 |  | 49.92 | [8 empty] | 2 | 2 | -1 | 0
|  |  |  | m 0,10 | [10 empty] | 2 | 1 | -1 | 0
|  |  |  | (5,60+5,40+0,80+0,60+1,00+0,40)*2*2,60 |  | 71.76 | [8 empty] | 2 | 2 | -1 | 0
|  |  |  | m 0,11 | [10 empty] | 2 | 1 | -1 | 0
|  |  |  | (7,20+3,00)*2*2,60 |  | 53.04 | [8 empty] | 2 | 2 | -1 | 0
|  |  |  | m 120 - 122 | [10 empty] | 2 | 1 | -1 | 0
|  |  |  | (3,60+3,30+1,90+3,30+3,30+3,30)*2*3,00 |  | 112.2 | [8 empty] | 2 | 2 | -1 | 0
|  |  |  | m 205 - 212, 234 | [10 empty] | 2 | 1 | -1 | 0
|  |  |  | (3,60+1,90)*2*3,00 |  | 33 | [8 empty] | 2 | 2 | -1 | 0
|  |  |  | (4,00+3,60+1,40+2,80)*2*(3,00-2,00) |  | 23.6 | [8 empty] | 2 | 2 | -1 | 0
|  |  |  | (4,00+3,60+1,40*2+2,80)*2*(3,00-2,00) |  | 26.4 | [8 empty] | 2 | 2 | -1 | 0
|  |  |  | (3,60+2,40)*2*(3,00-2,00) |  | 12 | [8 empty] | 2 | 2 | -1 | 0
|  |  |  | (1,90+1,40)*2*(3,00-2,00) |  | 6.6 | [8 empty] | 2 | 2 | -1 | 0
|  |  |  | (1,90+1,40)*2*(3,00-2,00) |  | 6.6 | [8 empty] | 2 | 2 | -1 | 0
|  |  |  | (3,60+1,40)*2*3,00 |  | 30 | [8 empty] | 2 | 2 | -1 | 0
|  |  |  | (3,60+6,20)*2*3,00 |  | 58.8 | [8 empty] | 2 | 2 | -1 | 0
|  |  |  | (3,60+1,90)*2*3,00 |  | 33 | [8 empty] | 2 | 2 | -1 | 0
|  |  |  | m 213 | [10 empty] | 2 | 1 | -1 | 0
|  |  |  | (6,20+3,60)*2*3,00 |  | 58.8 | [8 empty] | 2 | 2 | -1 | 0
|  |  |  | Součet |  | 741.32 | [8 empty] | 2 | 4 | -1 | 1
84 | K | 013 | 978013191 | Otlučení vnitřních omítek stěn MV nebo MVC stěn v rozsahu do 100 % | m2 | 215.26 |  | 0 | 0 | 0 | 0.046 | 9.902 | 20 | 4 | 2
|  |  |  | místnost 0,1 | [10 empty] | 2 | 1 | -1 | 0
|  |  |  | (3,60*4+2,20)*2*0,50+0,30*2*4*0,50*2-0,80*0,50*6-1,40*0,50 |  | 15.9 | [8 empty] | 2 | 2 | -1 | 0
|  |  |  | m 01 a | [10 empty] | 2 | 1 | -1 | 0
|  |  |  | (6,00*2+3,60)*0,50 |  | 7.8 | [8 empty] | 2 | 2 | -1 | 0
|  |  |  | místnost 0,2 | [10 empty] | 2 | 1 | -1 | 0
|  |  |  | 2*3,60*1,50 |  | 10.8 | [8 empty] | 2 | 2 | -1 | 0
|  |  |  | (3,60*2+6,00*2)*0,50 |  | 9.6 | [8 empty] | 2 | 2 | -1 | 0
|  |  |  | místnost 0,3 | [10 empty] | 2 | 1 | -1 | 0
|  |  |  | 2*3,60*1,50 |  | 10.8 | [8 empty] | 2 | 2 | -1 | 0
|  |  |  | (3,60*2+6,00*2)*0,50 |  | 9.6 | [8 empty] | 2 | 2 | -1 | 0
|  |  |  | místnost 0,4 | [10 empty] | 2 | 1 | -1 | 0
|  |  |  | (3,60*2+0,80+6,00)*0,50 |  | 7 | [8 empty] | 2 | 2 | -1 | 0
|  |  |  | místnost 0,5, 0,14, 0,13 | [10 empty] | 2 | 1 | -1 | 0
|  |  |  | (6,00*2+3,40*4)*2,60 |  | 66.56 | [8 empty] | 2 | 2 | -1 | 0
|  |  |  | mísnost 0,7 | [10 empty] | 2 | 1 | -1 | 0
|  |  |  | (3,60+5,40)*2*0,50 |  | 9 | [8 empty] | 2 | 2 | -1 | 0
|  |  |  | místnost 0,8 | [10 empty] | 2 | 1 | -1 | 0
|  |  |  | (3,60+6,00)*2*0,50 |  | 9.6 | [8 empty] | 2 | 2 | -1 | 0
|  |  |  | místnost 0,10 | [10 empty] | 2 | 1 | -1 | 0
|  |  |  | (5,60+5,40+0,80+0,60)*2*0,50 |  | 12.4 | [8 empty] | 2 | 2 | -1 | 0
|  |  |  | místnost 0,11 | [10 empty] | 2 | 1 | -1 | 0
|  |  |  | (7,20+3,00)*2*0,50 |  | 10.2 | [8 empty] | 2 | 2 | -1 | 0
|  |  |  | m 123, 124 | [10 empty] | 2 | 1 | -1 | 0
|  |  |  | (2,70+3,30)*2*3,00 |  | 36 | [8 empty] | 2 | 2 | -1 | 0
|  |  |  | Součet |  | 215.26 | [8 empty] | 2 | 4 | -1 | 1
85 | K | 013 | 978071261 | Odstranění izolace z lepenky vodorovné pl přes 1 m2 | m2 | 70.57 |  | 0 | 0 | 0 | 0.073 | 5.1516 | 20 | 4 | 2
|  |  |  | pro ležatou kanalizaci | [10 empty] | 2 | 1 | -1 | 0
|  |  |  | 1,452/0,15 |  | 9.68 | [8 empty] | 2 | 2 | -1 | 0
|  |  |  | m 0,5, 0,13, 0,14 | [10 empty] | 2 | 1 | -1 | 0
|  |  |  | (2,28+4,02+12,59) |  | 18.89 | [8 empty] | 2 | 2 | -1 | 0
|  |  |  | pro novou konstrukci podlahy m 114 - 119 | [10 empty] | 2 | 1 | -1 | 0
|  |  |  | 6,00*3,50*2 |  | 42 | [8 empty] | 2 | 2 | -1 | 0
|  |  |  | Součet |  | 70.57 | [8 empty] | 2 | 4 | -1 | 1
| D |  | 99 | Přesun hmot |  |  |  | 0 |  | 0 |  | 0 |  |  | 1
86 | K | 013 | 997013212 | Vnitrostaveništní doprava suti a vybouraných hmot pro budovy v do 9 m ručně | t | 157.87 |  | 0 | 0 | 0 | 0 | 0 | 20 | 4 | 2
87 | K | 013 | 997013219 | Příplatek k vnitrostaveništní dopravě suti a vybouraných hmot za zvětšenou dopravu suti ZKD 10 m | t | 315.74 |  | 0 | 0 | 0 | 0 | 0 | 20 | 4 | 2
|  |  |  | 157,87*2 |  | 315.74 | [8 empty] | 2 | 2 | -1 | 0
88 | K | 013 | 997013501 | Odvoz suti na skládku a vybouraných hmot nebo meziskládku do 1 km se složením | t | 157.87 |  | 0 | 0 | 0 | 0 | 0 | 20 | 4 | 2
89 | K | 013 | 997013509 | Příplatek k odvozu suti a vybouraných hmot na skládku ZKD 1 km přes 1 km | t | 1578.7 |  | 0 | 0 | 0 | 0 | 0 | 20 | 4 | 2
90 | K | 013 | 997013831 | Poplatek za uložení stavebního směsného odpadu na skládce (skládkovné) | t | 157.87 |  | 0 | 0 | 0 | 0 | 0 | 20 | 4 | 2
91 | K | 011 | 998011002 | Přesun hmot pro budovy zděné v do 12 m | t | 82.364 |  | 0 | 0 | 0 | 0 | 0 | 20 | 4 | 2
| D |  | PSV | Práce a dodávky PSV |  |  |  | 0 |  | 48.4154 |  | 46.5203 |  |  | 0
| D |  | 711 | Izolace proti vodě, vlhkosti a plynům |  |  |  | 0 |  | 0.53144 |  | 0 |  |  | 1
92 | K | 711 | 711111001 | Provedení izolace proti zemní vlhkosti vodorovné za studena nátěrem penetračním | m2 | 42 |  | 0 | 0 | 0 | 0 | 0 | 20 | 16 | 2
|  |  |  | nová konstrukce podlahy v 114 - 119 | [10 empty] | 2 | 1 | -1 | 0
|  |  |  | 6,00*3,50*2 |  | 42 | [8 empty] | 2 | 2 | -1 | 0
|  |  |  | Součet |  | 42 | [8 empty] | 2 | 4 | -1 | 1
93 | M | MAT | 111631500 | lak asfaltový ALP/9 bal 9 kg | t | 0.013 |  | 0 | 1 | 0.013 | 0 | 0 | 20 | 32 | 2
94 | K | 711 | 711141559 | Provedení izolace proti zemní vlhkosti pásy přitavením vodorovné NAIP | m2 | 42 |  | 0 | 0.0004 | 0.0168 | 0 | 0 | 20 | 16 | 2
95 | M | MAT | 628321340 | pás těžký asfaltovaný | m2 | 48.3 |  | 0 | 0.00388 | 0.1874 | 0 | 0 | 20 | 32 | 2
96 | K | 711 | 711493111 | Izolace proti podpovrchové a tlakové vodě vodorovná | m2 | 41.61 |  | 0 | 0.00458 | 0.19057 | 0 | 0 | 20 | 16 | 2
|  |  |  | konstrukce podlahy v 115 | [10 empty] | 2 | 1 | -1 | 0
|  |  |  | 4,59 |  | 4.59 | [8 empty] | 2 | 2 | -1 | 0
|  |  |  | m 206, 207 | [10 empty] | 2 | 1 | -1 | 0
|  |  |  | 18,63+18,39 |  | 37.02 | [8 empty] | 2 | 2 | -1 | 0
|  |  |  | Součet |  | 41.61 | [8 empty] | 2 | 4 | -1 | 1
97 | K | 711 | 711493121 | Izolace proti podpovrchové a tlakové vodě svislá | m2 | 27 |  | 0 | 0.00458 | 0.12366 | 0 | 0 | 20 | 16 | 2
|  |  |  | m 115 - vytažení izolace na stěny | [10 empty] | 2 | 1 | -1 | 0
|  |  |  | 7 |  | 7 | [8 empty] | 2 | 2 | -1 | 0
|  |  |  | m 206, 207 | [10 empty] | 2 | 1 | -1 | 0
|  |  |  | 10*2 |  | 20 | [8 empty] | 2 | 2 | -1 | 0
|  |  |  | Součet |  | 27 | [8 empty] | 2 | 4 | -1 | 1
98 | K | 711 | 998711202 | Přesun hmot procentní pro izolace proti vodě, vlhkosti a plynům v objektech v do 12 m | % | 434.769 |  | 0 | 0 | 0 | 0 | 0 | 20 | 16 | 2
| D |  | 713 | Izolace tepelné |  |  |  | 0 |  | 0.49743 |  | 0.83089 |  |  | 1
99 | K | 713 | 713110811 | Odstranění tepelné izolace stropů volně kladených z vláknitých materiálů tl do 100 mm | m2 | 563.49 |  | 0 | 0 | 0 | 0.0014 | 0.78889 | 20 | 16 | 2
|  |  |  | ozn S 2 | [10 empty] | 2 | 1 | -1 | 0
|  |  |  | m 101 | [10 empty] | 2 | 1 | -1 | 0
|  |  |  | 59,42 |  | 59.42 | [8 empty] | 2 | 2 | -1 | 0
|  |  |  | m 103 | [10 empty] | 2 | 1 | -1 | 0
|  |  |  | 50,40 |  | 50.4 | [8 empty] | 2 | 2 | -1 | 0
|  |  |  | m 106 | [10 empty] | 2 | 1 | -1 | 0
|  |  |  | 23,20 |  | 23.2 | [8 empty] | 2 | 2 | -1 | 0
|  |  |  | m 107 | [10 empty] | 2 | 1 | -1 | 0
|  |  |  | 21,52 |  | 21.52 | [8 empty] | 2 | 2 | -1 | 0
|  |  |  | m 109 | [10 empty] | 2 | 1 | -1 | 0
|  |  |  | 21,42 |  | 21.42 | [8 empty] | 2 | 2 | -1 | 0
|  |  |  | m 120, 121, 122 | [10 empty] | 2 | 1 | -1 | 0
|  |  |  | (13,98+6,62+11,81) |  | 32.41 | [8 empty] | 2 | 2 | -1 | 0
|  |  |  | m 125 | [10 empty] | 2 | 1 | -1 | 0
|  |  |  | 21,04 |  | 21.04 | [8 empty] | 2 | 2 | -1 | 0
|  |  |  | m 126 | [10 empty] | 2 | 1 | -1 | 0
|  |  |  | 21,22 |  | 21.22 | [8 empty] | 2 | 2 | -1 | 0
|  |  |  | m 127 | [10 empty] | 2 | 1 | -1 | 0
|  |  |  | 20,10 |  | 20.1 | [8 empty] | 2 | 2 | -1 | 0
|  |  |  | m 128 | [10 empty] | 2 | 1 | -1 | 0
|  |  |  | 22,82 |  | 22.82 | [8 empty] | 2 | 2 | -1 | 0
|  |  |  | m 129 | [10 empty] | 2 | 1 | -1 | 0
|  |  |  | 22,52 |  | 22.52 | [8 empty] | 2 | 2 | -1 | 0
|  |  |  | m 130, 131, 132, 133 | [10 empty] | 2 | 1 | -1 | 0
|  |  |  | 21,55*4 |  | 86.2 | [8 empty] | 2 | 2 | -1 | 0
|  |  |  | m 134 | [10 empty] | 2 | 1 | -1 | 0
|  |  |  | 21,94 |  | 21.94 | [8 empty] | 2 | 2 | -1 | 0
|  |  |  | m 135 | [10 empty] | 2 | 1 | -1 | 0
|  |  |  | 21,75 |  | 21.75 | [8 empty] | 2 | 2 | -1 | 0
|  |  |  | m 136, 137, 138 | [10 empty] | 2 | 1 | -1 | 0
|  |  |  | (21,51+21,35+21,00) |  | 63.86 | [8 empty] | 2 | 2 | -1 | 0
|  |  |  | m 139, 110 | [10 empty] | 2 | 1 | -1 | 0
|  |  |  | (23,35+21,29) |  | 44.64 | [8 empty] | 2 | 2 | -1 | 0
|  |  |  | m 201, 233 | [10 empty] | 2 | 1 | -1 | 0
|  |  |  | 50,23+49,96 |  | 100.19 | [8 empty] | 2 | 2 | -1 | 0
|  |  |  | m 202 | [10 empty] | 2 | 1 | -1 | 0
|  |  |  | 23,67 |  | 23.67 | [8 empty] | 2 | 2 | -1 | 0
|  |  |  | m 203 | [10 empty] | 2 | 1 | -1 | 0
|  |  |  | 43,18 |  | 43.18 | [8 empty] | 2 | 2 | -1 | 0
|  |  |  | m 204 | [10 empty] | 2 | 1 | -1 | 0
|  |  |  | 21,39 |  | 21.39 | [8 empty] | 2 | 2 | -1 | 0
|  |  |  | m 212 | [10 empty] | 2 | 1 | -1 | 0
|  |  |  | 21,01 |  | 21.01 | [8 empty] | 2 | 2 | -1 | 0
|  |  |  | m 214 až 229 | [10 empty] | 2 | 1 | -1 | 0
|  |  |  | 21,04+21,63+21,51+23,67+23,67+21,61+21,61+21,94+21,63+21,96+21,46+21,63+21,63+21,63+21,63+23,67 |  | 351.92 | [8 empty] | 2 | 2 | -1 | 0
|  |  |  | m 209 - 211 | [10 empty] | 2 | 1 | -1 | 0
|  |  |  | 3,13*2+4,90 |  | 11.16 | [8 empty] | 2 | 2 | -1 | 0
|  |  |  | dle techniické zprávy - 50 % | [10 empty] | 2 | 1 | -1 | 0
|  |  |  | -1126,98/2 |  | -563.49 | [8 empty] | 2 | 2 | -1 | 0
|  |  |  | Součet |  | 563.49 | [8 empty] | 2 | 4 | -1 | 1
100 | K | 713 | 713110821 | Odstranění tepelné izolace stropů volně kladených z polystyrenu tl do 100 mm | m2 | 42 |  | 0 | 0 | 0 | 0.001 | 0.042 | 20 | 16 | 2
|  |  |  | konstrukce podlahy m 114 - 119 | [10 empty] | 2 | 1 | -1 | 0
|  |  |  | 6,00*3,50*2 |  | 42 | [8 empty] | 2 | 2 | -1 | 0
|  |  |  | Součet |  | 42 | [8 empty] | 2 | 4 | -1 | 1
101 | K | 713 | 713111121 | Montáž izolace tepelné spodem stropů s uchycením drátem rohoží, pásů, dílců, desek | m2 | 563.49 |  | 0 | 0.0003 | 0.16905 | 0 | 0 | 20 | 16 | 2
|  |  |  | ozn S 2 | [10 empty] | 2 | 1 | -1 | 0
|  |  |  | monntáž teplené izolace nové + stávající | [10 empty] | 2 | 1 | -1 | 0
|  |  |  | dle odstranění | [10 empty] | 2 | 1 | -1 | 0
|  |  |  | 563,49 |  | 563.49 | [8 empty] | 2 | 2 | -1 | 0
|  |  |  | Součet |  | 563.49 | [8 empty] | 2 | 4 | -1 | 1
102 | M | MAT | 6315510 | deska izolační ROCKWOOL AIRROCK ND 40 mm | m2 | 92.976 |  | 0 | 0.0022 | 0.20455 | 0 | 0 | 20 | 32 | 2
|  |  |  | 563,49*0,30 |  | 169.047 | [8 empty] | 2 | 2 | -1 | 0
103 | K | 713 | 713121111 | Montáž izolace tepelné podlah volně kladenými rohožemi, pásy, dílci, deskami 1 vrstva | m2 | 39.19 |  | 0 | 0 | 0 | 0 | 0 | 20 | 16 | 2
|  |  |  | podlaha v 114 - 119 | [10 empty] | 2 | 1 | -1 | 0
|  |  |  | 7,42+4,59+6,79+4,91+7,53+7,95 |  | 39.19 | [8 empty] | 2 | 2 | -1 | 0
|  |  |  | Součet |  | 39.19 | [8 empty] | 2 | 4 | -1 | 1
104 | M | MAT | 283758850 | deska z pěnového polystyrenu bílá EPS 100 Z 1000 x 1000 x 100 mm | m2 | 43.109 |  | 0 | 0.0025 | 0.10777 | 0 | 0 | 20 | 32 | 2
105 | K | 713 | 713191131 | Izolace tepelné podlah, stropů vrchem a střech překrytí PE fólií tl. 0,2 mm | m2 | 39.19 |  | 0 | 0.00041 | 0.016068 | 0 | 0 | 20 | 16 | 2
106 | K | 713 | 998713202 | Přesun hmot procentní pro izolace tepelné v objektech v do 12 m | % | 673.955 |  | 0 | 0 | 0 | 0 | 0 | 20 | 16 | 2
| D |  | 714 | Akustická a protiotřesová opatření |  |  |  | 0 |  | 0 |  | 0.2496 |  |  | 1
107 | K | 714 | 714110801 | Demontáž akustických obkladů z panelů dřevěných | m2 | 33.28 |  | 0 | 0 | 0 | 0.00502 | 0.16707 | 20 | 16 | 2
|  |  |  | demontáž akustických obkladů | [10 empty] | 2 | 1 | -1 | 0
|  |  |  | m 02, 03 | [10 empty] | 2 | 1 | -1 | 0
|  |  |  | (6,00+6,80)*2,60 |  | 33.28 | [8 empty] | 2 | 2 | -1 | 0
|  |  |  | Součet |  | 33.28 | [8 empty] | 2 | 4 | -1 | 1
108 | K | 714 | 714110802 | Demontáž akustických obkladů podkladového roštu | m | 66.56 |  | 0 | 0 | 0 | 0.00124 | 0.082534 | 20 | 16 | 2
|  |  |  | rošt pod akustický obklad | [10 empty] | 2 | 1 | -1 | 0
|  |  |  | 33,28*2 |  | 66.56 | [8 empty] | 2 | 2 | -1 | 0
|  |  |  | Součet |  | 66.56 | [8 empty] | 2 | 4 | -1 | 1
109 | K | 714 | 998714202 | Přesun hmot procentní pro akustická a protiotřesová opatření v objektech v do 12 m | % | 40.369 |  | 0 | 0 | 0 | 0 | 0 | 20 | 16 | 2
| D |  | 720 | Zdravotní instalace |  |  |  | 0 |  | 0 |  | 0 |  |  | 1
110 | M | MAT | 999zt | zdravotní instalace - dle samostatné příůlohy | kpl | 1 |  | 0 | 0 | 0 | 0 | 0 | 20 | 32 | 2
| D |  | 725 | Zdravotechnika - zařizovací předměty |  |  |  | 0 |  | 0.0891 |  | 0 |  |  | 1
111 | K | 721 | 725291311 | Doplňky zařízení koupelen a záchodů keramické věšák trojitý | soubor | 10 |  | 0 | 0.00052 | 0.0052 | 0 | 0 | 20 | 16 | 2
112 | M | MAT | 6346512 - 1 | zrcadlo dodávka a montáž | ks | 8 |  | 0 | 0.0075 | 0.06 | 0 | 0 | 20 | 32 | 2
113 | M | MAT | 999osoušeče | osoušeče rukou | ks | 8 |  | 0 | 0 | 0 | 0 | 0 | 20 | 32 | 2
114 | M | MAT | 999koš | koš na odpadky | ks | 8 |  | 0 | 0 | 0 | 0 | 0 | 20 | 32 | 2
115 | K | 721 | 725291511 | Doplňky zařízení koupelen a záchodů plastové dávkovač tekutého mýdla na 350 ml | soubor | 10 |  | 0 | 0.00052 | 0.0052 | 0 | 0 | 20 | 16 | 2
|  |  |  | 1 np | [10 empty] | 2 | 1 | -1 | 0
|  |  |  | 6 |  | 6 | [8 empty] | 2 | 2 | -1 | 0
|  |  |  | 2 np | [10 empty] | 2 | 1 | -1 | 0
|  |  |  | 4 |  | 4 | [8 empty] | 2 | 2 | -1 | 0
|  |  |  | Součet |  | 10 | [8 empty] | 2 | 4 | -1 | 1
116 | K | 721 | 725291621 | Doplňky zařízení koupelen a záchodů nerezové zásobník toaletních papírů | soubor | 12 |  | 0 | 0.00052 | 0.00624 | 0 | 0 | 20 | 16 | 2
|  |  |  | 1 np | [10 empty] | 2 | 1 | -1 | 0
|  |  |  | 8 |  | 8 | [8 empty] | 2 | 2 | -1 | 0
|  |  |  | 2 np | [10 empty] | 2 | 1 | -1 | 0
|  |  |  | 4 |  | 4 | [8 empty] | 2 | 2 | -1 | 0
|  |  |  | Součet |  | 12 | [8 empty] | 2 | 4 | -1 | 1
117 | K | 721 | 725291631 | Doplňky zařízení koupelen a záchodů nerezové zásobník papírových ručníků | soubor | 8 |  | 0 | 0.00052 | 0.00416 | 0 | 0 | 20 | 16 | 2
|  |  |  | 1 np | [10 empty] | 2 | 1 | -1 | 0
|  |  |  | 6 |  | 6 | [8 empty] | 2 | 2 | -1 | 0
|  |  |  | 2 np | [10 empty] | 2 | 1 | -1 | 0
|  |  |  | 2 |  | 2 | [8 empty] | 2 | 2 | -1 | 0
|  |  |  | Součet |  | 8 | [8 empty] | 2 | 4 | -1 | 1
118 | K | 721 | 725291641 | Doplňky zařízení koupelen a záchodů nerezové madlo sprchové 750 x 450 mm | soubor | 3 |  | 0 | 0.0011 | 0.0033 | 0 | 0 | 20 | 16 | 2
|  |  |  | 1 np | [10 empty] | 2 | 1 | -1 | 0
|  |  |  | 1 |  | 1 | [8 empty] | 2 | 2 | -1 | 0
|  |  |  | 2 np | [10 empty] | 2 | 1 | -1 | 0
|  |  |  | 2 |  | 2 | [8 empty] | 2 | 2 | -1 | 0
|  |  |  | Součet |  | 3 | [8 empty] | 2 | 4 | -1 | 1
119 | K | 721 | 725291703 | Doplňky zařízení koupelen a záchodů smaltované madlo rovné dl 500 mm | soubor | 2 |  | 0 | 0.0008 | 0.0016 | 0 | 0 | 20 | 4 | 2
120 | K | 721 | 725291712 | Doplňky zařízení koupelen a záchodů smaltované madlo krakorcové dl 834 mm | soubor | 2 |  | 0 | 0.00085 | 0.0017 | 0 | 0 | 20 | 16 | 2
121 | K | 721 | 725291722 | Doplňky zařízení koupelen a záchodů smaltované madlo krakorcové sklopné dl 834 mm | soubor | 2 |  | 0 | 0.00085 | 0.0017 | 0 | 0 | 20 | 16 | 2
| D |  | 730 | Ústřední vytápění |  |  |  | 0 |  | 0 |  | 0 |  |  | 1
122 | M | MAT | 999ut | vytápění dle požadavku | ks | 50 |  | 0 | 0 | 0 | 0 | 0 | 20 | 32 | 2
|  |  |  | úprava osazemní radiátorů ÚT, vč demontáže, zpětné montáže, výměny těsnění a repase ventilů,nap. a vyp. syst.,tlak zk. | [10 empty] | 2 | 1 | -1 | 0
|  |  |  | 1 np | [10 empty] | 2 | 1 | -1 | 0
|  |  |  | 24 |  | 24 | [8 empty] | 2 | 2 | -1 | 0
|  |  |  | 2 np | [10 empty] | 2 | 1 | -1 | 0
|  |  |  | 26 |  | 26 | [8 empty] | 2 | 2 | -1 | 0
|  |  |  | Součet |  | 50 | [8 empty] | 2 | 4 | -1 | 1
| D |  | 740 | Elektromontáže - zkoušky a revize |  |  |  | 0 |  | 0 |  | 0 |  |  | 1
123 | M | MAT | 999elektro | elektroinstalace - silnoproud a slaboproud - dle samostatné přílohy | kpl | 1 |  | 0 | 0 | 0 | 0 | 0 | 20 | 32 | 2
124 | M | MAT | 999slaboproud | elektroinstalace - slaboproud - dle samostatné přílohy | kpl | 1 |  | 0 | 0 | 0 | 0 | 0 | 20 | 32 | 2
| D |  | 751 | Vzduchotechnika |  |  |  | 0 |  | 0 |  | 0 |  |  | 1
125 | M | MAT | 999vzt | vzduchotechnika - dle samostatné přílohy | kpl | 1 |  | 0 | 0 | 0 | 0 | 0 | 20 | 32 | 2
| D |  | 763 | Konstrukce suché výstavby |  |  |  | 0 |  | 9.0477 |  | 3.4908 |  |  | 1
126 | K | 763 | 763111316 | SDK příčka tl 125 mm profil CW+UW 100 desky 1xA 12,5 TI 80 mm EI 30 Rw 48 dB | m2 | 16.69 |  | 0 | 0.02832 | 0.47266 | 0 | 0 | 20 | 16 | 2
|  |  |  | příčky mezi 139 - 110 | [10 empty] | 2 | 1 | -1 | 0
|  |  |  | 6,20*2,95-0,80*2,00 |  | 16.69 | [8 empty] | 2 | 2 | -1 | 0
|  |  |  | Součet |  | 16.69 | [8 empty] | 2 | 4 | -1 | 1
127 | K | 763 | 763111353 | SDK příčka tl 130 mm profil CW+UW 100 desky 1xDF 15 TI 80 mm EI 45 Rw 48 dB | m2 | 6.93 |  | 0 | 0.03778 | 0.26182 | 0 | 0 | 20 | 16 | 2
|  |  |  | m 136 - 138 | [10 empty] | 2 | 1 | -1 | 0
|  |  |  | 1,10*2,10*3 |  | 6.93 | [8 empty] | 2 | 2 | -1 | 0
|  |  |  | Součet |  | 6.93 | [8 empty] | 2 | 4 | -1 | 1
128 | K | 763 | 763111718 | SDK příčka úprava styku příčky a podhledu separační páskou a silikonováním | m | 150 |  | 0 | 4e-05 | 0.006 | 0 | 0 | 20 | 16 | 2
|  |  |  | tmelení spar - odhad | [10 empty] | 2 | 1 | -1 | 0
|  |  |  | 150 |  | 150 | [8 empty] | 2 | 2 | -1 | 0
|  |  |  | Součet |  | 150 | [8 empty] | 2 | 4 | -1 | 1
129 | K | 763 | 763111811 | Demontáž SDK příčky s jednoduchou ocelovou nosnou konstrukcí opláštění jednoduché | m2 | 18.6 |  | 0 | 0 | 0 | 0.03175 | 0.59055 | 20 | 16 | 2
|  |  |  | m 203 | [10 empty] | 2 | 1 | -1 | 0
|  |  |  | 6,20*3,00 |  | 18.6 | [8 empty] | 2 | 2 | -1 | 0
|  |  |  | Součet |  | 18.6 | [8 empty] | 2 | 4 | -1 | 1
130 | K | 763 | 763111925 | Zhotovení otvoru vel. do 2 m2 v SDK příčce tl přes 100 mm s vyztužením profily | kus | 7 |  | 0 | 0.01073 | 0.07511 | 0.112 | 0.784 | 20 | 16 | 2
|  |  |  | m 130 - 133 | [10 empty] | 2 | 1 | -1 | 0
|  |  |  | 3 |  | 3 | [8 empty] | 2 | 2 | -1 | 0
|  |  |  | m 134 | [10 empty] | 2 | 1 | -1 | 0
|  |  |  | 1 |  | 1 | [8 empty] | 2 | 2 | -1 | 0
|  |  |  | m 136 - 138 | [10 empty] | 2 | 1 | -1 | 0
|  |  |  | 2 |  | 2 | [8 empty] | 2 | 2 | -1 | 0
|  |  |  | m 110 | [10 empty] | 2 | 1 | -1 | 0
|  |  |  | 1 |  | 1 | [8 empty] | 2 | 2 | -1 | 0
|  |  |  | Součet |  | 7 | [8 empty] | 2 | 4 | -1 | 1
131 | K | 763 | 763121231 | SDK stěna předsazená deska 1x A tl 15 mm lepené celoplošně bez nosné kce | m2 | 268.8 |  | 0 | 0.01374 | 3.6933 | 0 | 0 | 20 | 16 | 2
|  |  |  | obklad sloupůve stěnách | [10 empty] | 2 | 1 | -1 | 0
|  |  |  | 1 np | [10 empty] | 2 | 1 | -1 | 0
|  |  |  | (0,05+0,30+0,05)*2*(13*2+15*2)*3,00 |  | 134.4 | [8 empty] | 2 | 2 | -1 | 0
|  |  |  | 2 np | [10 empty] | 2 | 1 | -1 | 0
|  |  |  | (0,05+0,30+0,05)*2*(13*2+15*2)*3,00 |  | 134.4 | [8 empty] | 2 | 2 | -1 | 0
|  |  |  | Součet |  | 268.8 | [8 empty] | 2 | 4 | -1 | 1
132 | K | 763 | 763121423 | SDK stěna předsazená tl 87,5 mm profil CW+UW 75 deska 1xDF 12,5 TI 40 mm EI 30 | m2 | 38 |  | 0 | 0.01732 | 0.65816 | 0 | 0 | 20 | 16 | 2
|  |  |  | doplnění části sdk stěny | [10 empty] | 2 | 1 | -1 | 0
|  |  |  | m 103 | [10 empty] | 2 | 1 | -1 | 0
|  |  |  | 7,50*2,96*2-0,80*2,00*4 |  | 38 | [8 empty] | 2 | 2 | -1 | 0
|  |  |  | Součet |  | 38 | [8 empty] | 2 | 4 | -1 | 1
133 | K | 763 | 763121699 | vyspravení stávajících sdk stěn | m2 | 77.4 |  | 0 | 0.00442 | 0.34211 | 0 | 0 | 20 | 16 | 2
|  |  |  | po demontáži akulitu | [10 empty] | 2 | 1 | -1 | 0
|  |  |  | m 126 | [10 empty] | 2 | 1 | -1 | 0
|  |  |  | 6,20*3,00 |  | 18.6 | [8 empty] | 2 | 2 | -1 | 0
|  |  |  | m 127 | [10 empty] | 2 | 1 | -1 | 0
|  |  |  | 6,20*3,00 |  | 18.6 | [8 empty] | 2 | 2 | -1 | 0
|  |  |  | m 128 | [10 empty] | 2 | 1 | -1 | 0
|  |  |  | (6,20+0,50)*3,00 |  | 20.1 | [8 empty] | 2 | 2 | -1 | 0
|  |  |  | m 129 | [10 empty] | 2 | 1 | -1 | 0
|  |  |  | (6,20+0,50)*3,00 |  | 20.1 | [8 empty] | 2 | 2 | -1 | 0
|  |  |  | Součet |  | 77.4 | [8 empty] | 2 | 4 | -1 | 1
134 | K | 763 | 763121812 | Demontáž SDK předsazené stěny s jednoduchou nosnou kcí opláštění dvojité | m2 | 26.4 |  | 0 | 0 | 0 | 0.02835 | 0.74844 | 20 | 16 | 2
|  |  |  | m 0,4 | [10 empty] | 2 | 1 | -1 | 0
|  |  |  | 6,0*2,60 |  | 15.6 | [8 empty] | 2 | 2 | -1 | 0
|  |  |  | m 208 | [10 empty] | 2 | 1 | -1 | 0
|  |  |  | 3,60*3,00 |  | 10.8 | [8 empty] | 2 | 2 | -1 | 0
|  |  |  | Součet |  | 26.4 | [8 empty] | 2 | 4 | -1 | 1
135 | K | 763 | 763131821 | Demontáž SDK podhledu s dvouvrstvou nosnou kcí z ocelových profilů opláštění jednoduché | m2 | 79.48 |  | 0 | 0 | 0 | 0.01721 | 1.3679 | 20 | 16 | 2
|  |  |  | m 114 - 119 | [10 empty] | 2 | 1 | -1 | 0
|  |  |  | 7,42+4,59+6,79+4,91+7,53+7,95 |  | 39.19 | [8 empty] | 2 | 2 | -1 | 0
|  |  |  | m 205, 206, 207, 234 | [10 empty] | 2 | 1 | -1 | 0
|  |  |  | 1,47+18,63+18,39+1,80 |  | 40.29 | [8 empty] | 2 | 2 | -1 | 0
|  |  |  | Součet |  | 79.48 | [8 empty] | 2 | 4 | -1 | 1
136 | K | 763 | 763132298 | SDK podhled samonosný 1x DF 15 mm | m2 | 43.64 |  | 0 | 0.01998 | 0.87193 | 0 | 0 | 20 | 16 | 2
|  |  |  | m 121 | [10 empty] | 2 | 1 | -1 | 0
|  |  |  | 6,62 |  | 6.62 | [8 empty] | 2 | 2 | -1 | 0
|  |  |  | m 123, 124 | [10 empty] | 2 | 1 | -1 | 0
|  |  |  | 3,43+4,37 |  | 7.8 | [8 empty] | 2 | 2 | -1 | 0
|  |  |  | m 213 | [10 empty] | 2 | 1 | -1 | 0
|  |  |  | 20,74 |  | 20.74 | [8 empty] | 2 | 2 | -1 | 0
|  |  |  | m 208 | [10 empty] | 2 | 1 | -1 | 0
|  |  |  | 8,48 |  | 8.48 | [8 empty] | 2 | 2 | -1 | 0
|  |  |  | Součet |  | 43.64 | [8 empty] | 2 | 4 | -1 | 1
137 | K | 763 | 763132299 | SDK podhled samonosný 1x H2DF 15 mm | m2 | 87.96 |  | 0 | 0.01998 | 1.7574 | 0 | 0 | 20 | 16 | 2
|  |  |  | m 114 - 119 | [10 empty] | 2 | 1 | -1 | 0
|  |  |  | 7,42+4,59+6,79+4,91+7,53+7,95 |  | 39.19 | [8 empty] | 2 | 2 | -1 | 0
|  |  |  | m 205, 206, 238, 207, 208 | [10 empty] | 2 | 1 | -1 | 0
|  |  |  | 1,47+18,63+18,39+8,48+1,80 |  | 48.77 | [8 empty] | 2 | 2 | -1 | 0
|  |  |  | Součet |  | 87.96 | [8 empty] | 2 | 4 | -1 | 1
138 | K | 763 | 763164739 | SDK obklad kovových kcí uzavřeného tvaru š do 1,6 m desky 1xDF 18 | m | 24 |  | 0 | 0.03473 | 0.83352 | 0 | 0 | 20 | 4 | 2
|  |  |  | obklad volně stojících sloupů | [10 empty] | 2 | 1 | -1 | 0
|  |  |  | 1 np | [10 empty] | 2 | 1 | -1 | 0
|  |  |  | 4*3,00 |  | 12 | [8 empty] | 2 | 2 | -1 | 0
|  |  |  | 2 np | [10 empty] | 2 | 1 | -1 | 0
|  |  |  | 4*3,00 |  | 12 | [8 empty] | 2 | 2 | -1 | 0
|  |  |  | Součet |  | 24 | [8 empty] | 2 | 4 | -1 | 1
139 | K | 763 | 763171213 | Montáž revizních klapek SDK kcí vel. do 0,5 m2 pro podhledy | kus | 10 |  | 0 | 4e-05 | 0.0004 | 0 | 0 | 20 | 16 | 2
|  |  |  | úprava v podhledech | [10 empty] | 2 | 1 | -1 | 0
|  |  |  | 10 |  | 10 | [8 empty] | 2 | 2 | -1 | 0
|  |  |  | Součet |  | 10 | [8 empty] | 2 | 4 | -1 | 1
140 | M | MAT | 590301540 | klapka revizní EI 30 protipožární pro podhledy, 50x50 cm | kus | 10 |  | 0 | 0.0075 | 0.075 | 0 | 0 | 20 | 32 | 2
141 | K | 763 | 763181321 | Montáž jednokřídlové kovové zárubně v do 4,75 m SDK příčka | kus | 1 |  | 0 | 0.00022 | 0.00022 | 0 | 0 | 20 | 16 | 2
|  |  |  | mezi 139 - 110 | [10 empty] | 2 | 1 | -1 | 0
|  |  |  | pouze vyztužné profily bez zárubně | [10 empty] | 2 | 1 | -1 | 0
|  |  |  | 1 |  | 1 | [8 empty] | 2 | 2 | -1 | 0
|  |  |  | Součet |  | 1 | [8 empty] | 2 | 4 | -1 | 1
142 | K | 763 | 998763201 | Přesun hmot procentní pro dřevostavby v objektech v do 12 m | % | 2825.325 |  | 0 | 0 | 0 | 0 | 0 | 20 | 16 | 2
| D |  | 766 | Konstrukce truhlářské |  |  |  | 0 |  | 1.3908 |  | 4.7085 |  |  | 1
143 | K | 766 | 766211410 | Montáž madel dřevených dílčích z jednoho kusu š do 30 cm 1 kus | m | 2 |  | 0 | 0 | 0 | 0 | 0 | 20 | 16 | 2
|  |  |  | m 123, 124 | [10 empty] | 2 | 1 | -1 | 0
|  |  |  | 1*2 |  | 2 | [8 empty] | 2 | 2 | -1 | 0
|  |  |  | Součet |  | 2 | [8 empty] | 2 | 4 | -1 | 1
144 | M | MAT | 999madlo | madlo dveřní | kpl | 2 |  | 0 | 0 | 0 | 0 | 0 | 20 | 32 | 2
|  |  |  | m 123, 124 | [10 empty] | 2 | 1 | -1 | 0
|  |  |  | 2 |  | 2 | [8 empty] | 2 | 2 | -1 | 0
|  |  |  | Součet |  | 2 | [8 empty] | 2 | 4 | -1 | 1
145 | K | 766 | 766411811 | Demontáž truhlářského obložení stěn z panelů plochy do 1,5 m2 | m2 | 111.72 |  | 0 | 0 | 0 | 0.02465 | 2.7539 | 20 | 16 | 2
|  |  |  | m 02 | [10 empty] | 2 | 1 | -1 | 0
|  |  |  | 6,00*2,60 |  | 15.6 | [8 empty] | 2 | 2 | -1 | 0
|  |  |  | m 03 | [10 empty] | 2 | 1 | -1 | 0
|  |  |  | 3,60*2*2,60 |  | 18.72 | [8 empty] | 2 | 2 | -1 | 0
|  |  |  | m 126 | [10 empty] | 2 | 1 | -1 | 0
|  |  |  | 6,20*3,00 |  | 18.6 | [8 empty] | 2 | 2 | -1 | 0
|  |  |  | m 127 | [10 empty] | 2 | 1 | -1 | 0
|  |  |  | 6,20*3,00 |  | 18.6 | [8 empty] | 2 | 2 | -1 | 0
|  |  |  | m 128 | [10 empty] | 2 | 1 | -1 | 0
|  |  |  | (6,20+0,50)*3,00 |  | 20.1 | [8 empty] | 2 | 2 | -1 | 0
|  |  |  | m 129 | [10 empty] | 2 | 1 | -1 | 0
|  |  |  | (6,20+0,50)*3,00 |  | 20.1 | [8 empty] | 2 | 2 | -1 | 0
|  |  |  | Součet |  | 111.72 | [8 empty] | 2 | 4 | -1 | 1
146 | K | 766 | 766411822 | Demontáž truhlářského obložení stěn podkladových roštů | m2 | 34.32 |  | 0 | 0 | 0 | 0.008 | 0.27456 | 20 | 16 | 2
|  |  |  | m 02 | [10 empty] | 2 | 1 | -1 | 0
|  |  |  | 15,60 |  | 15.6 | [8 empty] | 2 | 2 | -1 | 0
|  |  |  | m 03 | [10 empty] | 2 | 1 | -1 | 0
|  |  |  | 18,72 |  | 18.72 | [8 empty] | 2 | 2 | -1 | 0
|  |  |  | Součet |  | 34.32 | [8 empty] | 2 | 4 | -1 | 1
147 | K | 766 | 766621111 | Montáž oken dvojitých otevíravých výšky do 1,5m s rámem do zdiva | m2 | 1.38 |  | 0 | 0.00026 | 0.0003588 | 0 | 0 | 20 | 16 | 2
|  |  |  | okno m 114 - 119 | [10 empty] | 2 | 1 | -1 | 0
|  |  |  | 1*2,30*0,60 |  | 1.38 | [8 empty] | 2 | 2 | -1 | 0
|  |  |  | Součet |  | 1.38 | [8 empty] | 2 | 4 | -1 | 1
148 | M | MAT | 611400290 | okno plastové 2300 x 600 mm | kus | 1 |  | 0 | 0.0389 | 0.0389 | 0 | 0 | 20 | 32 | 2
|  |  |  | okno m 114 - 119 | [10 empty] | 2 | 1 | -1 | 0
|  |  |  | 1 |  | 1 | [8 empty] | 2 | 2 | -1 | 0
|  |  |  | Součet |  | 1 | [8 empty] | 2 | 4 | -1 | 1
149 | K | 766 | 766621111 | Montáž oken dvojitých otevíravých výšky do 1,5m s rámem do zdiva | m2 | 1.38 |  | 0 | 0.00026 | 0.0003588 | 0 | 0 | 20 | 16 | 2
|  |  |  | okno v 116, 117 | [10 empty] | 2 | 1 | -1 | 0
|  |  |  | 1*2,30*0,60 |  | 1.38 | [8 empty] | 2 | 2 | -1 | 0
|  |  |  | Součet |  | 1.38 | [8 empty] | 2 | 4 | -1 | 1
150 | M | MAT | 61140029 - 116 | okno plastové 2300 x 600 mm | kus | 1 |  | 0 | 0.0389 | 0.0389 | 0 | 0 | 20 | 32 | 2
151 | M | MAT | 999uzávěry | pákové uzávěry oken | kpl | 10 |  | 0 | 0 | 0 | 0 | 0 | 20 | 32 | 2
|  |  |  | v provedení dle tabulky výrobků | [10 empty] | 2 | 1 | -1 | 0
|  |  |  | dodávka a montáž | [10 empty] | 2 | 1 | -1 | 0
|  |  |  | m 115, 116, 117 | [10 empty] | 2 | 1 | -1 | 0
|  |  |  | 2 |  | 2 | [8 empty] | 2 | 2 | -1 | 0
|  |  |  | m 120, 122 | [10 empty] | 2 | 1 | -1 | 0
|  |  |  | 2 |  | 2 | [8 empty] | 2 | 2 | -1 | 0
|  |  |  | m 208 | [10 empty] | 2 | 1 | -1 | 0
|  |  |  | 1 |  | 1 | [8 empty] | 2 | 2 | -1 | 0
|  |  |  | m 213 | [10 empty] | 2 | 1 | -1 | 0
|  |  |  | 1 |  | 1 | [8 empty] | 2 | 2 | -1 | 0
|  |  |  | m 115, 116, 117 | [10 empty] | 2 | 1 | -1 | 0
|  |  |  | 2 |  | 2 | [8 empty] | 2 | 2 | -1 | 0
|  |  |  | m 120, 122 | [10 empty] | 2 | 1 | -1 | 0
|  |  |  | 2 |  | 2 | [8 empty] | 2 | 2 | -1 | 0
|  |  |  | Součet |  | 10 | [8 empty] | 2 | 4 | -1 | 1
152 | K | 766 | 766660001 | Montáž dveřních křídel otvíravých 1křídlových š do 0,8 m do ocelové zárubně | kus | 68 |  | 0 | 0 | 0 | 0 | 0 | 20 | 16 | 2
dle rozpisu
|  |  |  | š 80 |  | 58
|  |  |  | š 70 |  | 9
|  |  |  | š 60 |  | 1
|  |  |  | Součet |  | 59 | [8 empty] | 2 | 4 | -1 | 1
153 | M | MAT | 6116005 | dveře dřevěné vnitřní hladké plné 1křídlové 70x197 vč kování | kus | 9 |  | 0 | 0.0155 | 0.1395 | 0 | 0 | 20 | 32 | 2
154 | M | MAT | 611600500 | dveře dřevěné vnitřní hladké plné 1křídlové 60x197 vč kování | kus | 1 |  | 0 | 0.0138 | 0.0138 | 0 | 0 | 20 | 32 | 2
155 | M | MAT | 611600720 | dveře vnitřní hladké 1křídlové 80x197 vč kování | kus | 58 |  | 0 | 0.0105 | 0.609 | 0 | 0 | 20 | 32 | 2
156 | K | 766 | 766660002 | Montáž dveřních křídel otvíravých 1křídlových š přes 0,8 m do ocelové zárubně | kus | 1 |  | 0 | 0 | 0 | 0 | 0 | 20 | 16 | 2
|  |  |  | dveře do m 123, 124 | [10 empty] | 2 | 1 | -1 | 0
|  |  |  | 1 |  | 1 | [8 empty] | 2 | 2 | -1 | 0
|  |  |  | Součet |  | 1 | [8 empty] | 2 | 4 | -1 | 1
157 | M | MAT | 611600722 | dveře vnitřní hladké 1křídlové 90x197 vč kování | kus | 1 |  | 0 | 0.0105 | 0.0105 | 0 | 0 | 20 | 32 | 2
158 | K | 766 | 766660021 | Montáž dveřních křídel otvíravých 1křídlových š do 0,8 m požárních do ocelové zárubně | kus | 4 |  | 0 | 0 | 0 | 0 | 0 | 20 | 16 | 2
|  |  |  | m 02 | [10 empty] | 2 | 1 | -1 | 0
|  |  |  | 1 |  | 1 | [8 empty] | 2 | 2 | -1 | 0
|  |  |  | m 0,3 | [10 empty] | 2 | 1 | -1 | 0
|  |  |  | 1 |  | 1 | [8 empty] | 2 | 2 | -1 | 0
|  |  |  | m 011 | [10 empty] | 2 | 1 | -1 | 0
|  |  |  | 1 |  | 1 | [8 empty] | 2 | 2 | -1 | 0
|  |  |  | m 120 - 122 | [10 empty] | 2 | 1 | -1 | 0
|  |  |  | 1 |  | 1 | [8 empty] | 2 | 2 | -1 | 0
|  |  |  | Součet |  | 4 | [8 empty] | 2 | 4 | -1 | 1
159 | M | MAT | 553411820 | dveře kovové protipožární PN 74 6563 EW 15, 30, 45 D1 speciální zárubeň EI jednokřídlé 80 x 197 cm | kus | 3 |  | 0 | 0.077 | 0.231 | 0 | 0 | 20 | 32 | 2
160 | M | MAT | 6116531 | dveře vnitřní protipožární hladké 1křídlé 80x197 cm EI 30 DP-3 C včetně kování | kus | 1 |  | 0 | 0.038 | 0.038 | 0 | 0 | 20 | 32 | 2
161 | K | 766 | 766660717 | Montáž dveřních křídel samozavírače na ocelovou zárubeň | kus | 9 |  | 0 | 0 | 0 | 0 | 0 | 20 | 16 | 2
|  |  |  | m 02 | [10 empty] | 2 | 1 | -1 | 0
|  |  |  | 1 |  | 1 | [8 empty] | 2 | 2 | -1 | 0
|  |  |  | m 03 | [10 empty] | 2 | 1 | -1 | 0
|  |  |  | 1 |  | 1 | [8 empty] | 2 | 2 | -1 | 0
|  |  |  | m 05 | [10 empty] | 2 | 1 | -1 | 0
|  |  |  | 1 |  | 1 | [8 empty] | 2 | 2 | -1 | 0
|  |  |  | m 011 | [10 empty] | 2 | 1 | -1 | 0
|  |  |  | 1 |  | 1 | [8 empty] | 2 | 2 | -1 | 0
|  |  |  | m 114 - 119 | [10 empty] | 2 | 1 | -1 | 0
|  |  |  | 3 |  | 3 | [8 empty] | 2 | 2 | -1 | 0
|  |  |  | m 120 - 122 | [10 empty] | 2 | 1 | -1 | 0
|  |  |  | 1 |  | 1 | [8 empty] | 2 | 2 | -1 | 0
|  |  |  | m 123, 124 | [10 empty] | 2 | 1 | -1 | 0
|  |  |  | 1 |  | 1 | [8 empty] | 2 | 2 | -1 | 0
|  |  |  | Součet |  | 9 | [8 empty] | 2 | 4 | -1 | 1
162 | M | MAT | 549172650 | samozavírač dveří hydraulický | kus | 9 |  | 0 | 0.0047 | 0.0423 | 0 | 0 | 20 | 32 | 2
163 | K | 766 | 766682111 | Montáž zárubní obložkových pro dveře jednokřídlové tl stěny do 170 mm | kus | 7 |  | 0 | 0.00045 | 0.00315 | 0 | 0 | 20 | 16 | 2
|  |  |  | m 130 - 133 | [10 empty] | 2 | 1 | -1 | 0
|  |  |  | 3 |  | 3 | [8 empty] | 2 | 2 | -1 | 0
|  |  |  | m 136 - 138 | [10 empty] | 2 | 1 | -1 | 0
|  |  |  | 2 |  | 2 | [8 empty] | 2 | 2 | -1 | 0
|  |  |  | m 139 - 110 | [10 empty] | 2 | 1 | -1 | 0
|  |  |  | 1+1 |  | 2 | [8 empty] | 2 | 2 | -1 | 0
|  |  |  | Součet |  | 7 | [8 empty] | 2 | 4 | -1 | 1
164 | M | MAT | 611822580 | zárubeň obložková pro dveře 1křídlové 60,70,80,90x197 cm, tl. 8 - 17 cm,dub,buk | kus | 7 |  | 0 | 0.016 | 0.112 | 0 | 0 | 20 | 32 | 2
165 | K | 766 | 766691914 | Vyvěšení nebo zavěšení dřevěných křídel dveří pl do 2 m2 | kus | 70 |  | 0 | 0 | 0 | 0.024 | 1.68 | 20 | 16 | 2
|  |  |  | 70 |  | 70 | [8 empty] | 2 | 2 | -1 | 0
|  |  |  | Součet |  | 70 | [8 empty] | 2 | 4 | -1 | 1
166 | K | 766 | 766694113 | Montáž parapetních desek dřevěných, laminovaných šířky do 30 cm délky do 2,6 m | kus | 1 |  | 0 | 0 | 0 | 0 | 0 | 20 | 16 | 2
|  |  |  | m 114 - 119 | [10 empty] | 2 | 1 | -1 | 0
|  |  |  | 1 |  | 1 | [8 empty] | 2 | 2 | -1 | 0
|  |  |  | Součet |  | 1 | [8 empty] | 2 | 4 | -1 | 1
167 | M | MAT | 611444020 | parapet plastový vnitřní - Deceuninck komůrkový 30,5 x 2 x 100 cm | m | 2.4 |  | 0 | 0.0018 | 0.00432 | 0 | 0 | 20 | 32 | 2
|  |  |  | m 113 - 116 | [10 empty] | 2 | 1 | -1 | 0
|  |  |  | 2,40 |  | 2.4 | [8 empty] | 2 | 2 | -1 | 0
|  |  |  | Součet |  | 2.4 | [8 empty] | 2 | 4 | -1 | 1
168 | M | MAT | 611444150 | koncovka k parapetu plastovému vnitřnímu 1 pár | kus | 1 |  | 0 | 0.0002 | 0.0002 | 0 | 0 | 20 | 32 | 2
169 | K | 766 | 766694113 | Montáž parapetních desek dřevěných, laminovaných šířky do 30 cm délky do 2,6 m | kus | 1 |  | 0 | 0 | 0 | 0 | 0 | 20 | 16 | 2
|  |  |  | parapet k oknu v 116 | [10 empty] | 2 | 1 | -1 | 0
|  |  |  | 1 |  | 1 | [8 empty] | 2 | 2 | -1 | 0
|  |  |  | Součet |  | 1 | [8 empty] | 2 | 4 | -1 | 1
170 | M | MAT | 611444020 | parapet plastový vnitřní - Deceuninck komůrkový 30,5 x 2 x 100 cm | m | 2.4 |  | 0 | 0.0018 | 0.00432 | 0 | 0 | 20 | 32 | 2
|  |  |  | m 116 | [10 empty] | 2 | 1 | -1 | 0
|  |  |  | 2,40 |  | 2.4 | [8 empty] | 2 | 2 | -1 | 0
|  |  |  | Součet |  | 2.4 | [8 empty] | 2 | 4 | -1 | 1
171 | M | MAT | 611444150 | koncovka k parapetu plastovému vnitřnímu 1 pár | kus | 1 |  | 0 | 0.0002 | 0.0002 | 0 | 0 | 20 | 32 | 2
|  |  |  | m 116 | [10 empty] | 2 | 1 | -1 | 0
|  |  |  | 1 |  | 1 | [8 empty] | 2 | 2 | -1 | 0
|  |  |  | Součet |  | 1 | [8 empty] | 2 | 4 | -1 | 1
172 | K | 766 | 766695213 | Montáž truhlářských prahů dveří 1křídlových šířky přes 10 cm | kus | 58 |  | 0 | 0 | 0 | 0 | 0 | 20 | 16 | 2
|  |  |  | m 0,2 | [10 empty] | 2 | 1 | -1 | 0
|  |  |  | 1 |  | 1 | [8 empty] | 2 | 2 | -1 | 0
|  |  |  | m 0,3 | [10 empty] | 2 | 1 | -1 | 0
|  |  |  | 1 |  | 1 | [8 empty] | 2 | 2 | -1 | 0
|  |  |  | m 05 | [10 empty] | 2 | 1 | -1 | 0
|  |  |  | 1 |  | 1 | [8 empty] | 2 | 2 | -1 | 0
|  |  |  | m 011 | [10 empty] | 2 | 1 | -1 | 0
|  |  |  | 1 |  | 1 | [8 empty] | 2 | 2 | -1 | 0
|  |  |  | m 106 | [10 empty] | 2 | 1 | -1 | 0
|  |  |  | 1 |  | 1 | [8 empty] | 2 | 2 | -1 | 0
|  |  |  | m 107 | [10 empty] | 2 | 1 | -1 | 0
|  |  |  | 1 |  | 1 | [8 empty] | 2 | 2 | -1 | 0
|  |  |  | m 109 | [10 empty] | 2 | 1 | -1 | 0
|  |  |  | 1 |  | 1 | [8 empty] | 2 | 2 | -1 | 0
|  |  |  | m 114 - 119 | [10 empty] | 2 | 1 | -1 | 0
|  |  |  | 4+2 |  | 6 | [8 empty] | 2 | 2 | -1 | 0
|  |  |  | m 120 - 122 | [10 empty] | 2 | 1 | -1 | 0
|  |  |  | 1 |  | 1 | [8 empty] | 2 | 2 | -1 | 0
|  |  |  | m 123, 124 | [10 empty] | 2 | 1 | -1 | 0
|  |  |  | 2 |  | 2 | [8 empty] | 2 | 2 | -1 | 0
|  |  |  | m 125 - 138 | [10 empty] | 2 | 1 | -1 | 0
|  |  |  | 18 |  | 18 | [8 empty] | 2 | 2 | -1 | 0
|  |  |  | m 139, 110 | [10 empty] | 2 | 1 | -1 | 0
|  |  |  | 1 |  | 1 | [8 empty] | 2 | 2 | -1 | 0
|  |  |  | 2 np | [10 empty] | 2 | 1 | -1 | 0
|  |  |  | 1+1+1+2+1+12+5 |  | 23 | [8 empty] | 2 | 2 | -1 | 0
|  |  |  | Součet |  | 58 | [8 empty] | 2 | 4 | -1 | 1
173 | M | MAT | 611874010 | prah dveřní dřevěný bukový tl 2 cm dl.82 cm š 15 cm | kus | 54 |  | 0 | 0.0018 | 0.0972 | 0 | 0 | 20 | 32 | 2
174 | M | MAT | 611874210 | prah dveřní dřevěný bukový tl 2 cm dl.92 cm š 15 cm | kus | 1 |  | 0 | 0.00203 | 0.00203 | 0 | 0 | 20 | 32 | 2
175 | M | MAT | 611873810 | prah dveřní dřevěný bukový tl 2 cm dl.72 cm š 15 cm | kus | 3 |  | 0 | 0.00158 | 0.00474 | 0 | 0 | 20 | 32 | 2
176 | K | 766 | 766811199 | Montáž kuchyňských linek | kus | 3 |  | 0 | 0 | 0 | 0 | 0 | 20 | 16 | 2
|  |  |  | m 120 | [10 empty] | 2 | 1 | -1 | 0
|  |  |  | 1 |  | 1 | [8 empty] | 2 | 2 | -1 | 0
|  |  |  | m 208 | [10 empty] | 2 | 1 | -1 | 0
|  |  |  | 1 |  | 1 | [8 empty] | 2 | 2 | -1 | 0
|  |  |  | m 213 | [10 empty] | 2 | 1 | -1 | 0
|  |  |  | 1 |  | 1 | [8 empty] | 2 | 2 | -1 | 0
|  |  |  | Součet |  | 3 | [8 empty] | 2 | 4 | -1 | 1
177 | M | MAT | 999linka - 1 | kuchyňská linka s dřezema a bez varné desky - atyp | kpl | 3 |  | 0 | 0 | 0 | 0 | 0 | 20 | 32 | 2
178 | K | 766 | 998766202 | Přesun hmot procentní pro konstrukce truhlářské v objektech v do 12 m | % | 4760.126 |  | 0 | 0 | 0 | 0 | 0 | 20 | 16 | 2
| D |  | 767 | Konstrukce zámečnické |  |  |  | 0 |  | 0.024041 |  | 2.254 |  |  | 1
179 | K | 767 | 767131111 | Montáž stěn plechových šroubovaných | m2 | 30.03 |  | 0 | 5e-05 | 0.0015015 | 0 | 0 | 20 | 16 | 2
|  |  |  | dělícíé příčky na wc | [10 empty] | 2 | 1 | -1 | 0
|  |  |  | m 114 - 119 | [10 empty] | 2 | 1 | -1 | 0
|  |  |  | m 114 | [10 empty] | 2 | 1 | -1 | 0
|  |  |  | (2,10+1,50)*2,10 |  | 7.56 | [8 empty] | 2 | 2 | -1 | 0
|  |  |  | m 116 | [10 empty] | 2 | 1 | -1 | 0
|  |  |  | (1,50+1,00)*2,10 |  | 5.25 | [8 empty] | 2 | 2 | -1 | 0
|  |  |  | m 118 | [10 empty] | 2 | 1 | -1 | 0
|  |  |  | (2,00+1,00)*2,10 |  | 6.3 | [8 empty] | 2 | 2 | -1 | 0
|  |  |  | m 119 | [10 empty] | 2 | 1 | -1 | 0
|  |  |  | (2,30+1,50)*2,10 |  | 7.98 | [8 empty] | 2 | 2 | -1 | 0
|  |  |  | m 206 | [10 empty] | 2 | 1 | -1 | 0
|  |  |  | 1,40*2,10 |  | 2.94 | [8 empty] | 2 | 2 | -1 | 0
|  |  |  | Součet |  | 30.03 | [8 empty] | 2 | 4 | -1 | 1
180 | M | MAT | 999příčky | sanitární příčky plastové včetně dveří | m2 | 30.03 |  | 0 | 0 | 0 | 0 | 0 | 20 | 32 | 2
181 | K | 767 | 767581802 | Demontáž podhledu | m2 | 563.49 |  | 0 | 0 | 0 | 0.004 | 2.254 | 20 | 16 | 2
|  |  |  | ozn S 2 - 50 % výměry | [10 empty] | 2 | 1 | -1 | 0
|  |  |  | m 101 | [10 empty] | 2 | 1 | -1 | 0
|  |  |  | 59,42*0,50 |  | 29.71 | [8 empty] | 2 | 2 | -1 | 0
|  |  |  | m 103 | [10 empty] | 2 | 1 | -1 | 0
|  |  |  | 50,40*0,50 |  | 25.2 | [8 empty] | 2 | 2 | -1 | 0
|  |  |  | m 106 | [10 empty] | 2 | 1 | -1 | 0
|  |  |  | 23,20*0,50 |  | 11.6 | [8 empty] | 2 | 2 | -1 | 0
|  |  |  | m 107 | [10 empty] | 2 | 1 | -1 | 0
|  |  |  | 21,52*0,50 |  | 10.76 | [8 empty] | 2 | 2 | -1 | 0
|  |  |  | m 109 | [10 empty] | 2 | 1 | -1 | 0
|  |  |  | 21,42*0,50 |  | 10.71 | [8 empty] | 2 | 2 | -1 | 0
|  |  |  | m 120, 121, 122 | [10 empty] | 2 | 1 | -1 | 0
|  |  |  | (13,98+6,62+11,81)*0,50 |  | 16.205 | [8 empty] | 2 | 2 | -1 | 0
|  |  |  | m 125 | [10 empty] | 2 | 1 | -1 | 0
|  |  |  | 21,04*0,50 |  | 10.52 | [8 empty] | 2 | 2 | -1 | 0
|  |  |  | m 126 | [10 empty] | 2 | 1 | -1 | 0
|  |  |  | 21,22*0,50 |  | 10.61 | [8 empty] | 2 | 2 | -1 | 0
|  |  |  | m 127 | [10 empty] | 2 | 1 | -1 | 0
|  |  |  | 20,10*0,50 |  | 10.05 | [8 empty] | 2 | 2 | -1 | 0
|  |  |  | m 128 | [10 empty] | 2 | 1 | -1 | 0
|  |  |  | 22,82*0,50 |  | 11.41 | [8 empty] | 2 | 2 | -1 | 0
|  |  |  | m 129 | [10 empty] | 2 | 1 | -1 | 0
|  |  |  | 22,52*0,50 |  | 11.26 | [8 empty] | 2 | 2 | -1 | 0
|  |  |  | m 130, 131, 1321, 133 | [10 empty] | 2 | 1 | -1 | 0
|  |  |  | 21,55*4*0,50 |  | 43.1 | [8 empty] | 2 | 2 | -1 | 0
|  |  |  | m 134 | [10 empty] | 2 | 1 | -1 | 0
|  |  |  | 21,94*0,50 |  | 10.97 | [8 empty] | 2 | 2 | -1 | 0
|  |  |  | m 135 | [10 empty] | 2 | 1 | -1 | 0
|  |  |  | 21,75*0,50 |  | 10.875 | [8 empty] | 2 | 2 | -1 | 0
|  |  |  | m 136, 137, 138 | [10 empty] | 2 | 1 | -1 | 0
|  |  |  | (21,51+21,35+21,00)*0,5 |  | 31.93 | [8 empty] | 2 | 2 | -1 | 0
|  |  |  | m 139, 110 | [10 empty] | 2 | 1 | -1 | 0
|  |  |  | (23,35+21,29)*0,50 |  | 22.32 | [8 empty] | 2 | 2 | -1 | 0
|  |  |  | m 201, 233 | [10 empty] | 2 | 1 | -1 | 0
|  |  |  | (50,23+49,96)*0,50 |  | 50.095 | [8 empty] | 2 | 2 | -1 | 0
|  |  |  | m 202 | [10 empty] | 2 | 1 | -1 | 0
|  |  |  | 23,67*0,50 |  | 11.835 | [8 empty] | 2 | 2 | -1 | 0
|  |  |  | m 203 | [10 empty] | 2 | 1 | -1 | 0
|  |  |  | 43,18*0,50 |  | 21.59 | [8 empty] | 2 | 2 | -1 | 0
|  |  |  | m 204 | [10 empty] | 2 | 1 | -1 | 0
|  |  |  | 21,39*0,50 |  | 10.695 | [8 empty] | 2 | 2 | -1 | 0
|  |  |  | m 212 | [10 empty] | 2 | 1 | -1 | 0
|  |  |  | 21,01*0,50 |  | 10.505 | [8 empty] | 2 | 2 | -1 | 0
|  |  |  | m 214 až 229 | [10 empty] | 2 | 1 | -1 | 0
|  |  |  | (21,04+21,63+21,51+23,67+23,67+21,61+21,61+21,94+21,63+21,96+21,46+21,63+21,63+21,63+21,63+23,67)*0,50 |  | 175.96 | [8 empty] | 2 | 2 | -1 | 0
|  |  |  | m 209 - 211 | [10 empty] | 2 | 1 | -1 | 0
|  |  |  | (3,13+3,13+4,90)*0,50 |  | 5.58 | [8 empty] | 2 | 2 | -1 | 0
|  |  |  | Součet |  | 563.49 | [8 empty] | 2 | 4 | -1 | 1
182 | K | 767 | 76758334 - 1 | Montáž podhledů vč lišt | m2 | 563.49 |  | 0 | 4e-05 | 0.02254 | 0 | 0 | 20 | 16 | 2
|  |  |  | ozn S 2 - 50 % | [10 empty] | 2 | 1 | -1 | 0
|  |  |  | dle demontáže | [10 empty] | 2 | 1 | -1 | 0
|  |  |  | 563,49 |  | 563.49 | [8 empty] | 2 | 2 | -1 | 0
|  |  |  | Součet |  | 563.49 | [8 empty] | 2 | 4 | -1 | 1
183 | M | MAT | 999děl kce | dělící konstrukce na podestě oun 320 | Kč | 1 |  | 0 | 0 | 0 | 0 | 0 | 20 | 32 | 2
|  |  |  | dodávka, výroba a osazení dělící konstrukce v provedení dle tabulky výrobků | [10 empty] | 2 | 1 | -1 | 0
|  |  |  | včetně povrchové úpravy, dvří opatrřenýcg panikovým kováním, elektricky ovládanou západkou | [10 empty] | 2 | 1 | -1 | 0
|  |  |  | 1 |  | 1 | [8 empty] | 2 | 2 | -1 | 0
|  |  |  | Součet |  | 1 | [8 empty] | 2 | 4 | -1 | 1
184 | K | 767 | 998767202 | Přesun hmot procentní pro zámečnické konstrukce v objektech v do 12 m | % | 4369.123 |  | 0 | 0 | 0 | 0 | 0 | 20 | 16 | 2
| D |  | 771 | Podlahy z dlaždic |  |  |  | 0 |  | 12.399 |  | 20.775 |  |  | 1
185 | K | 771 | 771474112 | Montáž soklíků z dlaždic keramických rovných flexibilní lepidlo v do 90 mm | m | 118.36 |  | 0 | 0.00046 | 0.054446 | 0 | 0 | 20 | 16 | 2
|  |  |  | m 0,13 | [10 empty] | 2 | 1 | -1 | 0
|  |  |  | (1,90+2,00)*2 |  | 7.8 | [8 empty] | 2 | 2 | -1 | 0
|  |  |  | m 101 | [10 empty] | 2 | 1 | -1 | 0
|  |  |  | (25,00+2,64)*2 |  | 55.28 | [8 empty] | 2 | 2 | -1 | 0
|  |  |  | m 103 | [10 empty] | 2 | 1 | -1 | 0
|  |  |  | (21,00+2,64)*2 |  | 47.28 | [8 empty] | 2 | 2 | -1 | 0
|  |  |  | m 123 | [10 empty] | 2 | 1 | -1 | 0
|  |  |  | (1,30+2,70)*2 |  | 8 | [8 empty] | 2 | 2 | -1 | 0
|  |  |  | Součet |  | 118.36 | [8 empty] | 2 | 4 | -1 | 1
186 | M | MAT | 59761433 | dlaždice keramické slinuté TAURUS R 10 | m2 | 18.938 |  | 0 | 0.0192 | 0.36361 | 0 | 0 | 20 | 32 | 2
187 | K | 771 | 771571113 | Montáž podlah z keramických dlaždic režných hladkých do malty do 12 ks/m2 | m2 | 200.13 |  | 0 | 0.03767 | 7.5389 | 0 | 0 | 20 | 16 | 2
|  |  |  | podlaha E | [10 empty] | 2 | 1 | -1 | 0
|  |  |  | m 0,5, 0,13 | [10 empty] | 2 | 1 | -1 | 0
|  |  |  | 4,02+2,28 |  | 6.3 | [8 empty] | 2 | 2 | -1 | 0
|  |  |  | podlaha ozn A | [10 empty] | 2 | 1 | -1 | 0
|  |  |  | m 101 | [10 empty] | 2 | 1 | -1 | 0
|  |  |  | 59,42 |  | 59.42 | [8 empty] | 2 | 2 | -1 | 0
|  |  |  | m 103 | [10 empty] | 2 | 1 | -1 | 0
|  |  |  | 50,40 |  | 50.4 | [8 empty] | 2 | 2 | -1 | 0
|  |  |  | m 123, 124 | [10 empty] | 2 | 1 | -1 | 0
|  |  |  | 3,43+4,37 |  | 7.8 | [8 empty] | 2 | 2 | -1 | 0
|  |  |  | podlaha ozn G | [10 empty] | 2 | 1 | -1 | 0
|  |  |  | m 114 - 119 | [10 empty] | 2 | 1 | -1 | 0
|  |  |  | 7,42+4,59+6,79+4,91+7,53+7,95 |  | 39.19 | [8 empty] | 2 | 2 | -1 | 0
|  |  |  | podlaha A | [10 empty] | 2 | 1 | -1 | 0
|  |  |  | m 206, 207 | [10 empty] | 2 | 1 | -1 | 0
|  |  |  | 18,63+18,39 |  | 37.02 | [8 empty] | 2 | 2 | -1 | 0
|  |  |  | Součet |  | 200.13 | [8 empty] | 2 | 4 | -1 | 1
188 | M | MAT | 59761433 | dlaždice keramické slinuté TAURUS R 10 | m2 | 220.143 |  | 0 | 0.0192 | 4.2267 | 0 | 0 | 20 | 32 | 2
189 | K | 771 | 771571810 | Demontáž podlah z dlaždic keramických kladených do malty | m2 | 249.79 |  | 0 | 0 | 0 | 0.08317 | 20.775 | 20 | 16 | 2
|  |  |  | podlaha ozn A | [10 empty] | 2 | 1 | -1 | 0
|  |  |  | m 101 | [10 empty] | 2 | 1 | -1 | 0
|  |  |  | 59,42 |  | 59.42 | [8 empty] | 2 | 2 | -1 | 0
|  |  |  | m 103 | [10 empty] | 2 | 1 | -1 | 0
|  |  |  | 50,40 |  | 50.4 | [8 empty] | 2 | 2 | -1 | 0
|  |  |  | m 114 - 119 | [10 empty] | 2 | 1 | -1 | 0
|  |  |  | 6,00*3,50*2 |  | 42 | [8 empty] | 2 | 2 | -1 | 0
|  |  |  | m 120 - 122 | [10 empty] | 2 | 1 | -1 | 0
|  |  |  | 13,98+6,62+11,81 |  | 32.41 | [8 empty] | 2 | 2 | -1 | 0
|  |  |  | m 123 - 124 | [10 empty] | 2 | 1 | -1 | 0
|  |  |  | 3,43+4,37 |  | 7.8 | [8 empty] | 2 | 2 | -1 | 0
|  |  |  | m 206, 207 | [10 empty] | 2 | 1 | -1 | 0
|  |  |  | 18,63+18,39 |  | 37.02 | [8 empty] | 2 | 2 | -1 | 0
|  |  |  | m 213 | [10 empty] | 2 | 1 | -1 | 0
|  |  |  | 20,74 |  | 20.74 | [8 empty] | 2 | 2 | -1 | 0
|  |  |  | Součet |  | 249.79 | [8 empty] | 2 | 4 | -1 | 1
190 | K | 771 | 771579191 | Příplatek k montáž podlah keramických za plochu do 5 m2 | m2 | 23.6 |  | 0 | 0 | 0 | 0 | 0 | 20 | 16 | 2
|  |  |  | 6,30+4,59+4,91+3,43+4,37 |  | 23.6 | [8 empty] | 2 | 2 | -1 | 0
191 | K | 771 | 771579196 | Příplatek k montáž podlah keramických za spárování tmelem | m2 | 200.13 |  | 0 | 0 | 0 | 0 | 0 | 20 | 16 | 2
192 | K | 771 | 771591111 | Podlahy penetrace podkladu | m2 | 154.64 |  | 0 | 0.0003 | 0.046392 | 0 | 0 | 20 | 16 | 2
|  |  |  | podlaha ozn A | [10 empty] | 2 | 1 | -1 | 0
|  |  |  | m 101 | [10 empty] | 2 | 1 | -1 | 0
|  |  |  | 59,42 |  | 59.42 | [8 empty] | 2 | 2 | -1 | 0
|  |  |  | m 103 | [10 empty] | 2 | 1 | -1 | 0
|  |  |  | 50,40 |  | 50.4 | [8 empty] | 2 | 2 | -1 | 0
|  |  |  | m 123, 124 | [10 empty] | 2 | 1 | -1 | 0
|  |  |  | 3,43+4,37 |  | 7.8 | [8 empty] | 2 | 2 | -1 | 0
|  |  |  | m 206, 207 | [10 empty] | 2 | 1 | -1 | 0
|  |  |  | 18,63+18,39 |  | 37.02 | [8 empty] | 2 | 2 | -1 | 0
|  |  |  | Součet |  | 154.64 | [8 empty] | 2 | 4 | -1 | 1
193 | K | 771 | 771990112 | Vyrovnání podkladu samonivelační stěrkou tl 4 mm pevnosti 30 Mpa | m2 | 21.94 |  | 0 | 0.0077 | 0.16894 | 0 | 0 | 20 | 16 | 2
|  |  |  | 6,30+3,43+4,37+2,80*1,40*2 |  | 21.94 | [8 empty] | 2 | 2 | -1 | 0
194 | K | 771 | 998771202 | Přesun hmot procentní pro podlahy z dlaždic v objektech v do 12 m | % | 1909.456 |  | 0 | 0 | 0 | 0 | 0 | 20 | 16 | 2
| D |  | 775 | Podlahy skládané (parkety, vlysy, lamely aj.) |  |  |  | 0 |  | 0.19588 |  | 0 |  |  | 1
195 | K | 775 | 775413120 | Montáž podlahové lišty ze dřeva tvrdého nebo měkkého připevněné vruty s přetmelením | m | 711 |  | 0 | 5e-05 | 0.03555 | 0 | 0 | 20 | 16 | 2
|  |  |  | podlaha ozn C | [10 empty] | 2 | 1 | -1 | 0
|  |  |  | m 106 | [10 empty] | 2 | 1 | -1 | 0
|  |  |  | (6,30+3,80)*2 |  | 20.2 | [8 empty] | 2 | 2 | -1 | 0
|  |  |  | m 107 | [10 empty] | 2 | 1 | -1 | 0
|  |  |  | (6,30+3,50)*2 |  | 19.6 | [8 empty] | 2 | 2 | -1 | 0
|  |  |  | m 109 | [10 empty] | 2 | 1 | -1 | 0
|  |  |  | (6,30+3,50)*2 |  | 19.6 | [8 empty] | 2 | 2 | -1 | 0
|  |  |  | m 125 | [10 empty] | 2 | 1 | -1 | 0
|  |  |  | (3,50+6,20)*2 |  | 19.4 | [8 empty] | 2 | 2 | -1 | 0
|  |  |  | m 126 | [10 empty] | 2 | 1 | -1 | 0
|  |  |  | (3,40+6,20)*2 |  | 19.2 | [8 empty] | 2 | 2 | -1 | 0
|  |  |  | m 127 | [10 empty] | 2 | 1 | -1 | 0
|  |  |  | (3,40+6,20)*2 |  | 19.2 | [8 empty] | 2 | 2 | -1 | 0
|  |  |  | m 128 | [10 empty] | 2 | 1 | -1 | 0
|  |  |  | (3,80+6,20)*2 |  | 20 | [8 empty] | 2 | 2 | -1 | 0
|  |  |  | m 129 | [10 empty] | 2 | 1 | -1 | 0
|  |  |  | (3,80+6,20)*2 |  | 20 | [8 empty] | 2 | 2 | -1 | 0
|  |  |  | m 130 - 133 | [10 empty] | 2 | 1 | -1 | 0
|  |  |  | (3,50+6,20)*2*4 |  | 77.6 | [8 empty] | 2 | 2 | -1 | 0
|  |  |  | m 134 | [10 empty] | 2 | 1 | -1 | 0
|  |  |  | (3,50+6,20)*2 |  | 19.4 | [8 empty] | 2 | 2 | -1 | 0
|  |  |  | m 135 | [10 empty] | 2 | 1 | -1 | 0
|  |  |  | (3,50+6,20)*2 |  | 19.4 | [8 empty] | 2 | 2 | -1 | 0
|  |  |  | m 136 - 138 | [10 empty] | 2 | 1 | -1 | 0
|  |  |  | (3,50+3,40+3,40+6,20*3)*2 |  | 57.8 | [8 empty] | 2 | 2 | -1 | 0
|  |  |  | m 202 | [10 empty] | 2 | 1 | -1 | 0
|  |  |  | (3,60+6,20)*2 |  | 19.6 | [8 empty] | 2 | 2 | -1 | 0
|  |  |  | m 203 | [10 empty] | 2 | 1 | -1 | 0
|  |  |  | (7,20+6,20)*2 |  | 26.8 | [8 empty] | 2 | 2 | -1 | 0
|  |  |  | m 204 | [10 empty] | 2 | 1 | -1 | 0
|  |  |  | (3,60+6,20)*2 |  | 19.6 | [8 empty] | 2 | 2 | -1 | 0
|  |  |  | m 214 - 229 | [10 empty] | 2 | 1 | -1 | 0
|  |  |  | (3,60+6,20)*2*16 |  | 313.6 | [8 empty] | 2 | 2 | -1 | 0
|  |  |  | Součet |  | 711 | [8 empty] | 2 | 4 | -1 | 1
196 | M | MAT | 614181020 | lišta dřevěná buk 8x35 mm | m | 782.1 |  | 0 | 0.000205 | 0.16033 | 0 | 0 | 20 | 32 | 2
197 | K | 775 | 998775202 | Přesun hmot procentní pro podlahy dřevěné v objektech v do 12 m | % | 549.603 |  | 0 | 0 | 0 | 0 | 0 | 20 | 16 | 2
| D |  | 776 | Podlahy povlakové |  |  |  | 0 |  | 16.4819 |  | 1.252 |  |  | 1
198 | K | 776 | 776401800 | Odstranění soklíků a lišt pryžových nebo plastových | m | 1071.4 |  | 0 | 0 | 0 | 0 | 0 | 20 | 16 | 2
|  |  |  | podlaha ozn B | [10 empty] | 2 | 1 | -1 | 0
|  |  |  | m 01 | [10 empty] | 2 | 1 | -1 | 0
|  |  |  | (3,60*4+2,20+0,40*8)*2 |  | 39.6 | [8 empty] | 2 | 2 | -1 | 0
|  |  |  | m 02 | [10 empty] | 2 | 1 | -1 | 0
|  |  |  | (3,60*2+6,00)*2+0,80*2+0,40*2 |  | 28.8 | [8 empty] | 2 | 2 | -1 | 0
|  |  |  | m 03 | [10 empty] | 2 | 1 | -1 | 0
|  |  |  | (3,60*2+6,00)*2+0,80*2+0,40*2 |  | 28.8 | [8 empty] | 2 | 2 | -1 | 0
|  |  |  | m 04 | [10 empty] | 2 | 1 | -1 | 0
|  |  |  | (3,60*2+6,00)*2+0,80*2+0,40*2 |  | 28.8 | [8 empty] | 2 | 2 | -1 | 0
|  |  |  | m 0,7 | [10 empty] | 2 | 1 | -1 | 0
|  |  |  | (3,60+5,40)*2 |  | 18 | [8 empty] | 2 | 2 | -1 | 0
|  |  |  | m 0,8 | [10 empty] | 2 | 1 | -1 | 0
|  |  |  | (3,60+6,00)*2 |  | 19.2 | [8 empty] | 2 | 2 | -1 | 0
|  |  |  | m 0,10 | [10 empty] | 2 | 1 | -1 | 0
|  |  |  | (5,70+5,40+1,00+0,40+0,40*2)*2 |  | 26.6 | [8 empty] | 2 | 2 | -1 | 0
|  |  |  | m 0,11 | [10 empty] | 2 | 1 | -1 | 0
|  |  |  | (7,20+3,00+0,80+0,40)*2 |  | 22.8 | [8 empty] | 2 | 2 | -1 | 0
|  |  |  | podlaha ozn D | [10 empty] | 2 | 1 | -1 | 0
|  |  |  | m 0,5, 0,13, 0,14 | [10 empty] | 2 | 1 | -1 | 0
|  |  |  | (3,40+6,00+3,40)*2 |  | 25.6 | [8 empty] | 2 | 2 | -1 | 0
|  |  |  | m 106 | [10 empty] | 2 | 1 | -1 | 0
|  |  |  | (6,30+3,80)*2 |  | 20.2 | [8 empty] | 2 | 2 | -1 | 0
|  |  |  | m 107 | [10 empty] | 2 | 1 | -1 | 0
|  |  |  | (6,30+3,50)*2 |  | 19.6 | [8 empty] | 2 | 2 | -1 | 0
|  |  |  | m 109 | [10 empty] | 2 | 1 | -1 | 0
|  |  |  | (6,30+3,50)*2 |  | 19.6 | [8 empty] | 2 | 2 | -1 | 0
|  |  |  | m 125 | [10 empty] | 2 | 1 | -1 | 0
|  |  |  | (3,40+6,20)*2 |  | 19.2 | [8 empty] | 2 | 2 | -1 | 0
|  |  |  | m 126 | [10 empty] | 2 | 1 | -1 | 0
|  |  |  | (3,50+6,20)*2 |  | 19.4 | [8 empty] | 2 | 2 | -1 | 0
|  |  |  | m 127 | [10 empty] | 2 | 1 | -1 | 0
|  |  |  | (3,40+6,20)*2 |  | 19.2 | [8 empty] | 2 | 2 | -1 | 0
|  |  |  | m 128 | [10 empty] | 2 | 1 | -1 | 0
|  |  |  | (3,80+6,20)*2 |  | 20 | [8 empty] | 2 | 2 | -1 | 0
|  |  |  | m 129 | [10 empty] | 2 | 1 | -1 | 0
|  |  |  | (3,80+6,20)*2 |  | 20 | [8 empty] | 2 | 2 | -1 | 0
|  |  |  | m 130 - 133 | [10 empty] | 2 | 1 | -1 | 0
|  |  |  | (3,50+6,20)*2*4 |  | 77.6 | [8 empty] | 2 | 2 | -1 | 0
|  |  |  | m 134 | [10 empty] | 2 | 1 | -1 | 0
|  |  |  | (3,50+6,20)*2 |  | 19.4 | [8 empty] | 2 | 2 | -1 | 0
|  |  |  | m 135 | [10 empty] | 2 | 1 | -1 | 0
|  |  |  | (3,40+6,20)*2 |  | 19.2 | [8 empty] | 2 | 2 | -1 | 0
|  |  |  | m 136 - 138 | [10 empty] | 2 | 1 | -1 | 0
|  |  |  | (3,50+3,40+3,40+6,20*3)*2 |  | 57.8 | [8 empty] | 2 | 2 | -1 | 0
|  |  |  | m 201, 233 | [10 empty] | 2 | 1 | -1 | 0
|  |  |  | (21,00+2,40)*2*2 |  | 93.6 | [8 empty] | 2 | 2 | -1 | 0
|  |  |  | m 202 | [10 empty] | 2 | 1 | -1 | 0
|  |  |  | (3,60+6,20)*2 |  | 19.6 | [8 empty] | 2 | 2 | -1 | 0
|  |  |  | m 203 | [10 empty] | 2 | 1 | -1 | 0
|  |  |  | (3,60+6,20)*2*2 |  | 39.2 | [8 empty] | 2 | 2 | -1 | 0
|  |  |  | m 204 | [10 empty] | 2 | 1 | -1 | 0
|  |  |  | (3,60+6,20)*2 |  | 19.6 | [8 empty] | 2 | 2 | -1 | 0
|  |  |  | m 214 - 229 | [10 empty] | 2 | 1 | -1 | 0
|  |  |  | (3,50+6,20)*2*16 |  | 310.4 | [8 empty] | 2 | 2 | -1 | 0
|  |  |  | m 212 | [10 empty] | 2 | 1 | -1 | 0
|  |  |  | (3,60+6,20)*2 |  | 19.6 | [8 empty] | 2 | 2 | -1 | 0
|  |  |  | Součet |  | 1071.4 | [8 empty] | 2 | 4 | -1 | 1
199 | K | 776 | 776421100 | Lepení obvodových soklíků nebo lišt z měkčených plastů | m | 432.92 |  | 0 | 2e-05 | 0.0086584 | 0 | 0 | 20 | 16 | 2
|  |  |  | podlaha ozn B | [10 empty] | 2 | 1 | -1 | 0
|  |  |  | m 0,1 | [10 empty] | 2 | 1 | -1 | 0
|  |  |  | (3,60*4+2,20+0,40*8)*2 |  | 39.6 | [8 empty] | 2 | 2 | -1 | 0
|  |  |  | m 0,2 | [10 empty] | 2 | 1 | -1 | 0
|  |  |  | (3,60*2+6,00+0,80+0,40)*2 |  | 28.8 | [8 empty] | 2 | 2 | -1 | 0
|  |  |  | m 0,3 | [10 empty] | 2 | 1 | -1 | 0
|  |  |  | (3,60*2+6,00)*2+0,80*2+0,40*2 |  | 28.8 | [8 empty] | 2 | 2 | -1 | 0
|  |  |  | m 0,4 | [10 empty] | 2 | 1 | -1 | 0
|  |  |  | (3,60*2+6,00)*2+0,80*2+0,40*2 |  | 28.8 | [8 empty] | 2 | 2 | -1 | 0
|  |  |  | podlaha D | [10 empty] | 2 | 1 | -1 | 0
|  |  |  | m 0,14 | [10 empty] | 2 | 1 | -1 | 0
|  |  |  | (3,40+4,00)*2 |  | 14.8 | [8 empty] | 2 | 2 | -1 | 0
|  |  |  | m 0,7 | [10 empty] | 2 | 1 | -1 | 0
|  |  |  | (3,60+5,40)*2 |  | 18 | [8 empty] | 2 | 2 | -1 | 0
|  |  |  | m 0,8 | [10 empty] | 2 | 1 | -1 | 0
|  |  |  | (3,60+6,00)*2 |  | 19.2 | [8 empty] | 2 | 2 | -1 | 0
|  |  |  | m 0,10 | [10 empty] | 2 | 1 | -1 | 0
|  |  |  | (5,70+5,40+1,00+0,40+0,40*2)*2 |  | 26.6 | [8 empty] | 2 | 2 | -1 | 0
|  |  |  | m 0,11 | [10 empty] | 2 | 1 | -1 | 0
|  |  |  | (7,20+3,00+0,80+0,40)*2 |  | 22.8 | [8 empty] | 2 | 2 | -1 | 0
|  |  |  | podlaha ozn H | [10 empty] | 2 | 1 | -1 | 0
|  |  |  | m 120 - 122 | [10 empty] | 2 | 1 | -1 | 0
|  |  |  | (3,60+3,30+1,90+3,30+3,30+3,30)*2 |  | 37.4 | [8 empty] | 2 | 2 | -1 | 0
|  |  |  | podlaha B | [10 empty] | 2 | 1 | -1 | 0
|  |  |  | m 201, 233 | [10 empty] | 2 | 1 | -1 | 0
|  |  |  | (21,00+2,40)*2*2 |  | 93.6 | [8 empty] | 2 | 2 | -1 | 0
|  |  |  | m 208 - 211 | [10 empty] | 2 | 1 | -1 | 0
|  |  |  | (2,40+3,960+1,90+1,40+1,90+1,40+3,30+1,40)*2 |  | 35.32 | [8 empty] | 2 | 2 | -1 | 0
|  |  |  | m 212 | [10 empty] | 2 | 1 | -1 | 0
|  |  |  | (3,60+6,20)*2 |  | 19.6 | [8 empty] | 2 | 2 | -1 | 0
|  |  |  | m 213 | [10 empty] | 2 | 1 | -1 | 0
|  |  |  | (3,60+6,20)*2 |  | 19.6 | [8 empty] | 2 | 2 | -1 | 0
|  |  |  | Součet |  | 432.92 | [8 empty] | 2 | 4 | -1 | 1
200 | M | MAT | 284110020 | lišta speciální soklová PVC | m | 476.212 |  | 0 | 0.0002 | 0.095242 | 0 | 0 | 20 | 32 | 2
201 | K | 776 | 776511820 | Demontáž povlakových podlah lepených s podložkou | m2 | 1252.01 |  | 0 | 0 | 0 | 0.001 | 1.252 | 20 | 16 | 2
|  |  |  | podlaha ozn B | [10 empty] | 2 | 1 | -1 | 0
|  |  |  | m 0,1 | [10 empty] | 2 | 1 | -1 | 0
|  |  |  | 39,27 |  | 39.27 | [8 empty] | 2 | 2 | -1 | 0
|  |  |  | m 0,2 | [10 empty] | 2 | 1 | -1 | 0
|  |  |  | 40,24 |  | 40.24 | [8 empty] | 2 | 2 | -1 | 0
|  |  |  | m 0,3 | [10 empty] | 2 | 1 | -1 | 0
|  |  |  | 40,24 |  | 40.24 | [8 empty] | 2 | 2 | -1 | 0
|  |  |  | m 0,4 | [10 empty] | 2 | 1 | -1 | 0
|  |  |  | 39,38 |  | 39.38 | [8 empty] | 2 | 2 | -1 | 0
|  |  |  | m 0,7 | [10 empty] | 2 | 1 | -1 | 0
|  |  |  | 18,24 |  | 18.24 | [8 empty] | 2 | 2 | -1 | 0
|  |  |  | m 0,8 | [10 empty] | 2 | 1 | -1 | 0
|  |  |  | 18,08 |  | 18.08 | [8 empty] | 2 | 2 | -1 | 0
|  |  |  | m 0,10 | [10 empty] | 2 | 1 | -1 | 0
|  |  |  | 26,81 |  | 26.81 | [8 empty] | 2 | 2 | -1 | 0
|  |  |  | m 0,11 | [10 empty] | 2 | 1 | -1 | 0
|  |  |  | 19,27 |  | 19.27 | [8 empty] | 2 | 2 | -1 | 0
|  |  |  | podlaha ozn D | [10 empty] | 2 | 1 | -1 | 0
|  |  |  | m 0,5, 0,13, 0,14 | [10 empty] | 2 | 1 | -1 | 0
|  |  |  | 2,28+4,02+12,59 |  | 18.89 | [8 empty] | 2 | 2 | -1 | 0
|  |  |  | podlaha ozn C | [10 empty] | 2 | 1 | -1 | 0
|  |  |  | m 106 | [10 empty] | 2 | 1 | -1 | 0
|  |  |  | 23,20 |  | 23.2 | [8 empty] | 2 | 2 | -1 | 0
|  |  |  | m 107 | [10 empty] | 2 | 1 | -1 | 0
|  |  |  | 21,52 |  | 21.52 | [8 empty] | 2 | 2 | -1 | 0
|  |  |  | m 109 | [10 empty] | 2 | 1 | -1 | 0
|  |  |  | 21,42 |  | 21.42 | [8 empty] | 2 | 2 | -1 | 0
|  |  |  | m 125 | [10 empty] | 2 | 1 | -1 | 0
|  |  |  | 21,04 |  | 21.04 | [8 empty] | 2 | 2 | -1 | 0
|  |  |  | m 126 | [10 empty] | 2 | 1 | -1 | 0
|  |  |  | 21,22 |  | 21.22 | [8 empty] | 2 | 2 | -1 | 0
|  |  |  | m 127 | [10 empty] | 2 | 1 | -1 | 0
|  |  |  | 20,10 |  | 20.1 | [8 empty] | 2 | 2 | -1 | 0
|  |  |  | m 128 | [10 empty] | 2 | 1 | -1 | 0
|  |  |  | 22,82 |  | 22.82 | [8 empty] | 2 | 2 | -1 | 0
|  |  |  | m 129 | [10 empty] | 2 | 1 | -1 | 0
|  |  |  | 22,52 |  | 22.52 | [8 empty] | 2 | 2 | -1 | 0
|  |  |  | m 130 - 133 | [10 empty] | 2 | 1 | -1 | 0
|  |  |  | 21,55*4 |  | 86.2 | [8 empty] | 2 | 2 | -1 | 0
|  |  |  | m 134 | [10 empty] | 2 | 1 | -1 | 0
|  |  |  | 21,94 |  | 21.94 | [8 empty] | 2 | 2 | -1 | 0
|  |  |  | m 135 | [10 empty] | 2 | 1 | -1 | 0
|  |  |  | 21,75 |  | 21.75 | [8 empty] | 2 | 2 | -1 | 0
|  |  |  | m 136 - 138 | [10 empty] | 2 | 1 | -1 | 0
|  |  |  | 21,51+21,35+21,00 |  | 63.86 | [8 empty] | 2 | 2 | -1 | 0
|  |  |  | m 201, 233 | [10 empty] | 2 | 1 | -1 | 0
|  |  |  | 50,23+49,96 |  | 100.19 | [8 empty] | 2 | 2 | -1 | 0
|  |  |  | podlaha C | [10 empty] | 2 | 1 | -1 | 0
|  |  |  | m 202 | [10 empty] | 2 | 1 | -1 | 0
|  |  |  | 23,67 |  | 23.67 | [8 empty] | 2 | 2 | -1 | 0
|  |  |  | m 203 | [10 empty] | 2 | 1 | -1 | 0
|  |  |  | 43,18 |  | 43.18 | [8 empty] | 2 | 2 | -1 | 0
|  |  |  | m 204 | [10 empty] | 2 | 1 | -1 | 0
|  |  |  | 21,39 |  | 21.39 | [8 empty] | 2 | 2 | -1 | 0
|  |  |  | m 214 - 229 | [10 empty] | 2 | 1 | -1 | 0
|  |  |  | 21,04+21,63+21,51+23,67+23,67+21,61+21,61+21,94+21,63+21,96+21,46+21,63+21,63+21,63+21,63+23,67 |  | 351.92 | [8 empty] | 2 | 2 | -1 | 0
|  |  |  | podlaha B | [10 empty] | 2 | 1 | -1 | 0
|  |  |  | m 208 až 211 | [10 empty] | 2 | 1 | -1 | 0
|  |  |  | 8,48+3,13+3,13+47,90 |  | 62.64 | [8 empty] | 2 | 2 | -1 | 0
|  |  |  | m 212 | [10 empty] | 2 | 1 | -1 | 0
|  |  |  | 21,01 |  | 21.01 | [8 empty] | 2 | 2 | -1 | 0
|  |  |  | Součet |  | 1252.01 | [8 empty] | 2 | 4 | -1 | 1
202 | K | 776 | 776561110 | Lepení pásů povlakových podlah z přírodního nebo korkového linolea | m2 | 602.07 |  | 0 | 0.00015 | 0.090311 | 0 | 0 | 20 | 16 | 2
|  |  |  | podlaha dle označení B | [10 empty] | 2 | 1 | -1 | 0
|  |  |  | m 0,1 | [10 empty] | 2 | 1 | -1 | 0
|  |  |  | 39,27 |  | 39.27 | [8 empty] | 2 | 2 | -1 | 0
|  |  |  | m 0,2 | [10 empty] | 2 | 1 | -1 | 0
|  |  |  | 40,24 |  | 40.24 | [8 empty] | 2 | 2 | -1 | 0
|  |  |  | m 0,3 | [10 empty] | 2 | 1 | -1 | 0
|  |  |  | 40,24 |  | 40.24 | [8 empty] | 2 | 2 | -1 | 0
|  |  |  | m 0,4 | [10 empty] | 2 | 1 | -1 | 0
|  |  |  | 39,38 |  | 39.38 | [8 empty] | 2 | 2 | -1 | 0
|  |  |  | m 0,14 | [10 empty] | 2 | 1 | -1 | 0
|  |  |  | 12,59 |  | 12.59 | [8 empty] | 2 | 2 | -1 | 0
|  |  |  | m 0,7 | [10 empty] | 2 | 1 | -1 | 0
|  |  |  | 18,24 |  | 18.24 | [8 empty] | 2 | 2 | -1 | 0
|  |  |  | m 0,8 | [10 empty] | 2 | 1 | -1 | 0
|  |  |  | 18,08 |  | 18.08 | [8 empty] | 2 | 2 | -1 | 0
|  |  |  | m 0,10 | [10 empty] | 2 | 1 | -1 | 0
|  |  |  | 26,81 |  | 26.81 | [8 empty] | 2 | 2 | -1 | 0
|  |  |  | m 0,11 | [10 empty] | 2 | 1 | -1 | 0
|  |  |  | 19,27 |  | 19.27 | [8 empty] | 2 | 2 | -1 | 0
|  |  |  | podlaha ozn H | [10 empty] | 2 | 1 | -1 | 0
|  |  |  | m 120 - 122 | [10 empty] | 2 | 1 | -1 | 0
|  |  |  | 13,98+6,62+11,81 |  | 32.41 | [8 empty] | 2 | 2 | -1 | 0
|  |  |  | podlaha B | [10 empty] | 2 | 1 | -1 | 0
|  |  |  | m 201, 233 | [10 empty] | 2 | 1 | -1 | 0
|  |  |  | 50,23+49,96 |  | 100.19 | [8 empty] | 2 | 2 | -1 | 0
|  |  |  | m 208 - 211 | [10 empty] | 2 | 1 | -1 | 0
|  |  |  | 8,48+3,13+3,13+4,90 |  | 19.64 | [8 empty] | 2 | 2 | -1 | 0
|  |  |  | podlaha H | [10 empty] | 2 | 1 | -1 | 0
|  |  |  | m 213 | [10 empty] | 2 | 1 | -1 | 0
|  |  |  | 20,74 |  | 20.74 | [8 empty] | 2 | 2 | -1 | 0
|  |  |  | podlaha B - 1 np | [10 empty] | 2 | 1 | -1 | 0
|  |  |  | m 106 | [10 empty] | 2 | 1 | -1 | 0
|  |  |  | 23,20 |  | 23.2 | [8 empty] | 2 | 2 | -1 | 0
|  |  |  | m 107 | [10 empty] | 2 | 1 | -1 | 0
|  |  |  | 21,52 |  | 21.52 | [8 empty] | 2 | 2 | -1 | 0
|  |  |  | m 110 | [10 empty] | 2 | 1 | -1 | 0
|  |  |  | 21,29 |  | 21.29 | [8 empty] | 2 | 2 | -1 | 0
|  |  |  | m 139 | [10 empty] | 2 | 1 | -1 | 0
|  |  |  | 23,35 |  | 23.35 | [8 empty] | 2 | 2 | -1 | 0
|  |  |  | m 135 | [10 empty] | 2 | 1 | -1 | 0
|  |  |  | 21,75 |  | 21.75 | [8 empty] | 2 | 2 | -1 | 0
|  |  |  | m 136 - 138 | [10 empty] | 2 | 1 | -1 | 0
|  |  |  | 21,51+21,35+21,00 |  | 63.86 | [8 empty] | 2 | 2 | -1 | 0
|  |  |  | Součet |  | 602.07 | [8 empty] | 2 | 4 | -1 | 1
203 | M | MAT | 6173106 | vysoce odolný PVC | m2 | 662.277 |  | 0 | 0.01 | 6.6228 | 0 | 0 | 20 | 32 | 2
204 | K | 776 | 776561200 | Lepení pásů povlakových podlah z přírodního nebo korkového linolea elektrostaticky vodivých | m2 | 21.01 |  | 0 | 0.00036 | 0.0075636 | 0 | 0 | 20 | 16 | 2
|  |  |  | podlaha B 1 | [10 empty] | 2 | 1 | -1 | 0
|  |  |  | m 212 | [10 empty] | 2 | 1 | -1 | 0
|  |  |  | 21,01 |  | 21.01 | [8 empty] | 2 | 2 | -1 | 0
|  |  |  | Součet |  | 21.01 | [8 empty] | 2 | 4 | -1 | 1
205 | M | MAT | 284102420 | krytina podlahová homogenní Elektrostatik tl 2,0 mm 608 x 608 mm | m2 | 23.111 |  | 0 | 0.0026 | 0.060089 | 0 | 0 | 20 | 32 | 2
206 | K | 776 | 776572100 | Lepení pásů povlakových podlah textilních | m2 | 677.63 |  | 0 | 3e-05 | 0.020329 | 0 | 0 | 20 | 16 | 2
|  |  |  | podlaha ozn C | [10 empty] | 2 | 1 | -1 | 0
|  |  |  | m 109 | [10 empty] | 2 | 1 | -1 | 0
|  |  |  | 21,60 |  | 21.6 | [8 empty] | 2 | 2 | -1 | 0
|  |  |  | m 125 | [10 empty] | 2 | 1 | -1 | 0
|  |  |  | 21,04 |  | 21.04 | [8 empty] | 2 | 2 | -1 | 0
|  |  |  | m 126 | [10 empty] | 2 | 1 | -1 | 0
|  |  |  | 21,22 |  | 21.22 | [8 empty] | 2 | 2 | -1 | 0
|  |  |  | m 127 | [10 empty] | 2 | 1 | -1 | 0
|  |  |  | 20,10 |  | 20.1 | [8 empty] | 2 | 2 | -1 | 0
|  |  |  | m 128 | [10 empty] | 2 | 1 | -1 | 0
|  |  |  | 22,82 |  | 22.82 | [8 empty] | 2 | 2 | -1 | 0
|  |  |  | m 129 | [10 empty] | 2 | 1 | -1 | 0
|  |  |  | 22,55 |  | 22.55 | [8 empty] | 2 | 2 | -1 | 0
|  |  |  | m 130 - 133 | [10 empty] | 2 | 1 | -1 | 0
|  |  |  | 21,55*4 |  | 86.2 | [8 empty] | 2 | 2 | -1 | 0
|  |  |  | m 134 | [10 empty] | 2 | 1 | -1 | 0
|  |  |  | 21,94 |  | 21.94 | [8 empty] | 2 | 2 | -1 | 0
|  |  |  | m 202 | [10 empty] | 2 | 1 | -1 | 0
|  |  |  | 23,67 |  | 23.67 | [8 empty] | 2 | 2 | -1 | 0
|  |  |  | m 203 | [10 empty] | 2 | 1 | -1 | 0
|  |  |  | 43,18 |  | 43.18 | [8 empty] | 2 | 2 | -1 | 0
|  |  |  | m 204 | [10 empty] | 2 | 1 | -1 | 0
|  |  |  | 21,39 |  | 21.39 | [8 empty] | 2 | 2 | -1 | 0
|  |  |  | m 214 - 229 | [10 empty] | 2 | 1 | -1 | 0
|  |  |  | 21,04+21,63+21,51+23,67+23,67+21,61+21,61+21,94+21,63+21,96+21,46+21,63+21,63+21,63+21,63+23,67 |  | 351.92 | [8 empty] | 2 | 2 | -1 | 0
|  |  |  | Součet |  | 677.63 | [8 empty] | 2 | 4 | -1 | 1
207 | M | MAT | 69751001 | koberec zátěžový-vysoká zátěž, | m2 | 745.393 |  | 0 | 0.00235 | 1.7517 | 0 | 0 | 20 | 32 | 2
208 | K | 776 | 776990112 | Vyrovnání podkladu samonivelační stěrkou tl 3 mm pevnosti 30 Mpa | m2 | 1353.86 |  | 0 | 0.00578 | 7.8253 | 0 | 0 | 20 | 16 | 2
|  |  |  | podlahadle označení B | [10 empty] | 2 | 1 | -1 | 0
|  |  |  | podlaha ozn H | [10 empty] | 2 | 1 | -1 | 0
|  |  |  | m 120 - 122 | [10 empty] | 2 | 1 | -1 | 0
|  |  |  | 13,98+6,62+11,81 |  | 32.41 | [8 empty] | 2 | 2 | -1 | 0
|  |  |  | podlaha B 1 | [10 empty] | 2 | 1 | -1 | 0
|  |  |  | m 212 | [10 empty] | 2 | 1 | -1 | 0
|  |  |  | 21,01 |  | 21.01 | [8 empty] | 2 | 2 | -1 | 0
|  |  |  | m 213 | [10 empty] | 2 | 1 | -1 | 0
|  |  |  | 20,74 |  | 20.74 | [8 empty] | 2 | 2 | -1 | 0
|  |  |  | koberec | [10 empty] | 2 | 1 | -1 | 0
|  |  |  | 677,63 |  | 677.63 | [8 empty] | 2 | 2 | -1 | 0
|  |  |  | pvc | [10 empty] | 2 | 1 | -1 | 0
|  |  |  | 602,07 |  | 602.07 | [8 empty] | 2 | 2 | -1 | 0
|  |  |  | Součet |  | 1353.86 | [8 empty] | 2 | 4 | -1 | 1
209 | K | 776 | 998776202 | Přesun hmot procentní pro podlahy povlakové v objektech v do 12 m | % | 10091.99 |  | 0 | 0 | 0 | 0 | 0 | 20 | 16 | 2
| D |  | 781 | Dokončovací práce - obklady keramické |  |  |  | 0 |  | 4.5297 |  | 12.9595 |  |  | 1
210 | K | 781 | 781411810 | Demontáž obkladů z obkladaček pórovinových kladených do malty | m2 | 235.2 |  | 0 | 0 | 0 | 0.0551 | 12.9595 | 20 | 16 | 2
|  |  |  | m 114 - 119 | [10 empty] | 2 | 1 | -1 | 0
|  |  |  | (6,00+3,50)*2*2,00*2 |  | 76 | [8 empty] | 2 | 2 | -1 | 0
|  |  |  | m 206,207 | [10 empty] | 2 | 1 | -1 | 0
|  |  |  | (3,60+4,00+1,40*2+2,80)*2*2,00*2 |  | 105.6 | [8 empty] | 2 | 2 | -1 | 0
|  |  |  | m, 213 | [10 empty] | 2 | 1 | -1 | 0
|  |  |  | (3,60*2+6,20)*2*2,00 |  | 53.6 | [8 empty] | 2 | 2 | -1 | 0
|  |  |  | Součet |  | 235.2 | [8 empty] | 2 | 4 | -1 | 1
211 | K | 781 | 781414111 | Montáž obkladaček vnitřních pravoúhlých pórovinových do 22 ks/m2 lepených flexibilním lepidlem | m2 | 271.97 |  | 0 | 0.003 | 0.81591 | 0 | 0 | 20 | 16 | 2
|  |  |  | m 0,5 | [10 empty] | 2 | 1 | -1 | 0
|  |  |  | (1,20+1,90)*2*2,10 |  | 13.02 | [8 empty] | 2 | 2 | -1 | 0
|  |  |  | m 114 | [10 empty] | 2 | 1 | -1 | 0
|  |  |  | (3,52+2,10)*2*2,00 |  | 22.48 | [8 empty] | 2 | 2 | -1 | 0
|  |  |  | m 115 | [10 empty] | 2 | 1 | -1 | 0
|  |  |  | (1,40+3,52)*2*2,00 |  | 19.68 | [8 empty] | 2 | 2 | -1 | 0
|  |  |  | m 116 | [10 empty] | 2 | 1 | -1 | 0
|  |  |  | (2,20+3,52)*2*2,00 |  | 22.88 | [8 empty] | 2 | 2 | -1 | 0
|  |  |  | m 117 | [10 empty] | 2 | 1 | -1 | 0
|  |  |  | (1,50+3,30)*2*2,00 |  | 19.2 | [8 empty] | 2 | 2 | -1 | 0
|  |  |  | m 118 | [10 empty] | 2 | 1 | -1 | 0
|  |  |  | (2,00+3,30)*2*2,00 |  | 21.2 | [8 empty] | 2 | 2 | -1 | 0
|  |  |  | m 119 | [10 empty] | 2 | 1 | -1 | 0
|  |  |  | (2,30+3,52)*2*2,00 |  | 23.28 | [8 empty] | 2 | 2 | -1 | 0
|  |  |  | m 120 | [10 empty] | 2 | 1 | -1 | 0
|  |  |  | 3,50*0,60 |  | 2.1 | [8 empty] | 2 | 2 | -1 | 0
|  |  |  | m 124 | [10 empty] | 2 | 1 | -1 | 0
|  |  |  | (1,90+2,70)*2*2,10 |  | 19.32 | [8 empty] | 2 | 2 | -1 | 0
|  |  |  | m 206, 207 | [10 empty] | 2 | 1 | -1 | 0
|  |  |  | (4,00+3,60+2,80+1,40)*2*2,10 |  | 49.56 | [8 empty] | 2 | 2 | -1 | 0
|  |  |  | (4,00+3,60+2,80+1,40*2)*2*2,10 |  | 55.44 | [8 empty] | 2 | 2 | -1 | 0
|  |  |  | m 208 | [10 empty] | 2 | 1 | -1 | 0
|  |  |  | 1,50*1,50 |  | 2.25 | [8 empty] | 2 | 2 | -1 | 0
|  |  |  | m 213 | [10 empty] | 2 | 1 | -1 | 0
|  |  |  | (0,60+2,00)*0,60 |  | 1.56 | [8 empty] | 2 | 2 | -1 | 0
|  |  |  | Součet |  | 271.97 | [8 empty] | 2 | 4 | -1 | 1
212 | M | MAT | 5976100 | obkládačky keramické | m2 | 299.167 |  | 0 | 0.0118 | 3.5302 | 0 | 0 | 20 | 32 | 2
213 | K | 781 | 781419191 | Příplatek k montáži obkladů vnitřních pórovinových za plochu do 10 m2 | m2 | 271.97 |  | 0 | 0 | 0 | 0 | 0 | 20 | 16 | 2
214 | K | 781 | 781419195 | Příplatek k montáži obkladů vnitřních pórovinových za spárování | m2 | 271.97 |  | 0 | 0.00027 | 0.073432 | 0 | 0 | 20 | 16 | 2
215 | K | 781 | 781419197 | Příplatek k montáži obkladů vnitřních pórovinových za spárování silikonem | m | 320 |  | 0 | 9e-05 | 0.0288 | 0 | 0 | 20 | 16 | 2
216 | K | 781 | 781494111 | Plastové profily rohové lepené flexibilním lepidlem | m | 262.4 |  | 0 | 0.00031 | 0.081344 | 0 | 0 | 20 | 16 | 2
|  |  |  | m 0,5 | [10 empty] | 2 | 1 | -1 | 0
|  |  |  | (1,20+1,90)*2+2,10*2 |  | 10.4 | [8 empty] | 2 | 2 | -1 | 0
|  |  |  | m 114 - 119 | [10 empty] | 2 | 1 | -1 | 0
|  |  |  | 120 |  | 120 | [8 empty] | 2 | 2 | -1 | 0
|  |  |  | m 120 | [10 empty] | 2 | 1 | -1 | 0
|  |  |  | 7 |  | 7 | [8 empty] | 2 | 2 | -1 | 0
|  |  |  | m 124 | [10 empty] | 2 | 1 | -1 | 0
|  |  |  | 15 |  | 15 | [8 empty] | 2 | 2 | -1 | 0
|  |  |  | m 206, 207 | [10 empty] | 2 | 1 | -1 | 0
|  |  |  | 100 |  | 100 | [8 empty] | 2 | 2 | -1 | 0
|  |  |  | m 213 | [10 empty] | 2 | 1 | -1 | 0
|  |  |  | 10 |  | 10 | [8 empty] | 2 | 2 | -1 | 0
|  |  |  | Součet |  | 262.4 | [8 empty] | 2 | 4 | -1 | 1
217 | K | 781 | 998781202 | Přesun hmot procentní pro obklady keramické v objektech v do 12 m | % | 2616.684 |  | 0 | 0 | 0 | 0 | 0 | 20 | 16 | 2
| D |  | 783 | Dokončovací práce - nátěry |  |  |  | 0 |  | 1.415 |  | 0 |  |  | 1
218 | K | 783 | 783201811 | Odstranění nátěrů ze zámečnických konstrukcí oškrabáním | m2 | 1126.98 |  | 0 | 0 | 0 | 0 | 0 | 20 | 16 | 2
|  |  |  | ozn S 2 | [10 empty] | 2 | 1 | -1 | 0
|  |  |  | dle demontáže tepelné izolace | [10 empty] | 2 | 1 | -1 | 0
|  |  |  | 1126,98 |  | 1126.98 | [8 empty] | 2 | 2 | -1 | 0
|  |  |  | Součet |  | 1126.98 | [8 empty] | 2 | 4 | -1 | 1
219 | K | 783 | 783221123 | Nátěry syntetické KDK barva dražší matný povrch 1x antikorozní, 1x základní, 3x email | m2 | 108.77 |  | 0 | 0.00081 | 0.088104 | 0 | 0 | 20 | 16 | 2
|  |  |  | nátěry zárubní | [10 empty] | 2 | 1 | -1 | 0
|  |  |  | dle výpisu | [10 empty] | 2 | 1 | -1 | 0
|  |  |  | (2*1.97+0.80)*(0.15+2*0.05)*81 |  | 95.985 | [8 empty] | 2 | 2 | -1 | 0
|  |  |  | (2*1.97+0.70)*(0.15+2*0.05)*9 |  | 10.44
|  |  |  | (2*1.97+0.60)*(0.15+2*0.05)*1 |  | 1.135
|  |  |  | (2*1.97+0.90)*(0.15+2*0.05)*1 |  | 1.21
|  |  |  | Součet |  | 108.77 | [8 empty] | 2 | 4 | -1 | 1
220 | K | 783 | 783221124 | Nátěry syntetické KDK barva dražší matný povrch 2x antikorozní, 1x základní, 1x email | m2 | 1126.98 |  | 0 | 0.00066 | 0.74381 | 0 | 0 | 20 | 16 | 2
|  |  |  | ozn S 2 | [10 empty] | 2 | 1 | -1 | 0
|  |  |  | dle odstranění nátěrů | [10 empty] | 2 | 1 | -1 | 0
|  |  |  | 1126,98 |  | 1126.98 | [8 empty] | 2 | 2 | -1 | 0
|  |  |  | Součet |  | 1126.98 | [8 empty] | 2 | 4 | -1 | 1
221 | K | 783 | 783325132 | Nátěry syntetické článkových radiátorů barva dražší lesklý povrch 1x antikorozní a 2x email | m2 | 400 |  | 0 | 0.00077 | 0.308 | 0 | 0 | 20 | 16 | 2
|  |  |  | otopná tělesa - odhad | [10 empty] | 2 | 1 | -1 | 0
|  |  |  | 400 |  | 400 | [8 empty] | 2 | 2 | -1 | 0
|  |  |  | Součet |  | 400 | [8 empty] | 2 | 4 | -1 | 1
222 | K | 783 | 783601813 | Odstranění nátěrů z dřevěných dveří a zárubní oškrabáním s obroušením | m2 | 60.8 |  | 0 | 0 | 0 | 0 | 0 | 20 | 16 | 2
223 | K | 783 | 783621122 | Nátěry syntetické truhlářských konstrukcí barva dražší matný povrch dvojnásobné, 1x email a 2x tmel | m2 | 60.8 |  | 0 | 0.00037 | 0.022496 | 0 | 0 | 20 | 16 | 2
|  |  |  | dveře m 0,4 | [10 empty] | 2 | 1 | -1 | 0
|  |  |  | 0,80*2,00*2 |  | 3.2 | [8 empty] | 2 | 2 | -1 | 0
|  |  |  | dveře m 05, 0,13, 014 | [10 empty] | 2 | 1 | -1 | 0
|  |  |  | 2*0,80*2,00*2 |  | 6.4 | [8 empty] | 2 | 2 | -1 | 0
|  |  |  | dveře m 07,08, 10 | [10 empty] | 2 | 1 | -1 | 0
|  |  |  | 0,80*2,00*2*(1+2+3) |  | 19.2 | [8 empty] | 2 | 2 | -1 | 0
dveře m 205. 206.207.234
|  |  |  | 0.7*2.00*2*8 |  | 22.4
dveře m 208 - 211
|  |  |  | 0.8*2*2*3 |  | 9.6
|  |  |  | Součet |  | 60.8 | [8 empty] | 2 | 4 | -1 | 1
224 | K | 783 | 783812110 | Nátěry olejové omítek stěn dvojnásobné a 1x email a 2x plné tmelení | m2 | 250.12 |  | 0 | 0.00101 | 0.25262 | 0 | 0 | 20 | 16 | 2
|  |  |  | m 101 | [10 empty] | 2 | 1 | -1 | 0
|  |  |  | (25,00+2,64)*2*2,00 |  | 110.56 | [8 empty] | 2 | 2 | -1 | 0
|  |  |  | m 103 | [10 empty] | 2 | 1 | -1 | 0
|  |  |  | (21,00+2,64)*2*2,00 |  | 94.56 | [8 empty] | 2 | 2 | -1 | 0
|  |  |  | m 123 | [10 empty] | 2 | 1 | -1 | 0
|  |  |  | (1,30+2,70)*2*1,50 |  | 12 | [8 empty] | 2 | 2 | -1 | 0
|  |  |  | m 205, 234 | [10 empty] | 2 | 1 | -1 | 0
|  |  |  | (3,60+1,90)*2*1,50*2 |  | 33 | [8 empty] | 2 | 2 | -1 | 0
|  |  |  | Součet |  | 250.12 | [8 empty] | 2 | 4 | -1 | 1
| D |  | 784 | Dokončovací práce - malby |  |  |  | 0 |  | 1.813 |  | 0 |  |  | 1
225 | K | 784 | 784402801 | Odstranění maleb oškrabáním v místnostech v do 3,8 m | m2 | 3300 |  | 0 | 0 | 0 | 0 | 0 | 20 | 16 | 2
226 | K | 784 | 784453321 | Malby směsi tekuté hlinkové bílé dvojnásobné v místnostech v do 3,8 m | m2 | 2219.663 |  | 0 | 0.00024 | 0.53272 | 0 | 0 | 20 | 16 | 2
|  |  |  | m 0,1 | [10 empty] | 2 | 1 | -1 | 0
|  |  |  | (3,60*4+2,20+0,40*8)*2*2,60+39,27 |  | 142.23 | [8 empty] | 2 | 2 | -1 | 0
|  |  |  | m 01 A | [10 empty] | 2 | 1 | -1 | 0
|  |  |  | (3,60+6,00)*2*2,60+18,74 |  | 68.66 | [8 empty] | 2 | 2 | -1 | 0
|  |  |  | m 0,2 | [10 empty] | 2 | 1 | -1 | 0
|  |  |  | (3,60*2+6,00+0,80+0,40)*2*2,60+40,24 |  | 115.12 | [8 empty] | 2 | 2 | -1 | 0
|  |  |  | m 0,3 | [10 empty] | 2 | 1 | -1 | 0
|  |  |  | (3,60*2+6,00+0,80+0,40)*2*2,60+40,24 |  | 115.12 | [8 empty] | 2 | 2 | -1 | 0
|  |  |  | m 0,4 | [10 empty] | 2 | 1 | -1 | 0
|  |  |  | (3,60*2+6,00+0,80)*2,60+39,34 |  | 75.74 | [8 empty] | 2 | 2 | -1 | 0
|  |  |  | m 0,5, 0,13, 0,14 | [10 empty] | 2 | 1 | -1 | 0
|  |  |  | (3,40+4,00+1,90+2,00+1,20+1,90)*2*2,60+2,28+4,02+12,59 |  | 93.77 | [8 empty] | 2 | 2 | -1 | 0
|  |  |  | m 0,7 | [10 empty] | 2 | 1 | -1 | 0
|  |  |  | (3,60+5,40)*2*2,60+18,24 |  | 65.04 | [8 empty] | 2 | 2 | -1 | 0
|  |  |  | m 0,8 | [10 empty] | 2 | 1 | -1 | 0
|  |  |  | (3,60+6,00)*2*2,60+18,08 |  | 68 | [8 empty] | 2 | 2 | -1 | 0
|  |  |  | m 0,10 | [10 empty] | 2 | 1 | -1 | 0
|  |  |  | (5,60+5,40+0,80+0,40+1,00+0,40)*2*2,60+26,81 |  | 97.53 | [8 empty] | 2 | 2 | -1 | 0
|  |  |  | m 0,11 | [10 empty] | 2 | 1 | -1 | 0
|  |  |  | (7,20+3,00)*2*2,60+19,27 |  | 72.31 | [8 empty] | 2 | 2 | -1 | 0
|  |  |  | m 101 | [10 empty] | 2 | 1 | -1 | 0
|  |  |  | (8,00+10,00+2,70+4,00+2,50)*(2,95-2,00)+59,42 |  | 85.26 | [8 empty] | 2 | 2 | -1 | 0
|  |  |  | m 103 | [10 empty] | 2 | 1 | -1 | 0
|  |  |  | (6,50+3,00+2,64)*(2,95-2,00)+50,40 |  | 61.933 | [8 empty] | 2 | 2 | -1 | 0
|  |  |  | m 106 | [10 empty] | 2 | 1 | -1 | 0
|  |  |  | (6,30+3,80)*2*2,96+23,20 |  | 82.992 | [8 empty] | 2 | 2 | -1 | 0
|  |  |  | m 107 | [10 empty] | 2 | 1 | -1 | 0
|  |  |  | 6,30*2,96+21,52 |  | 40.168 | [8 empty] | 2 | 2 | -1 | 0
|  |  |  | m 109 | [10 empty] | 2 | 1 | -1 | 0
|  |  |  | 6,30*2,96+21,60 |  | 40.248 | [8 empty] | 2 | 2 | -1 | 0
|  |  |  | m 114 - 119 | [10 empty] | 2 | 1 | -1 | 0
|  |  |  | (2,10+2,53+1,40+2,53+2,20+3,30+3,30+1,50+3,30+2,00+2,30+2,53)*(2,93-2,10) |  | 24.062 | [8 empty] | 2 | 2 | -1 | 0
|  |  |  | m 120 - 122 | [10 empty] | 2 | 1 | -1 | 0
|  |  |  | (3,60+3,30+1,90+3,30+3,30+3,30)*2*3,00 |  | 112.2 | [8 empty] | 2 | 2 | -1 | 0
|  |  |  | m 123, 124 | [10 empty] | 2 | 1 | -1 | 0
|  |  |  | (1,90+2,70)*2*(3,00-2,10) |  | 8.28 | [8 empty] | 2 | 2 | -1 | 0
|  |  |  | (1,30+2,70)*2*(3,00-1,50) |  | 12 | [8 empty] | 2 | 2 | -1 | 0
|  |  |  | m 125 | [10 empty] | 2 | 1 | -1 | 0
|  |  |  | (3,50+6,20)*3,00 |  | 29.1 | [8 empty] | 2 | 2 | -1 | 0
|  |  |  | m 126 | [10 empty] | 2 | 1 | -1 | 0
|  |  |  | 3,40*3,00 |  | 10.2 | [8 empty] | 2 | 2 | -1 | 0
|  |  |  | m 127 | [10 empty] | 2 | 1 | -1 | 0
|  |  |  | 3,50*3,00 |  | 10.5 | [8 empty] | 2 | 2 | -1 | 0
|  |  |  | m 128 | [10 empty] | 2 | 1 | -1 | 0
|  |  |  | (3,80+6,20)*3,00 |  | 30 | [8 empty] | 2 | 2 | -1 | 0
|  |  |  | m 129 | [10 empty] | 2 | 1 | -1 | 0
|  |  |  | (3,80+6,20)*3,00 |  | 30 | [8 empty] | 2 | 2 | -1 | 0
|  |  |  | m 130 - 133 | [10 empty] | 2 | 1 | -1 | 0
|  |  |  | 3,50*3,00*4 |  | 42 | [8 empty] | 2 | 2 | -1 | 0
|  |  |  | m 134 | [10 empty] | 2 | 1 | -1 | 0
|  |  |  | 6,20*3,00 |  | 18.6 | [8 empty] | 2 | 2 | -1 | 0
|  |  |  | m 135 | [10 empty] | 2 | 1 | -1 | 0
|  |  |  | 6,20*3,00 |  | 18.6 | [8 empty] | 2 | 2 | -1 | 0
|  |  |  | m 136 - 138 | [10 empty] | 2 | 1 | -1 | 0
|  |  |  | (3,50+3,40*2)*3,00 |  | 30.9 | [8 empty] | 2 | 2 | -1 | 0
|  |  |  | m 110 | [10 empty] | 2 | 1 | -1 | 0
|  |  |  | 3,50*3,00 |  | 10.5 | [8 empty] | 2 | 2 | -1 | 0
|  |  |  | m 139 | [10 empty] | 2 | 1 | -1 | 0
|  |  |  | (3,80+6,20)*3,00 |  | 30 | [8 empty] | 2 | 2 | -1 | 0
|  |  |  | m 201, 233 | [10 empty] | 2 | 1 | -1 | 0
|  |  |  | 6,00*3,00*2 |  | 36 | [8 empty] | 2 | 2 | -1 | 0
|  |  |  | m 202 | [10 empty] | 2 | 1 | -1 | 0
|  |  |  | (3,60+6,20)*3,00 |  | 29.4 | [8 empty] | 2 | 2 | -1 | 0
|  |  |  | m 203 | [10 empty] | 2 | 1 | -1 | 0
|  |  |  | 7,20*3,00 |  | 21.6 | [8 empty] | 2 | 2 | -1 | 0
|  |  |  | m 204 | [10 empty] | 2 | 1 | -1 | 0
|  |  |  | (3,60+6,20)*3,00 |  | 29.4 | [8 empty] | 2 | 2 | -1 | 0
|  |  |  | m 205 - 212, 234 | [10 empty] | 2 | 1 | -1 | 0
|  |  |  | (1,90+3,60)*2*(3,00-1,50) |  | 16.5 | [8 empty] | 2 | 2 | -1 | 0
|  |  |  | (4,00+3,60+2,40+1,40)*2*(3,00-2,00) |  | 22.8 | [8 empty] | 2 | 2 | -1 | 0
|  |  |  | (4,00+3,60+2,40+1,40*2)*2*(3,00-2,00) |  | 25.6 | [8 empty] | 2 | 2 | -1 | 0
|  |  |  | (3,60+2,40)*2*(3,00-2,00) |  | 12 | [8 empty] | 2 | 2 | -1 | 0
|  |  |  | (1,90+1,40)*2*(3,00-2,00) |  | 6.6 | [8 empty] | 2 | 2 | -1 | 0
|  |  |  | (1,90+1,40)*2*(3,00-2,00) |  | 6.6 | [8 empty] | 2 | 2 | -1 | 0
|  |  |  | (3,60+1,40)*2*3,00 |  | 30 | [8 empty] | 2 | 2 | -1 | 0
|  |  |  | (3,60+6,20)*2*3,00 |  | 58.8 | [8 empty] | 2 | 2 | -1 | 0
|  |  |  | (1,90+3,60)*2*(3,00-1,50) |  | 16.5 | [8 empty] | 2 | 2 | -1 | 0
|  |  |  | m 213 | [10 empty] | 2 | 1 | -1 | 0
|  |  |  | (3,60+6,20)*2*3,00 |  | 58.8 | [8 empty] | 2 | 2 | -1 | 0
|  |  |  | m 214 - 229 | [10 empty] | 2 | 1 | -1 | 0
|  |  |  | 3,60*3,00*12 |  | 129.6 | [8 empty] | 2 | 2 | -1 | 0
|  |  |  | (3,60+6,20)*2*4 |  | 78.4 | [8 empty] | 2 | 2 | -1 | 0
|  |  |  | Součet |  | 2219.663 | [8 empty] | 2 | 4 | -1 | 1
227 | K | 784 | 784453351 | Malby směsi tekuté disperzní bílé dvojnásobné v místnostech v do 3,8 m | m2 | 1539.264 |  | 0 | 0.00057 | 0.87738 | 0 | 0 | 20 | 16 | 2
|  |  |  | m 0,4 | [10 empty] | 2 | 1 | -1 | 0
|  |  |  | 6,00*2,60 |  | 15.6 | [8 empty] | 2 | 2 | -1 | 0
|  |  |  | m 101 | [10 empty] | 2 | 1 | -1 | 0
|  |  |  | (7,00+10,50+4,00)*(2,95-2,00) |  | 20.425 | [8 empty] | 2 | 2 | -1 | 0
|  |  |  | m 103 | [10 empty] | 2 | 1 | -1 | 0
|  |  |  | (14,50+18,00+2,64)*(2,95-2,00) |  | 33.383 | [8 empty] | 2 | 2 | -1 | 0
|  |  |  | m 107 | [10 empty] | 2 | 1 | -1 | 0
|  |  |  | (6,30+3,50*2)*2,96 |  | 39.368 | [8 empty] | 2 | 2 | -1 | 0
|  |  |  | m 109 | [10 empty] | 2 | 1 | -1 | 0
|  |  |  | (6,30+3,50*2)*2,96 |  | 39.368 | [8 empty] | 2 | 2 | -1 | 0
|  |  |  | m 114 - 119 | [10 empty] | 2 | 1 | -1 | 0
|  |  |  | 7,42+4,59+6,79+4,91+7,53+7,95 |  | 39.19 | [8 empty] | 2 | 2 | -1 | 0
|  |  |  | m 121 | [10 empty] | 2 | 1 | -1 | 0
|  |  |  | 6,62 |  | 6.62 | [8 empty] | 2 | 2 | -1 | 0
|  |  |  | m 123, 124 | [10 empty] | 2 | 1 | -1 | 0
|  |  |  | 3,43+4,37 |  | 7.8 | [8 empty] | 2 | 2 | -1 | 0
|  |  |  | m 125 | [10 empty] | 2 | 1 | -1 | 0
|  |  |  | (3,50+6,20)*3,00 |  | 29.1 | [8 empty] | 2 | 2 | -1 | 0
|  |  |  | m 126 | [10 empty] | 2 | 1 | -1 | 0
|  |  |  | (6,20*2+3,40)*3,00 |  | 47.4 | [8 empty] | 2 | 2 | -1 | 0
|  |  |  | m 127 | [10 empty] | 2 | 1 | -1 | 0
|  |  |  | (3,50+6,20*2)*3,00 |  | 47.7 | [8 empty] | 2 | 2 | -1 | 0
|  |  |  | m 128 | [10 empty] | 2 | 1 | -1 | 0
|  |  |  | (3,80+6,20)*3,00 |  | 30 | [8 empty] | 2 | 2 | -1 | 0
|  |  |  | m 129 | [10 empty] | 2 | 1 | -1 | 0
|  |  |  | (3,80+6,20)*3,00 |  | 30 | [8 empty] | 2 | 2 | -1 | 0
|  |  |  | m 130 - 133 | [10 empty] | 2 | 1 | -1 | 0
|  |  |  | (3,50+6,20*2)*3,00*4 |  | 190.8 | [8 empty] | 2 | 2 | -1 | 0
|  |  |  | m 134 | [10 empty] | 2 | 1 | -1 | 0
|  |  |  | (3,50*2+6,20)*3,00 |  | 39.6 | [8 empty] | 2 | 2 | -1 | 0
|  |  |  | m 135 | [10 empty] | 2 | 1 | -1 | 0
|  |  |  | (3,50*2+6,20)*3,00 |  | 39.6 | [8 empty] | 2 | 2 | -1 | 0
|  |  |  | m 136 - 138 | [10 empty] | 2 | 1 | -1 | 0
|  |  |  | (3,50+3,40*2+6,20*3*2)*3,00 |  | 142.5 | [8 empty] | 2 | 2 | -1 | 0
|  |  |  | m 139 | [10 empty] | 2 | 1 | -1 | 0
|  |  |  | (3,80+6,20)*3,00 |  | 30 | [8 empty] | 2 | 2 | -1 | 0
|  |  |  | m 110 | [10 empty] | 2 | 1 | -1 | 0
|  |  |  | (3,50+6,20*2)*3,00 |  | 47.7 | [8 empty] | 2 | 2 | -1 | 0
|  |  |  | m 201, 233 | [10 empty] | 2 | 1 | -1 | 0
|  |  |  | ((21,00+2,40)*2-6,00)*3,00 |  | 122.4 | [8 empty] | 2 | 2 | -1 | 0
|  |  |  | ((21,00+2,40)*2-6,00)*3,00 |  | 122.4 | [8 empty] | 2 | 2 | -1 | 0
|  |  |  | m 202 | [10 empty] | 2 | 1 | -1 | 0
|  |  |  | (3,60+6,20)*3,00 |  | 29.4 | [8 empty] | 2 | 2 | -1 | 0
|  |  |  | m 203 | [10 empty] | 2 | 1 | -1 | 0
|  |  |  | (7,20+6,20*2)*3,00 |  | 58.8 | [8 empty] | 2 | 2 | -1 | 0
|  |  |  | m 204 | [10 empty] | 2 | 1 | -1 | 0
|  |  |  | (3,60+6,20)*3,00 |  | 29.4 | [8 empty] | 2 | 2 | -1 | 0
|  |  |  | m 205, 206, 207, 208, 234 | [10 empty] | 2 | 1 | -1 | 0
|  |  |  | 1,47+18,63+18,39+8,48+1,80 |  | 48.77 | [8 empty] | 2 | 2 | -1 | 0
|  |  |  | m 212 | [10 empty] | 2 | 1 | -1 | 0
|  |  |  | 20,74 |  | 20.74 | [8 empty] | 2 | 2 | -1 | 0
|  |  |  | m 214 až 229 | [10 empty] | 2 | 1 | -1 | 0
|  |  |  | (3,60+6,20*2)*12 |  | 192 | [8 empty] | 2 | 2 | -1 | 0
|  |  |  | (3,60+6,20)*4 |  | 39.2 | [8 empty] | 2 | 2 | -1 | 0
|  |  |  | Součet |  | 1539.264 | [8 empty] | 2 | 4 | -1 | 1
228 | K | 784 | 784457131 | Malby ze směsí vyhlazení tmelem jednonásobné v místnostech v do 3,8 m | m2 | 250 |  | 0 | 0.0015 | 0.375 | 0 | 0 | 20 | 16 | 2
229 | K | 784 | 784495921 | Izolování izolačními barvami dvojnásobně v místnostech v do 3,8 m | m2 | 65 |  | 0 | 0.00043 | 0.02795 | 0 | 0 | 20 | 16 | 2
|  |  |  | izolace skvrn | [10 empty] | 2 | 1 | -1 | 0
|  |  |  | 65 |  | 65 | [8 empty] | 2 | 2 | -1 | 0
|  |  |  | Součet |  | 65 | [8 empty] | 2 | 4 | -1 | 1
| D |  | 786 | Dokončovací práce - čalounické úpravy |  |  |  | 0 |  | 9e-05 |  | 0 |  |  | 1
230 | K | 786 | 786681003 | Montáž skládacích stěn jednodílných nebo dvoudílných typu Variant nebo Universal přes 7 m2 | m2 | 9 |  | 0 | 1e-05 | 9e-05 | 0 | 0 | 20 | 16 | 2
|  |  |  | m 120 - 122 | [10 empty] | 2 | 1 | -1 | 0
|  |  |  | 3,00*3,00 |  | 9 | [8 empty] | 2 | 2 | -1 | 0
|  |  |  | Součet |  | 9 | [8 empty] | 2 | 4 | -1 | 1
231 | M | MAT | 999variant | skládací stěna | m2 | 9 |  | 0 | 0 | 0 | 0 | 0 | 20 | 32 | 2
|  |  |  | m 120 - 122 | [10 empty] | 2 | 1 | -1 | 0
|  |  |  | 9 |  | 9 | [8 empty] | 2 | 2 | -1 | 0
|  |  |  | Součet |  | 9 | [8 empty] | 2 | 4 | -1 | 1
| D |  | 787 | Dokončovací práce - zasklívání |  |  |  | 0 |  | 0.0002843 |  | 0 |  |  | 1
232 | K | 787 | 787911115 | Montáž neprůhledné fólie na sklo | m2 | 2.76 |  | 0 | 0 | 0 | 0 | 0 | 20 | 16 | 2
|  |  |  | m 116, 115 | [10 empty] | 2 | 1 | -1 | 0
|  |  |  | 2,3*0,60*2 |  | 2.76 | [8 empty] | 2 | 2 | -1 | 0
|  |  |  | Součet |  | 2.76 | [8 empty] | 2 | 4 | -1 | 1
233 | M | MAT | 634790140 | fólie na sklo - neprůhledná | m2 | 2.843 |  | 0 | 0.0001 | 0.0002843 | 0 | 0 | 20 | 32 | 2
| D |  | 921 | přípomoce pro řemesla |  |  |  | 0 |  | 0 |  | 0 |  |  | 1
234 | M | MAT | 999přípomoce | stavební přípomoce pro řemesla | kpl | 1 |  | 0 | 0 | 0 | 0 | 0 | 20 | 32 | 2
| D |  | 971 | Protipožární vybavení objektu |  |  |  | 0 |  | 0 |  | 0 |  |  | 1
235 | M | MAT | 999požár | protipožární vybavení | kpl | 1 |  | 0 | 0 | 0 | 0 | 0 | 20 | 32 | 2
|  |  |  | požární ucpávky a vybavení hasícími přístroji v rozsaho PBŘ a technické zprávy, požární a bezpečnostní značení dle PBŘ a TZ | [10 empty] | 2 | 1 | -1 | 0
|  |  |  | 1 |  | 1 | [8 empty] | 2 | 2 | -1 | 0
|  |  |  | Součet |  | 1 | [8 empty] | 2 | 4 | -1 | 1
|  |  |  | Celkem |  |  |  | 0 |  | 150.4566 |  | 173.4192

## výpis dveří
[8 empty] | nátěr křídla | nátěr
mč | 80/197 EW 45 DP 1 - C | 80 / 197 - EI 30 DP 3 - C | 70 / 197 - lam | 80 / 197 - lam | 60 / 197 - lam | 90 / 197 - lam | samozavírač |  | zárubeň
5
m 02 | 1 | [5 empty] | 1 |  | 1
m 03 | 1 | [5 empty] | 1 |  | 1
m 04 | [7 empty] | 1 | 1
m 05.013.014 |  |  | 1 |  |  |  | 1 | 2 | 3
m 07 | [7 empty] | 1 | 1
m 08 | [7 empty] | 2 | 1
m 010 | [7 empty] | 3 | 3
m 011 | 1 | [5 empty] | 1 |  | 1
m 106 |  |  |  | 1 |  |  |  |  | 1
m 107 |  |  |  | 2 |  |  |  |  | 2
m 109 |  |  |  | 1 |  |  |  |  | 1
m 114 až 119 |  |  | 8 | 5 |  |  | 3 |  | 13
m 120 až 122 |  | 1 |  |  | 1 |  | 1 | 1 | 3
m 123. 124 |  |  |  | 1 |  | 1 | 1 |  | 1
m 125 |  |  |  | 2 |  |  |  |  | 2
m 126 |  |  |  | 2 |  |  |  |  | 2
m 127 |  |  |  | 2 |  |  |  |  | 2
m 128 |  |  |  | 2 |  |  |  |  | 2
m 129 |  |  |  | 2 |  |  |  |  | 2
m 130 až 133 |  |  |  | 7 |  |  |  |  | 7
m 134 |  |  |  | 1 |  |  |  |  | 1
m 135 |  |  |  | 1 |  |  |  |  | 1
m 136 až 138 |  |  |  | 4 |  |  |  |  | 4
m 139. 110 |  |  |  | 1 |  |  |  |  | 1
m 202 |  |  |  | 2 |  |  |  |  | 2
m 203 |  |  |  | 1 |  |  |  |  | 2
m 204 |  |  |  | 1 |  |  |  |  | 1
m 205 až 207. 234 |  |  |  | 2 |  |  |  | 8 | 10
m 208 až 211 | [7 empty] | 3 | 3
m 213 |  |  |  | 1 |  |  |  |  | 1
m 214 až 229 |  |  |  | 17 |  |  |  |  | 17
-7
celkem | 3 | 1 | 9 | 58 | 1 | 1 | 9 | 21 | 86