## Rekapitulace stavby
Export VZ |  |  | List obsahuje: |  |  |  |  | 1) Rekapitulace stavby |  |  | 2) Rekapitulace objektů stavby a soupisů prací | [21 empty] | 1.0 | False | False | {274F52AD-519F-4909-819F-50B9CE76A94F}
|  | optimalizováno pro tisk sestav ve formátu A4 - na výšku | [16 empty] | >> skryté sloupce << | [13 empty] | 0.01 | 21
[33 empty] | 0.01 | 15
|  | REKAPITULACE STAVBY | [17 empty] | v --- níže se nacházejí doplnkové a pomocné údaje k sestavám --- v | [11 empty] | Návod na vyplnění | 0.001
[32 empty] | Měnit lze pouze buňky se žlutým podbarvením! 1) v Rekapitulaci stavby vyplňte údaje o Uchazeči (přenesou se do ostatních sestav i v jiných listech) 2) na vybraných listech vyplňte v sestavě Soupis prací ceny u položek Podrobnosti k vyplnění naleznete na poslední záložce s Pokyny pro vyplnění | 0.01
|  |  | Stavba: |  |  |  |  | 13905005 - 13905005 - ÚP ČR Žatec - rekonstrukce budovy čp 1830 v 16.5.2013 | [24 empty] | 0.1
1
|  |  | Místo: |  |  |  |  | Žatec | [6 empty] | Datum: |  | 27.05.2013 | [15 empty] | 10
100
|  |  | Zadavatel: | [11 empty] | IČ: | [17 empty] | 0.1
|  |  |  | ČR - Úřad práce české republiky | [10 empty] | DIČ: | [17 empty] | 0.1
0.1
|  |  | Uchazeč: | [11 empty] | IČ: |  | Vyplň údaj | [15 empty] | 0.1
|  |  |  | Vyplň údaj | [10 empty] | DIČ: |  | Vyplň údaj | [15 empty] | 0.1
False
|  |  | Projektant: | [11 empty] | IČ: | [17 empty] | False
|  |  |  | JJB - Ing. - Praha s.r.o. Vánkova 4/799, Praha 8 | [10 empty] | DIČ: | [17 empty] | True
0.01
|  |  | Poznámka: | [29 empty] | 0.1
False
|  |  | Cena bez DPH | [11 empty] | 0
|  |  | DPH |  | základní |  |  |  | 21% | ze | 0 |  |  |  | 0
[5 empty] | snížená |  |  |  | 15% | ze | 0 |  |  |  | 0
[5 empty] | zákl. přenesená |  |  |  | 21% | ze | 0 |  |  |  | 0
[5 empty] | sníž. přenesená |  |  |  | 15% | ze | 0 |  |  |  | 0
[5 empty] | nulová |  |  |  | 0% | ze | 0 |  |  |  | 0
|  |  | Cena s DPH | [6 empty] | v |  | CZK |  |  | 0
REKAPITULACE OBJEKTŮ STAVBY A SOUPISŮ PRACÍ
|  | Stavba: | [6 empty] | 13905005 - 13905005 - ÚP ČR Žatec - rekonstrukce budovy čp 1830 v 16.5.2013
|  | Místo: | [6 empty] | Žatec |  |  |  |  | Datum: |  | 27.05.2013
|  | Zadavatel: | [6 empty] | ČR - Úřad práce české republiky |  |  |  |  | Projektant: |  | JJB - Ing. - Praha s.r.o. Vánkova 4/799, Praha 8 |  |  |  | Informatívní údaje z listů zakázek
Uchazeč:
|  | Kód |  |  |  | Objekt, Soupis prací | [6 empty] | Cena bez DPH [CZK] |  |  |  | Cena s DPH [CZK] | Typ |  | z toho Ostat. náklady [CZK] | DPH [CZK] | Normohodiny [h] | DPH základní [CZK] | DPH snížená [CZK] | DPH základní přenesená [CZK] | DPH snížená přenesená [CZK] | Základna DPH základní | Základna DPH snížená | Základna DPH zákl. přenesená | Základna DPH sníž. přenesená | Základna DPH nulová
|  | Náklady stavby celkem | [10 empty] | 0 |  |  |  | 0 |  |  | 0 | 0 | 0 | 0 | 0 | 0 | 0 | 0 | 0 | 0 | 0 | 0 |  | D | 0 | ###NOIMPORT### | IMPORT | {274F52AD-519F-4909-819F-50B9CE76A94F} | {00000000-0000-0000-0000-000000000000}
/ |  |  | 1 |  |  |  | 1 - rekonstrukce budovy čp 1830 | [5 empty] | 0 |  |  |  | 0 | STA |  | 0 | 0 | 0 | 0 | 0 | 0 | 0 | 0 | 0 | 0 | 0 | 0 |  |  | 1 |  | IMPORT | {A0EBCE60-8423-40AC-9917-D98D895E20B9} | {274F52AD-519F-4909-819F-50B9CE76A94F} | 2
/ |  |  | 2 |  |  |  | 2 - vedlejší rozpočtové náklady stavby | [5 empty] | 0 |  |  |  | 0 | STA |  | 0 | 0 | 0 | 0 | 0 | 0 | 0 | 0 | 0 | 0 | 0 | 0 |  |  | 1 |  | IMPORT | {AF90340C-626A-467E-A22F-3EC00A47FC0F} | {274F52AD-519F-4909-819F-50B9CE76A94F} | 2
Všechny obchodní názvy uvedené v technických zprávách, ve výkresech, v rozpočtu a výkazu výměr jsou uvedeny pro příklad standardů.
Dodavatel může nahradit pojmenované výrobky jinými, kvalitativně srovnatelnými výrobky či zbožím."

## 1 - 1 - rekonstrukce budo...
|  | List obsahuje: |  | 1) Krycí list soupisu |  | 2) Rekapitulace |  |  | 3) Soupis prací |  |  | Zpět na list: |  | Rekapitulace stavby
| optimalizováno pro tisk sestav ve formátu A4 - na výšku | [12 empty] | >> skryté sloupce << | [9 empty] | {A0EBCE60-8423-40AC-9917-D98D895E20B9}
2
| KRYCÍ LIST SOUPISU | [13 empty] | v --- níže se nacházejí doplnkové a pomocné údaje k sestavám --- v | [8 empty] | False
|  | Stavba: |  | 13905005 - 13905005 - ÚP ČR Žatec - rekonstrukce budovy čp 1830 v 16.5.2013
|  | Objekt: |  | 1 - 1 - rekonstrukce budovy čp 1830
KSO:
|  | Místo: |  | Žatec | [5 empty] | Datum: |  | 27.05.2013
|  | Zadavatel: | [7 empty] | IČ:
|  |  | ČR - Úřad práce české republiky | [6 empty] | DIČ:
|  | Uchazeč: | [7 empty] | IČ: |  | Vyplň údaj
|  |  | Vyplň údaj | [6 empty] | DIČ: |  | Vyplň údaj
|  | Projektant: | [7 empty] | IČ:
|  |  | JJB - Ing. - Praha s.r.o. Vánkova 4/799, Praha 8 | [6 empty] | DIČ:
Poznámka:
|  | Cena bez DPH | [7 empty] | 0
|  | DPH | základní | 21% | ze | 0 |  |  |  | 0
|  |  | snížená | 15% | ze | 0 |  |  |  | 0
|  |  | zákl. přenesená | 21% | ze | 0 |  |  |  | 0
|  |  | sníž. přenesená | 15% | ze | 0 |  |  |  | 0
|  |  | nulová | 0% | ze | 0 |  |  |  | 0
|  | Cena s DPH |  |  | v | CZK |  |  | 0
REKAPITULACE ČLENĚNÍ SOUPISU PRACÍ
| Stavba: |  |  | 13905005 - 13905005 - ÚP ČR Žatec - rekonstrukce budovy čp 1830 v 16.5.2013
| Objekt: |  |  | 1 - 1 - rekonstrukce budovy čp 1830
| Místo: |  |  | Žatec |  |  |  | Datum: |  | 27.05.2013
| Zadavatel: |  |  | ČR - Úřad práce české republiky |  |  |  | Projektant: |  | JJB - Ing. - Praha s.r.o. Vánkova 4/799, Praha 8
| Uchazeč: |  |  | Vyplň údaj
| Kód dílu - Popis | [9 empty] | Cena celkem [CZK]
| Náklady soupisu celkem | [9 empty] | 0 | [13 empty] | -1
|  | HSV - Práce a dodávky HSV | [8 empty] | 0
|  | 1 - Zemní práce | [8 empty] | 0
|  | 2 - Zakládání | [8 empty] | 0
|  | 3 - Svislé a kompletní konstrukce | [8 empty] | 0
|  | 4 - Vodorovné konstrukce | [8 empty] | 0
|  | 5 - Komunikace | [8 empty] | 0
|  | 6 - Úpravy povrchů, podlahy a osazování výplní | [8 empty] | 0
|  | 9 - Ostatní konstrukce a práce-bourání | [8 empty] | 0
|  | 99 - Přesun hmot | [8 empty] | 0
|  | PSV - Práce a dodávky PSV | [8 empty] | 0
|  | 711 - Izolace proti vodě, vlhkosti a plynům | [8 empty] | 0
|  | 713 - Izolace tepelné | [8 empty] | 0
|  | 720 - Zdravotechnika | [8 empty] | 0
|  | 725 - Zdravotechnika - zařizovací předměty | [8 empty] | 0
|  | 730 - Ústřední vytápění | [8 empty] | 0
|  | 740 - Elektromontáže | [8 empty] | 0
|  | 751 - Vzduchotechnika | [8 empty] | 0
|  | 762 - Konstrukce tesařské | [8 empty] | 0
|  | 763 - Konstrukce suché výstavby | [8 empty] | 0
|  | 764 - Konstrukce klempířské | [8 empty] | 0
|  | 766 - Konstrukce truhlářské | [8 empty] | 0
|  | 767 - Konstrukce zámečnické | [8 empty] | 0
|  | 775 - Podlahy skládané (parkety, vlysy, lamely aj.) | [8 empty] | 0
|  | 776 - Podlahy povlakové | [8 empty] | 0
|  | 777 - Podlahy lité | [8 empty] | 0
|  | 781 - Dokončovací práce - obklady keramické | [8 empty] | 0
|  | 783 - Dokončovací práce - nátěry | [8 empty] | 0
|  | 784 - Dokončovací práce - malby a tapety | [8 empty] | 0
|  | 786 - Dokončovací práce - čalounické úpravy | [8 empty] | 0
|  | 971 - Protipožární vybavení objektu | [8 empty] | 0
|  | M - Práce a dodávky M | [8 empty] | 0
|  | 33-M - Montáže dopr.zaříz.,sklad. zař. a váh | [8 empty] | 0
|  | 46-M - Zemní práce při extr.mont.pracích | [8 empty] | 0
SOUPIS PRACÍ
| Stavba: |  |  | 13905005 - 13905005 - ÚP ČR Žatec - rekonstrukce budovy čp 1830 v 16.5.2013
| Objekt: |  |  | 1 - 1 - rekonstrukce budovy čp 1830
| Místo: |  |  | Žatec |  |  |  | Datum: |  | 27.05.2013
| Zadavatel: |  |  | ČR - Úřad práce české republiky |  |  |  | Projektant: |  | JJB - Ing. - Praha s.r.o. Vánkova 4/799, Praha 8
| Uchazeč: |  |  | Vyplň údaj
| PČ | Typ | Kód | Popis |  |  | MJ | Množství | J.cena [CZK] |  | Cena celkem [CZK] |  | Cenová soustava |  | Poznámka | DPH | J. Nh [h] | Nh celkem [h] | J. hmotnost [t] | Hmotnost celkem [t] | J. suť [t] | Suť Celkem [t]
| Náklady soupisu celkem | [9 empty] | 0 | [6 empty] | 0 |  | 446.5444 |  | 331.1975 |  | D | -1 | [10 empty] | 0
|  | HSV - Práce a dodávky HSV | [8 empty] | 0 | [6 empty] | 0 |  | 343.9729 |  | 282.0357 | 1 | D | 0 |  |  |  | ROZPOCET | [6 empty] | 0
|  | 1 - Zemní práce | [8 empty] | 0 | [6 empty] | 0 |  | 66.474 |  | 17.8864 | 1 | D | 1 |  |  |  | ROZPOCET | [6 empty] | 0
| 1 | K | 113106023 | Rozebrání dlažeb při překopech komunikací pro pěší ze zámkových dlaždic plochy do 15 m2 |  |  | m2 | 19.68 |  |  | 0 |  | CS ÚRS 2013 01 |  |  | základní |  |  | 0 | 0 | 0.26 | 5.1168 | 4 | K | 2 |  |  |  | ROZPOCET | 0 | 0 | 0 | 0 | 0 | 1 | 0 | 4 | 458806387
|  |  |  | rozebrání dlažby kolem objektu - pro realizaci odvlhčení zdiva | [19 empty] | VV | 2 | 1 | -1 | 0 | ROZPOCET
|  |  |  | výměra dle vč 3 a vč 1 | [19 empty] | VV | 2 | 1 | -1 | 0 | ROZPOCET
|  |  |  | (0,80+14,60+0,60)*0,60 |  |  |  | 9.6 | [15 empty] | VV | 2 | 2 | -1 | 0 | ROZPOCET
|  |  |  | 16,80*0,60 |  |  |  | 10.08 | [15 empty] | VV | 2 | 2 | -1 | 0 | ROZPOCET
|  |  |  | Součet |  |  |  | 19.68 | [15 empty] | VV | 2 | 4 | -1 | 1 | ROZPOCET
| 2 | K | 113107012 | Odstranění podkladu plochy do 15 m2 z kameniva těženého tl 200 mm při překopech inž sítí |  |  | m2 | 9.336 |  |  | 0 |  | CS ÚRS 2013 01 |  |  | základní |  |  | 0 | 0 | 0.24 | 2.2406 | 4 | K | 2 |  |  |  | ROZPOCET | 0 | 0 | 0 | 0 | 0 | 1 | 0 | 4 | 1450479950
|  |  |  | odstranění okapového chodníku dle vč 1 a 3 pro realizaci odvlhčení zdiva | [19 empty] | VV | 2 | 1 | -1 | 0 | ROZPOCET
|  |  |  | (0,80+17,04-0,70-1,28-0,30)*0,60 |  |  |  | 9.336 | [15 empty] | VV | 2 | 2 | -1 | 0 | ROZPOCET
|  |  |  | Součet |  |  |  | 9.336 | [15 empty] | VV | 2 | 4 | -1 | 1 | ROZPOCET
| 3 | K | 113107031 | Odstranění podkladu plochy do 15 m2 z betonu prostého tl 150 mm při překopech inž sítí |  |  | m2 | 1.75 |  |  | 0 |  | CS ÚRS 2013 01 |  |  | základní |  |  | 0 | 0 | 0.225 | 0.39375 | 4 | K | 2 |  |  |  | ROZPOCET | 0 | 0 | 0 | 0 | 0 | 1 | 0 | 4 | -1975725967
|  |  |  | pro realizaci odvlhčení zdiva dle vč 1,3 | [19 empty] | VV | 2 | 1 | -1 | 0 | ROZPOCET
|  |  |  | u hlavního vstupu do objektu | [19 empty] | VV | 2 | 1 | -1 | 0 | ROZPOCET
|  |  |  | (0,60+1,20+0,70)*0,70 |  |  |  | 1.75 | [15 empty] | VV | 2 | 2 | -1 | 0 | ROZPOCET
|  |  |  | Součet |  |  |  | 1.75 | [15 empty] | VV | 2 | 4 | -1 | 1 | ROZPOCET
| 4 | K | 113202111 | Vytrhání obrub krajníků obrubníků stojatých |  |  | m | 49.44 |  |  | 0 |  | CS ÚRS 2013 01 |  |  | základní |  |  | 0 | 0 | 0.205 | 10.1352 | 4 | K | 2 |  |  |  | ROZPOCET | 0 | 0 | 0 | 0 | 0 | 1 | 0 | 4 | 299178083
|  |  |  | kolem okapového chodníku - pro další použití - pro realizaci odvlhčení zdiva | [19 empty] | VV | 2 | 1 | -1 | 0 | ROZPOCET
|  |  |  | výměry dle vč 1, 3 | [19 empty] | VV | 2 | 1 | -1 | 0 | ROZPOCET
|  |  |  | 0,60+17,04-0,70-1,28-0,30+0,80+0,80+14,53+0,60+0,60+16,75 |  |  |  | 49.44 | [15 empty] | VV | 2 | 2 | -1 | 0 | ROZPOCET
|  |  |  | Součet |  |  |  | 49.44 | [15 empty] | VV | 2 | 4 | -1 | 1 | ROZPOCET
| 5 | K | 132202201 | Hloubení rýh š přes 600 do 2000 mm ručním nebo pneum nářadím v soudržných horninách tř. 3 |  |  | m3 | 29.822 |  |  | 0 |  | CS ÚRS 2013 01 |  |  | základní |  |  | 0 | 0 | 0 | 0 | 4 | K | 2 |  |  |  | ROZPOCET | 0 | 0 | 0 | 0 | 0 | 1 | 0 | 4 | 1547699732
|  |  |  | výkop pro odvlhčení zdiva - výměra dle vč 1, 3 | [19 empty] | VV | 2 | 1 | -1 | 0 | ROZPOCET
|  |  |  | (17,004+0,80+14,55+0,60+16,75)*(0,70+0,50)/2*1,00 |  |  |  | 29.822 | [15 empty] | VV | 2 | 2 | -1 | 0 | ROZPOCET
|  |  |  | Součet |  |  |  | 29.822 | [15 empty] | VV | 2 | 4 | -1 | 1 | ROZPOCET
| 6 | K | 139711101 | Vykopávky v uzavřených prostorách v hornině tř. 1 až 4 |  |  | m3 | 39.127 |  |  | 0 |  | CS ÚRS 2013 01 |  |  | základní |  |  | 0 | 0 | 0 | 0 | 4 | K | 2 |  |  |  | ROZPOCET | 0 | 0 | 0 | 0 | 0 | 1 | 0 | 4 | -423814532
|  |  |  | Vykopávka v uzavřených prostorách s naložením výkopku na dopravní prostředek v hornině tř. 1 až 4 | [19 empty] | PP | 2
|  |  |  | podlaha v 1 np - pro snížení podlahy - dle tabulky podlah | [19 empty] | VV | 2 | 1 | -1 | 0 | ROZPOCET
|  |  |  | ((5,53+0,10+7,52+2,05+0,10+5,58)/2*(4,67+0,50+1,50+0,50+4,50)-1,64*0,50*2+1,15*0,50*2)*0,20 |  |  |  | 24.269 | [15 empty] | VV | 2 | 2 | -1 | 0 | ROZPOCET
|  |  |  | (2,09+0,10+4,00+0,34)*(1,70+0,10+1,86)*0,20 |  |  |  | 4.78 | [15 empty] | VV | 2 | 2 | -1 | 0 | ROZPOCET
|  |  |  | (1,542+5,12)*3,52*0,20 |  |  |  | 4.69 | [15 empty] | VV | 2 | 2 | -1 | 0 | ROZPOCET
|  |  |  | 6,886*3,689*0,20 |  |  |  | 5.08 | [15 empty] | VV | 2 | 2 | -1 | 0 | ROZPOCET
|  |  |  | 1,542*0,50*0,20*2 |  |  |  | 0.308 | [15 empty] | VV | 2 | 2 | -1 | 0 | ROZPOCET
|  |  |  | Součet |  |  |  | 39.127 | [15 empty] | VV | 2 | 4 | -1 | 1 | ROZPOCET
| 7 | K | 162201211 | Vodorovné přemístění výkopku z horniny tř. 1 až 4 stavebním kolečkem do 10 m |  |  | m3 | 39.127 |  |  | 0 |  | CS ÚRS 2013 01 |  |  | základní |  |  | 0 | 0 | 0 | 0 | 4 | K | 2 |  |  |  | ROZPOCET | 0 | 0 | 0 | 0 | 0 | 1 | 0 | 4 | -428890893
|  |  |  | uvnitř objektu - snížení podlahy | [19 empty] | VV | 2 | 1 | -1 | 0 | ROZPOCET
|  |  |  | 39,127 |  |  |  | 39.127 | [15 empty] | VV | 2 | 2 | -1 | 0 | ROZPOCET
|  |  |  | Součet |  |  |  | 39.127 | [15 empty] | VV | 2 | 4 | -1 | 1 | ROZPOCET
| 8 | K | 162701105 | Vodorovné přemístění do 10000 m výkopku/sypaniny z horniny tř. 1 až 4 |  |  | m3 | 68.949 |  |  | 0 |  | CS ÚRS 2013 01 |  |  | základní |  |  | 0 | 0 | 0 | 0 | 4 | K | 2 |  |  |  | ROZPOCET | 0 | 0 | 0 | 0 | 0 | 1 | 0 | 4 | -941532538
|  |  |  | odvoz výkopku na skládku - rýhy kolem objektu a vnitřní odkop | [19 empty] | VV | 2 | 1 | -1 | 0 | ROZPOCET
|  |  |  | 29,822+39,127 |  |  |  | 68.949 | [15 empty] | VV | 2 | 2 | -1 | 0 | ROZPOCET
|  |  |  | Součet |  |  |  | 68.949 | [15 empty] | VV | 2 | 4 | -1 | 1 | ROZPOCET
| 9 | K | 171201201 | Uložení sypaniny na skládky |  |  | m3 | 68.949 |  |  | 0 |  | CS ÚRS 2013 01 |  |  | základní |  |  | 0 | 0 | 0 | 0 | 4 | K | 2 |  |  |  | ROZPOCET | 0 | 0 | 0 | 0 | 0 | 1 | 0 | 4 | -1147972710
|  |  |  | dle odvozu | [19 empty] | VV | 2 | 1 | -1 | 0 | ROZPOCET
|  |  |  | 68,949 |  |  |  | 68.949 | [15 empty] | VV | 2 | 2 | -1 | 0 | ROZPOCET
|  |  |  | Součet |  |  |  | 68.949 | [15 empty] | VV | 2 | 4 | -1 | 1 | ROZPOCET
| 10 | K | 171201212 | Poplatek za uložení odpadu ze sypaniny na skládce (skládkovné) |  |  | m3 | 68.949 |  |  | 0 |  |  |  |  | základní |  |  | 0 | 0 | 0 | 0 | 4 | K | 2 |  |  |  | ROZPOCET | 0 | 0 | 0 | 0 | 0 | 1 | 0 | 4 | -1548384099
| 11 | K | 174101101 | Zásyp jam, šachet rýh nebo kolem objektů sypaninou se zhutněním |  |  | m3 | 26.838 |  |  | 0 |  | CS ÚRS 2013 01 |  |  | základní |  |  | 0 | 0 | 0 | 0 | 16 | K | 2 |  |  |  | ROZPOCET | 0 | 0 | 0 | 0 | 0 | 1 | 0 | 16 | 1030821959
|  |  |  | drenážní násyp štěrku - do výkopu pro relaizaci odvlhčení zdiva | [19 empty] | VV | 2 | 1 | -1 | 0 | ROZPOCET
|  |  |  | dle vč 1,3,7 | [19 empty] | VV | 2 | 1 | -1 | 0 | ROZPOCET
|  |  |  | (17,00+0,80+14,50+0,60+16,80)*(0,80+1,00)/2*0,60 |  |  |  | 26.838 | [15 empty] | VV | 2 | 2 | -1 | 0 | ROZPOCET
|  |  |  | Součet |  |  |  | 26.838 | [15 empty] | VV | 2 | 4 | -1 | 1 | ROZPOCET
| 12 | M | 583336510 | kamenivo těžené hrubé frakce 8-16 |  |  | t | 45.625 |  |  | 0 |  | CS ÚRS 2013 01 |  |  | základní |  |  | 1 | 45.625 | 0 | 0 | 32 | M | 2 |  |  |  | ROZPOCET | 0 | 0 | 0 | 0 | 0 | 1 | 0 | 16 | 449316645
|  |  |  | dodávka materiálu pro zásyp | [19 empty] | VV | 2 | 1 | -1 | 0 | ROZPOCET
|  |  |  | 26,838*1,7 |  |  |  | 45.625 | [15 empty] | VV | 2 | 2 | -1 | 0 | ROZPOCET
|  |  |  | Součet |  |  |  | 45.625 | [15 empty] | VV | 2 | 4 | -1 | 1 | ROZPOCET
| 13 | K | 175101101 | Obsypání potrubí bez prohození sypaniny z hornin tř. 1 až 4 uloženým do 3 m od kraje výkopu |  |  | m3 | 12.264 |  |  | 0 |  | CS ÚRS 2013 01 |  |  | základní |  |  | 0 | 0 | 0 | 0 | 4 | K | 2 |  |  |  | ROZPOCET | 0 | 0 | 0 | 0 | 0 | 1 | 0 | 4 | -260493866
|  |  |  | obsyp drenážního potrubí dle vč 1,3, 7 | [19 empty] | VV | 2 | 1 | -1 | 0 | ROZPOCET
|  |  |  | výměra dle položení drenážního potrubí | [19 empty] | VV | 2 | 1 | -1 | 0 | ROZPOCET
|  |  |  | 51,10*0,60*0,40 |  |  |  | 12.264 | [15 empty] | VV | 2 | 2 | -1 | 0 | ROZPOCET
|  |  |  | Součet |  |  |  | 12.264 | [15 empty] | VV | 2 | 4 | -1 | 1 | ROZPOCET
| 14 | M | 583439300-1 | kamenivo drcené hrubé frakce 4 - 32 |  |  | t | 20.849 |  |  | 0 |  |  |  |  | základní |  |  | 1 | 20.849 | 0 | 0 | 8 | M | 2 |  |  |  | ROZPOCET | 0 | 0 | 0 | 0 | 0 | 1 | 0 | 4 | 2103388565
|  |  |  | spc - výměra dle zásypu | [19 empty] | VV | 2 | 1 | -1 | 0 | ROZPOCET
|  |  |  | 12,264*1,70 |  |  |  | 20.849 | [15 empty] | VV | 2 | 2 | -1 | 0 | ROZPOCET
|  |  |  | Součet |  |  |  | 20.849 | [15 empty] | VV | 2 | 4 | -1 | 1 | ROZPOCET
|  | 2 - Zakládání | [8 empty] | 0 | [6 empty] | 0 |  | 11.5777 |  | 0 | 1 | D | 1 |  |  |  | ROZPOCET | [6 empty] | 0
| 15 | K | 212752212 | Trativod z drenážních trubek plastových flexibilních D do 100 mm včetně lože otevřený výkop |  |  | m | 51.1 |  |  | 0 |  | CS ÚRS 2013 01 |  |  | základní |  |  | 0.22657 | 11.5777 | 0 | 0 | 4 | K | 2 |  |  |  | ROZPOCET | 0 | 0 | 0 | 0 | 0 | 1 | 0 | 4 | 633402643
|  |  |  | drenážní potrubí - výměra dle vč 1,3,7 | [19 empty] | VV | 2 | 1 | -1 | 0 | ROZPOCET
|  |  |  | 17,00+0,80+0,80+14,55+0,60+0,60+16,75 |  |  |  | 51.1 | [15 empty] | VV | 2 | 2 | -1 | 0 | ROZPOCET
|  |  |  | Součet |  |  |  | 51.1 | [15 empty] | VV | 2 | 4 | -1 | 1 | ROZPOCET
|  | 3 - Svislé a kompletní konstrukce | [8 empty] | 0 | [6 empty] | 0 |  | 72.1275 |  | 0.00061303 | 1 | D | 1 |  |  |  | ROZPOCET | [6 empty] | 0
| 16 | K | 310238211 | Zazdívka otvorů pl do 1 m2 ve zdivu nadzákladovém cihlami pálenými na MVC |  |  | m3 | 2.91 |  |  | 0 |  | CS ÚRS 2013 01 |  |  | základní |  |  | 1.7545 | 5.1056 | 0 | 0 | 4 | K | 2 |  |  |  | ROZPOCET | 0 | 0 | 0 | 0 | 0 | 1 | 0 | 4 | -1348133461
|  |  |  | dozdívka parapetu po vybouraných dveřích v 108 | [19 empty] | VV | 2 | 1 | -1 | 0 | ROZPOCET
|  |  |  | 0,80*0,60*1,05 |  |  |  | 0.504 | [15 empty] | VV | 2 | 2 | -1 | 0 | ROZPOCET
|  |  |  | přizdívka za wc - m 111 | [19 empty] | VV | 2 | 1 | -1 | 0 | ROZPOCET
|  |  |  | 0,90*0,60/2*1,20 |  |  |  | 0.324 | [15 empty] | VV | 2 | 2 | -1 | 0 | ROZPOCET
|  |  |  | 0,90*0,30*1,20 |  |  |  | 0.324 | [15 empty] | VV | 2 | 2 | -1 | 0 | ROZPOCET
|  |  |  | m 103 | [19 empty] | VV | 2 | 1 | -1 | 0 | ROZPOCET
|  |  |  | 0,80*0,50*1,20 |  |  |  | 0.48 | [15 empty] | VV | 2 | 2 | -1 | 0 | ROZPOCET
|  |  |  | m 106 | [19 empty] | VV | 2 | 1 | -1 | 0 | ROZPOCET
|  |  |  | 1,20*1,10*0,60 |  |  |  | 0.792 | [15 empty] | VV | 2 | 2 | -1 | 0 | ROZPOCET
|  |  |  | zazdívka montážního otvoru ke střeše nad čp 438/1 | [19 empty] | VV | 2 | 1 | -1 | 0 | ROZPOCET
|  |  |  | 0,60*1,80*0,45 |  |  |  | 0.486 | [15 empty] | VV | 2 | 2 | -1 | 0 | ROZPOCET
|  |  |  | Součet |  |  |  | 2.91 | [15 empty] | VV | 2 | 4 | -1 | 1 | ROZPOCET
| 17 | K | 314232114 | Komín nad střechou z cihel plných dl 290 mm pevnosti P 60 na MVC včetně spárování |  |  | m3 | 2.6 |  |  | 0 |  | CS ÚRS 2013 01 |  |  | základní |  |  | 2.2284 | 5.7938 | 0 | 0 | 4 | K | 2 |  |  |  | ROZPOCET | 0 | 0 | 0 | 0 | 0 | 1 | 0 | 4 | -57610409
|  |  |  | komíny - přezdění v nadstřešní části | [19 empty] | VV | 2 | 1 | -1 | 0 | ROZPOCET
|  |  |  | 2,60*0,50*1,00*2 |  |  |  | 2.6 | [15 empty] | VV | 2 | 2 | -1 | 0 | ROZPOCET
|  |  |  | Součet |  |  |  | 2.6 | [15 empty] | VV | 2 | 4 | -1 | 1 | ROZPOCET
| 18 | K | 316381112 | Komínové krycí desky tl do 100 mm z betonu tř. C 12/15 až C 16/20 bez přesahů |  |  | m2 | 2.6 |  |  | 0 |  | CS ÚRS 2013 01 |  |  | základní |  |  | 0.25591 | 0.66537 | 0 | 0 | 4 | K | 2 |  |  |  | ROZPOCET | 0 | 0 | 0 | 0 | 0 | 1 | 0 | 4 | -509878926
|  |  |  | ukončení komínového tělesa - přezdění v nadstřešní části | [19 empty] | VV | 2 | 1 | -1 | 0 | ROZPOCET
|  |  |  | 2,60*0,50*2 |  |  |  | 2.6 | [15 empty] | VV | 2 | 2 | -1 | 0 | ROZPOCET
|  |  |  | Součet |  |  |  | 2.6 | [15 empty] | VV | 2 | 4 | -1 | 1 | ROZPOCET
| 19 | K | 317121101 | Montáž prefabrikovaných překladů pro světlost otvoru do 1050 mm |  |  | kus | 15 |  |  | 0 |  | CS ÚRS 2013 01 |  |  | základní |  |  | 0.00688 | 0.1032 | 0 | 0 | 4 | K | 2 |  |  |  | ROZPOCET | 0 | 0 | 0 | 0 | 0 | 1 | 0 | 4 | 988282234
|  |  |  | nad příčky v 1 np | [19 empty] | VV | 2 | 1 | -1 | 0 | ROZPOCET
|  |  |  | 7 |  |  |  | 7 | [15 empty] | VV | 2 | 2 | -1 | 0 | ROZPOCET
|  |  |  | příčky ve 2 np | [19 empty] | VV | 2 | 1 | -1 | 0 | ROZPOCET
|  |  |  | 2+1 |  |  |  | 3 | [15 empty] | VV | 2 | 2 | -1 | 0 | ROZPOCET
|  |  |  | nad příčky ve 3 np | [19 empty] | VV | 2 | 1 | -1 | 0 | ROZPOCET
|  |  |  | 4+1 |  |  |  | 5 | [15 empty] | VV | 2 | 2 | -1 | 0 | ROZPOCET
|  |  |  | Součet |  |  |  | 15 | [15 empty] | VV | 2 | 4 | -1 | 1 | ROZPOCET
| 20 | M | 593210510 | překlad železobetonový PŘ - 60/190/1200 6 x 19 x 120 cm |  |  | kus | 9.09 |  |  | 0 |  | CS ÚRS 2013 01 |  |  | základní |  |  | 0.032 | 0.29088 | 0 | 0 | 8 | M | 2 |  |  |  | ROZPOCET | 0 | 0 | 0 | 0 | 0 | 1 | 0 | 4 | -319697121
|  |  |  | dodávka překladů | [19 empty] | VV | 2 | 1 | -1 | 0 | ROZPOCET
|  |  |  | 1 np | [19 empty] | VV | 2 | 1 | -1 | 0 | ROZPOCET
|  |  |  | 7*1,01 |  |  |  | 7.07 | [15 empty] | VV | 2 | 2 | -1 | 0 | ROZPOCET
|  |  |  | 2 np | [19 empty] | VV | 2 | 1 | -1 | 0 | ROZPOCET
|  |  |  | 1*1,01 |  |  |  | 1.01 | [15 empty] | VV | 2 | 2 | -1 | 0 | ROZPOCET
|  |  |  | 3 np | [19 empty] | VV | 2 | 1 | -1 | 0 | ROZPOCET
|  |  |  | 1*1,01 |  |  |  | 1.01 | [15 empty] | VV | 2 | 2 | -1 | 0 | ROZPOCET
|  |  |  | Součet |  |  |  | 9.09 | [15 empty] | VV | 2 | 4 | -1 | 1 | ROZPOCET
| 21 | M | 593211000 | překlad železobetonový RZP 1/10 119x14x14 cm |  |  | kus | 6.06 |  |  | 0 |  | CS ÚRS 2013 01 |  |  | základní |  |  | 0.058 | 0.35148 | 0 | 0 | 8 | M | 2 |  |  |  | ROZPOCET | 0 | 0 | 0 | 0 | 0 | 1 | 0 | 4 | 1489654429
|  |  |  | příčky ve 2 np | [19 empty] | VV | 2 | 1 | -1 | 0 | ROZPOCET
|  |  |  | 2*1,01 |  |  |  | 2.02 | [15 empty] | VV | 2 | 2 | -1 | 0 | ROZPOCET
|  |  |  | příčky ve 3 np | [19 empty] | VV | 2 | 1 | -1 | 0 | ROZPOCET
|  |  |  | 4*1,01 |  |  |  | 4.04 | [15 empty] | VV | 2 | 2 | -1 | 0 | ROZPOCET
|  |  |  | Součet |  |  |  | 6.06 | [15 empty] | VV | 2 | 4 | -1 | 1 | ROZPOCET
| 22 | K | 317234410 | Vyzdívka mezi nosníky z cihel pálených na MC |  |  | m3 | 0.38 |  |  | 0 |  | CS ÚRS 2013 01 |  |  | základní |  |  | 1.8487 | 0.70251 | 0 | 0 | 4 | K | 2 |  |  |  | ROZPOCET | 0 | 0 | 0 | 0 | 0 | 1 | 0 | 4 | 957731560
|  |  |  | válcované I nosníky | [19 empty] | VV | 2 | 1 | -1 | 0 | ROZPOCET
|  |  |  | I č 160 - mč 108 | [19 empty] | VV | 2 | 1 | -1 | 0 | ROZPOCET
|  |  |  | 2,70*0,58*0,16 |  |  |  | 0.251 | [15 empty] | VV | 2 | 2 | -1 | 0 | ROZPOCET
|  |  |  | I č 120 - mč 110 | [19 empty] | VV | 2 | 1 | -1 | 0 | ROZPOCET
|  |  |  | 1,50*0,52*0,10 |  |  |  | 0.078 | [15 empty] | VV | 2 | 2 | -1 | 0 | ROZPOCET
|  |  |  | L 60 / 60 - mč 106 - 107 | [19 empty] | VV | 2 | 1 | -1 | 0 | ROZPOCET
|  |  |  | 1,00*0,15*0,10 |  |  |  | 0.015 | [15 empty] | VV | 2 | 2 | -1 | 0 | ROZPOCET
|  |  |  | I č 100 - mč 313 - vzt | [19 empty] | VV | 2 | 1 | -1 | 0 | ROZPOCET
|  |  |  | 1,20*0,30*0,10 |  |  |  | 0.036 | [15 empty] | VV | 2 | 2 | -1 | 0 | ROZPOCET
|  |  |  | Součet |  |  |  | 0.38 | [15 empty] | VV | 2 | 4 | -1 | 1 | ROZPOCET
| 23 | K | 317944321 | Válcované nosníky do č.12 dodatečně osazované do připravených otvorů |  |  | t | 0.129 |  |  | 0 |  | CS ÚRS 2013 01 |  |  | základní |  |  | 1.09 | 0.14061 | 0 | 0 | 4 | K | 2 |  |  |  | ROZPOCET | 0 | 0 | 0 | 0 | 0 | 1 | 0 | 4 | 1989840212
|  |  |  | překlad nad nový otvor v mč 110 | [19 empty] | VV | 2 | 1 | -1 | 0 | ROZPOCET
|  |  |  | I č 100 | [19 empty] | VV | 2 | 1 | -1 | 0 | ROZPOCET
|  |  |  | 4*1,50*8,34*0,001 |  |  |  | 0.05 | [15 empty] | VV | 2 | 2 | -1 | 0 | ROZPOCET
|  |  |  | překlad - nadpraží mč 107 - 106 | [19 empty] | VV | 2 | 1 | -1 | 0 | ROZPOCET
|  |  |  | 1,00*2*4,57*0,001 |  |  |  | 0.009 | [15 empty] | VV | 2 | 2 | -1 | 0 | ROZPOCET
|  |  |  | otvor mč 208 - 206 | [19 empty] | VV | 2 | 1 | -1 | 0 | ROZPOCET
|  |  |  | I č 120 | [19 empty] | VV | 2 | 1 | -1 | 0 | ROZPOCET
|  |  |  | 1,80*1*11,10*0,001 |  |  |  | 0.02 | [15 empty] | VV | 2 | 2 | -1 | 0 | ROZPOCET
|  |  |  | otvor 202 - 213 | [19 empty] | VV | 2 | 1 | -1 | 0 | ROZPOCET
|  |  |  | I č 100 | [19 empty] | VV | 2 | 1 | -1 | 0 | ROZPOCET
|  |  |  | 1,25*1*8,34*0,001 |  |  |  | 0.01 | [15 empty] | VV | 2 | 2 | -1 | 0 | ROZPOCET
|  |  |  | otvor mezi 310 - 311 | [19 empty] | VV | 2 | 1 | -1 | 0 | ROZPOCET
|  |  |  | I č 120 | [19 empty] | VV | 2 | 1 | -1 | 0 | ROZPOCET
|  |  |  | 1,80*1*11,10*0,001 |  |  |  | 0.02 | [15 empty] | VV | 2 | 2 | -1 | 0 | ROZPOCET
|  |  |  | otvor mezi 313 - vzt | [19 empty] | VV | 2 | 1 | -1 | 0 | ROZPOCET
|  |  |  | I č 100 | [19 empty] | VV | 2 | 1 | -1 | 0 | ROZPOCET
|  |  |  | 1,20*2*8,34*0,001 |  |  |  | 0.02 | [15 empty] | VV | 2 | 2 | -1 | 0 | ROZPOCET
|  |  |  | Součet |  |  |  | 0.129 | [15 empty] | VV | 2 | 4 | -1 | 1 | ROZPOCET
| 24 | K | 317944323 | Válcované nosníky č.14 až 22 dodatečně osazované do připravených otvorů |  |  | t | 0.193 |  |  | 0 |  | CS ÚRS 2013 01 |  |  | základní |  |  | 1.09 | 0.21037 | 0 | 0 | 4 | K | 2 |  |  |  | ROZPOCET | 0 | 0 | 0 | 0 | 0 | 1 | 0 | 4 | 573142192
|  |  |  | překlad nad nový otvor v mč 108 | [19 empty] | VV | 2 | 1 | -1 | 0 | ROZPOCET
|  |  |  | I č 160 | [19 empty] | VV | 2 | 1 | -1 | 0 | ROZPOCET
|  |  |  | 4*2,70*17,90*0,001 |  |  |  | 0.193 | [15 empty] | VV | 2 | 2 | -1 | 0 | ROZPOCET
|  |  |  | Součet |  |  |  | 0.193 | [15 empty] | VV | 2 | 4 | -1 | 1 | ROZPOCET
| 25 | K | 31920211 - 1 | Dodatečná izolace zdiva tl 600 mm nízkotlakou injektáží |  |  | m | 58.303 |  |  | 0 |  |  |  |  | základní |  |  | 0.0008 | 0.046642 | 1e-05 | 0.00058303 | 4 | K | 2 |  |  |  | ROZPOCET | 0 | 0 | 0 | 0 | 0 | 1 | 0 | 4 | -780768074
|  |  |  | chemická injektáž tlak 3 bar vrty průmět 12 - 13 mm po vvzd 10 - 12 cm , sklo 30 - 45 stupňů | [19 empty] | VV | 2 | 1 | -1 | 0 | ROZPOCET
|  |  |  | z obou stran spotřeba na 1 m zdiva 1,5 l | [19 empty] | VV | 2 | 1 | -1 | 0 | ROZPOCET
|  |  |  | před aplikací odstranit prach z vrtů | [19 empty] | VV | 2 | 1 | -1 | 0 | ROZPOCET
|  |  |  | výměra dle vč 1,3 | [19 empty] | VV | 2 | 1 | -1 | 0 | ROZPOCET
|  |  |  | obvod | [19 empty] | VV | 2 | 1 | -1 | 0 | ROZPOCET
|  |  |  | 17,004+14,553+16,746 |  |  |  | 48.303 | [15 empty] | VV | 2 | 2 | -1 | 0 | ROZPOCET
|  |  |  | vnitřní | [19 empty] | VV | 2 | 1 | -1 | 0 | ROZPOCET
|  |  |  | 1,50+3,00+4,00+1,50 |  |  |  | 10 | [15 empty] | VV | 2 | 2 | -1 | 0 | ROZPOCET
|  |  |  | Součet |  |  |  | 58.303 | [15 empty] | VV | 2 | 4 | -1 | 1 | ROZPOCET
| 26 | K | 31920211 - 2 | Dodatečná izolace zdiva tl 150 mm nízkotlakou injektáží silikonovou mikroemulzí |  |  | m | 3 |  |  | 0 |  |  |  |  | základní |  |  | 0.0002 | 0.0006 | 1e-05 | 3e-05 | 4 | K | 2 |  |  |  | ROZPOCET | 0 | 0 | 0 | 0 | 0 | 1 | 0 | 4 | -1150020791
|  |  |  | Dodatečná izolace zdiva injektáží nízkotlakou metodou silikonovou mikroemulzí, tloušťka zdiva do 150 mm | [19 empty] | PP | 2
|  |  |  | chemická injektáž tlak 3 bar vrty průmět 12 - 13 mm po vvzd 10 - 12 cm , sklo 30 - 45 stupňů | [19 empty] | VV | 2 | 1 | -1 | 0 | ROZPOCET
|  |  |  | z obou stran spotřeba na 1 m zdiva 1,5 l | [19 empty] | VV | 2 | 1 | -1 | 0 | ROZPOCET
|  |  |  | před aplikací odstranit prach z vrtů | [19 empty] | VV | 2 | 1 | -1 | 0 | ROZPOCET
|  |  |  | výměra dle vč 1,3 | [19 empty] | VV | 2 | 1 | -1 | 0 | ROZPOCET
|  |  |  | vnitřní | [19 empty] | VV | 2 | 1 | -1 | 0 | ROZPOCET
|  |  |  | 3,00 |  |  |  | 3 | [15 empty] | VV | 2 | 2 | -1 | 0 | ROZPOCET
|  |  |  | Součet |  |  |  | 3 | [15 empty] | VV | 2 | 4 | -1 | 1 | ROZPOCET
| 27 | K | 331231115 | Zdivo pilířů z cihel dl 290 mm pevnosti P 15 na SMS 5 MPa |  |  | m3 | 0.686 |  |  | 0 |  | CS ÚRS 2013 01 |  |  | základní |  |  | 1.7688 | 1.2134 | 0 | 0 | 4 | K | 2 |  |  |  | ROZPOCET | 0 | 0 | 0 | 0 | 0 | 1 | 0 | 4 | 280518395
|  |  |  | 2 np - 211 - 210 | [19 empty] | VV | 2 | 1 | -1 | 0 | ROZPOCET
|  |  |  | 0,60*0,40*2,86 |  |  |  | 0.686 | [15 empty] | VV | 2 | 2 | -1 | 0 | ROZPOCET
|  |  |  | Součet |  |  |  | 0.686 | [15 empty] | VV | 2 | 4 | -1 | 1 | ROZPOCET
| 28 | K | 341941001 | Nosné nebo spojovací svary tl do 10 mm ocelových doplňkových konstrukcí při montáži dílců |  |  | m | 10 |  |  | 0 |  | CS ÚRS 2013 01 |  |  | základní |  |  | 0.00048 | 0.0048 | 0 | 0 | 4 | K | 2 |  |  |  | ROZPOCET | 0 | 0 | 0 | 0 | 0 | 1 | 0 | 4 | -9496782
|  |  |  | sváry I a U profilů - stropní konstrukce nad 2 np - statika | [19 empty] | VV | 2 | 1 | -1 | 0 | ROZPOCET
|  |  |  | 10 |  |  |  | 10 | [15 empty] | VV | 2 | 2 | -1 | 0 | ROZPOCET
|  |  |  | Součet |  |  |  | 10 | [15 empty] | VV | 2 | 4 | -1 | 1 | ROZPOCET
| 29 | K | 342241161 | Příčky tl 65 mm z cihel plných dl 290 mm pevnosti P 15 na MC |  |  | m2 | 56.22 |  |  | 0 |  | CS ÚRS 2013 01 |  |  | základní |  |  | 0.1094 | 6.1505 | 0 | 0 | 4 | K | 2 |  |  |  | ROZPOCET | 0 | 0 | 0 | 0 | 0 | 1 | 0 | 4 | -236869879
|  |  |  | příčky v 1 np | [19 empty] | VV | 2 | 1 | -1 | 0 | ROZPOCET
|  |  |  | m 110, 114 - 111 | [19 empty] | VV | 2 | 1 | -1 | 0 | ROZPOCET
|  |  |  | (3,533+0,90+0,10+0,90+1,721+0,619)*3,20 |  |  |  | 24.874 | [15 empty] | VV | 2 | 2 | -1 | 0 | ROZPOCET
|  |  |  | odpočet | [19 empty] | VV | 2 | 1 | -1 | 0 | ROZPOCET
|  |  |  | -0,70*2,00*2 |  |  |  | -2.8 | [15 empty] | VV | 2 | 2 | -1 | 0 | ROZPOCET
|  |  |  | -0,80*2,00 |  |  |  | -1.6 | [15 empty] | VV | 2 | 2 | -1 | 0 | ROZPOCET
|  |  |  | m 111 | [19 empty] | VV | 2 | 1 | -1 | 0 | ROZPOCET
|  |  |  | 1,681*3,20 |  |  |  | 5.379 | [15 empty] | VV | 2 | 2 | -1 | 0 | ROZPOCET
|  |  |  | odpočet | [19 empty] | VV | 2 | 1 | -1 | 0 | ROZPOCET
|  |  |  | -0,70*2,00 |  |  |  | -1.4 | [15 empty] | VV | 2 | 2 | -1 | 0 | ROZPOCET
|  |  |  | m 101 - 102, 103 | [19 empty] | VV | 2 | 1 | -1 | 0 | ROZPOCET
|  |  |  | (1,70+2,40)*3,20 |  |  |  | 13.12 | [15 empty] | VV | 2 | 2 | -1 | 0 | ROZPOCET
|  |  |  | odpočet | [19 empty] | VV | 2 | 1 | -1 | 0 | ROZPOCET
|  |  |  | -0,70*2,00 |  |  |  | -1.4 | [15 empty] | VV | 2 | 2 | -1 | 0 | ROZPOCET
|  |  |  | -0,80*2,00 |  |  |  | -1.6 | [15 empty] | VV | 2 | 2 | -1 | 0 | ROZPOCET
|  |  |  | m 102 - 103 | [19 empty] | VV | 2 | 1 | -1 | 0 | ROZPOCET
|  |  |  | 1,70*3,20 |  |  |  | 5.44 | [15 empty] | VV | 2 | 2 | -1 | 0 | ROZPOCET
|  |  |  | m 104 - 101 | [19 empty] | VV | 2 | 1 | -1 | 0 | ROZPOCET
|  |  |  | 1,86*3,20 |  |  |  | 5.952 | [15 empty] | VV | 2 | 2 | -1 | 0 | ROZPOCET
|  |  |  | odpočet | [19 empty] | VV | 2 | 1 | -1 | 0 | ROZPOCET
|  |  |  | -0,80*2,00 |  |  |  | -1.6 | [15 empty] | VV | 2 | 2 | -1 | 0 | ROZPOCET
|  |  |  | m 105 | [19 empty] | VV | 2 | 1 | -1 | 0 | ROZPOCET
|  |  |  | 1,50*3,20 |  |  |  | 4.8 | [15 empty] | VV | 2 | 2 | -1 | 0 | ROZPOCET
|  |  |  | odpočet | [19 empty] | VV | 2 | 1 | -1 | 0 | ROZPOCET
|  |  |  | -0,80*2,00 |  |  |  | -1.6 | [15 empty] | VV | 2 | 2 | -1 | 0 | ROZPOCET
|  |  |  | příčka m 205 - 201 | [19 empty] | VV | 2 | 1 | -1 | 0 | ROZPOCET
|  |  |  | 1,50*2,87 |  |  |  | 4.305 | [15 empty] | VV | 2 | 2 | -1 | 0 | ROZPOCET
|  |  |  | odpočet | [19 empty] | VV | 2 | 1 | -1 | 0 | ROZPOCET
|  |  |  | 0,80*2,00 |  |  |  | 1.6 | [15 empty] | VV | 2 | 2 | -1 | 0 | ROZPOCET
|  |  |  | příčky m 314 - 301 | [19 empty] | VV | 2 | 1 | -1 | 0 | ROZPOCET
|  |  |  | 1,50*2,90 |  |  |  | 4.35 | [15 empty] | VV | 2 | 2 | -1 | 0 | ROZPOCET
|  |  |  | odpočet | [19 empty] | VV | 2 | 1 | -1 | 0 | ROZPOCET
|  |  |  | -0,80*2,00 |  |  |  | -1.6 | [15 empty] | VV | 2 | 2 | -1 | 0 | ROZPOCET
|  |  |  | Součet |  |  |  | 56.22 | [15 empty] | VV | 2 | 4 | -1 | 1 | ROZPOCET
| 30 | K | 342241162 | Příčky tl 140 mm z cihel plných dl 290 mm pevnosti P 15 na MC |  |  | m2 | 95.074 |  |  | 0 |  | CS ÚRS 2013 01 |  |  | základní |  |  | 0.23458 | 22.3025 | 0 | 0 | 4 | K | 2 |  |  |  | ROZPOCET | 0 | 0 | 0 | 0 | 0 | 1 | 0 | 4 | -1420146824
|  |  |  | přepažení vzduchové mezery dvojité podlahy pro odvlhčení zdiva | [19 empty] | VV | 2 | 1 | -1 | 0 | ROZPOCET
|  |  |  | výměra dle vč 1 - 1 np | [19 empty] | VV | 2 | 1 | -1 | 0 | ROZPOCET
|  |  |  | (3,533+4,43*2+1,50)*0,45 |  |  |  | 6.252 | [15 empty] | VV | 2 | 2 | -1 | 0 | ROZPOCET
|  |  |  | v 1 np | [19 empty] | VV | 2 | 1 | -1 | 0 | ROZPOCET
|  |  |  | m 101 - 105 | [19 empty] | VV | 2 | 1 | -1 | 0 | ROZPOCET
|  |  |  | 2,244*3,20 |  |  |  | 7.181 | [15 empty] | VV | 2 | 2 | -1 | 0 | ROZPOCET
|  |  |  | m 108, 110 - 109 | [19 empty] | VV | 2 | 1 | -1 | 0 | ROZPOCET
|  |  |  | (0,80+2,505+1,01+0,50)*3,20 |  |  |  | 15.408 | [15 empty] | VV | 2 | 2 | -1 | 0 | ROZPOCET
|  |  |  | m 103 - 104 | [19 empty] | VV | 2 | 1 | -1 | 0 | ROZPOCET
|  |  |  | (0,10+1,987)*3,20 |  |  |  | 6.678 | [15 empty] | VV | 2 | 2 | -1 | 0 | ROZPOCET
|  |  |  | příčky ve 2 np | [19 empty] | VV | 2 | 1 | -1 | 0 | ROZPOCET
|  |  |  | m 207 - 208, 209 | [19 empty] | VV | 2 | 1 | -1 | 0 | ROZPOCET
|  |  |  | (1,97+0,15+2,321)*2,86 |  |  |  | 12.701 | [15 empty] | VV | 2 | 2 | -1 | 0 | ROZPOCET
|  |  |  | odpočet | [19 empty] | VV | 2 | 1 | -1 | 0 | ROZPOCET
|  |  |  | -0,80*2,00*2 |  |  |  | -3.2 | [15 empty] | VV | 2 | 2 | -1 | 0 | ROZPOCET
|  |  |  | příčky ve 3 np | [19 empty] | VV | 2 | 1 | -1 | 0 | ROZPOCET
|  |  |  | m 310 - 304 | [19 empty] | VV | 2 | 1 | -1 | 0 | ROZPOCET
|  |  |  | (1,686+0,10+2,651)*2,90 |  |  |  | 12.867 | [15 empty] | VV | 2 | 2 | -1 | 0 | ROZPOCET
|  |  |  | odpočet | [19 empty] | VV | 2 | 1 | -1 | 0 | ROZPOCET
|  |  |  | -0,80*2,00*2 |  |  |  | -3.2 | [15 empty] | VV | 2 | 2 | -1 | 0 | ROZPOCET
|  |  |  | m 305, 306 - 304 | [19 empty] | VV | 2 | 1 | -1 | 0 | ROZPOCET
|  |  |  | (1,686+0,10+2,651)*2,90 |  |  |  | 12.867 | [15 empty] | VV | 2 | 2 | -1 | 0 | ROZPOCET
|  |  |  | odpočet | [19 empty] | VV | 2 | 1 | -1 | 0 | ROZPOCET
|  |  |  | -0,80*2,00*2 |  |  |  | -3.2 | [15 empty] | VV | 2 | 2 | -1 | 0 | ROZPOCET
|  |  |  | obezdívka vzt v půdním prostoru | [19 empty] | VV | 2 | 1 | -1 | 0 | ROZPOCET
|  |  |  | (3,52+2*0,80)*6,00 |  |  |  | 30.72 | [15 empty] | VV | 2 | 2 | -1 | 0 | ROZPOCET
|  |  |  | Součet |  |  |  | 95.074 | [15 empty] | VV | 2 | 4 | -1 | 1 | ROZPOCET
| 31 | K | 342361821 | Výztuž příček betonářskou ocelí 10 505 |  |  | t | 0.1 |  |  | 0 |  | CS ÚRS 2013 01 |  |  | základní |  |  | 1.0461 | 0.10461 | 0 | 0 | 4 | K | 2 |  |  |  | ROZPOCET | 0 | 0 | 0 | 0 | 0 | 1 | 0 | 4 | -943243194
|  |  |  | ukotvení obezdívky vzt do stávajícího zdiva - odhad | [19 empty] | VV | 2 | 1 | -1 | 0 | ROZPOCET
|  |  |  | 0,10 |  |  |  | 0.1 | [15 empty] | VV | 2 | 2 | -1 | 0 | ROZPOCET
|  |  |  | Součet |  |  |  | 0.1 | [15 empty] | VV | 2 | 4 | -1 | 1 | ROZPOCET
| 32 | K | 346234312 | Zazdívka rýh pro ventilační průduchy 150x300 mm z cihel s vytvořením průduchu |  |  | m | 11 |  |  | 0 |  | CS ÚRS 2013 01 |  |  | základní |  |  | 0.08394 | 0.92334 | 0 | 0 | 4 | K | 2 |  |  |  | ROZPOCET | 0 | 0 | 0 | 0 | 0 | 1 | 0 | 4 | -1230056706
|  |  |  | zpětná zazdívka nasávacího otvorů - po osazení trub | [19 empty] | VV | 2 | 1 | -1 | 0 | ROZPOCET
|  |  |  | 1,00*11 |  |  |  | 11 | [15 empty] | VV | 2 | 2 | -1 | 0 | ROZPOCET
|  |  |  | Součet |  |  |  | 11 | [15 empty] | VV | 2 | 4 | -1 | 1 | ROZPOCET
| 33 | K | 346244381 | Plentování jednostranné v do 200 mm válcovaných nosníků cihlami |  |  | m2 | 2.518 |  |  | 0 |  | CS ÚRS 2013 01 |  |  | základní |  |  | 0.17818 | 0.44866 | 0 | 0 | 4 | K | 2 |  |  |  | ROZPOCET | 0 | 0 | 0 | 0 | 0 | 1 | 0 | 4 | 1401986677
|  |  |  | I nosníky | [19 empty] | VV | 2 | 1 | -1 | 0 | ROZPOCET
|  |  |  | I č 160 - mč 108 | [19 empty] | VV | 2 | 1 | -1 | 0 | ROZPOCET
|  |  |  | 2,70*0,16*2 |  |  |  | 0.864 | [15 empty] | VV | 2 | 2 | -1 | 0 | ROZPOCET
|  |  |  | I č 100 - mč 110 | [19 empty] | VV | 2 | 1 | -1 | 0 | ROZPOCET
|  |  |  | 1,50*0,10*2 |  |  |  | 0.3 | [15 empty] | VV | 2 | 2 | -1 | 0 | ROZPOCET
|  |  |  | I č 120 - mč 206 - 208 | [19 empty] | VV | 2 | 1 | -1 | 0 | ROZPOCET
|  |  |  | 1,80*0,12*2 |  |  |  | 0.432 | [15 empty] | VV | 2 | 2 | -1 | 0 | ROZPOCET
|  |  |  | I č 100 - mč 202 - 213 | [19 empty] | VV | 2 | 1 | -1 | 0 | ROZPOCET
|  |  |  | 1,25*0,10*2 |  |  |  | 0.25 | [15 empty] | VV | 2 | 2 | -1 | 0 | ROZPOCET
|  |  |  | I č 120 - mč 310 - 311 | [19 empty] | VV | 2 | 1 | -1 | 0 | ROZPOCET
|  |  |  | 1,80*0,12*2 |  |  |  | 0.432 | [15 empty] | VV | 2 | 2 | -1 | 0 | ROZPOCET
|  |  |  | I č 100 - mč 313 - vzt | [19 empty] | VV | 2 | 1 | -1 | 0 | ROZPOCET
|  |  |  | 1,20*0,10*2 |  |  |  | 0.24 | [15 empty] | VV | 2 | 2 | -1 | 0 | ROZPOCET
|  |  |  | Součet |  |  |  | 2.518 | [15 empty] | VV | 2 | 4 | -1 | 1 | ROZPOCET
| 34 | K | 349231811 | Přizdívka ostění s ozubem z cihel tl do 150 mm |  |  | m2 | 94.29 |  |  | 0 |  | CS ÚRS 2013 01 |  |  | základní |  |  | 0.26723 | 25.1971 | 0 | 0 | 4 | K | 2 |  |  |  | ROZPOCET | 0 | 0 | 0 | 0 | 0 | 1 | 0 | 4 | -1073486951
|  |  |  | ostění oken a dveří v 1 np | [19 empty] | VV | 2 | 1 | -1 | 0 | ROZPOCET
|  |  |  | m 101 | [19 empty] | VV | 2 | 1 | -1 | 0 | ROZPOCET
|  |  |  | 2,70*0,60*2 |  |  |  | 3.24 | [15 empty] | VV | 2 | 2 | -1 | 0 | ROZPOCET
|  |  |  | m 114 | [19 empty] | VV | 2 | 1 | -1 | 0 | ROZPOCET
|  |  |  | 2,08*0,60*2*2 |  |  |  | 4.992 | [15 empty] | VV | 2 | 2 | -1 | 0 | ROZPOCET
|  |  |  | 1,20*0,60*2*3 |  |  |  | 4.32 | [15 empty] | VV | 2 | 2 | -1 | 0 | ROZPOCET
|  |  |  | m 110 | [19 empty] | VV | 2 | 1 | -1 | 0 | ROZPOCET
|  |  |  | 1,60*0,960 |  |  |  | 1.536 | [15 empty] | VV | 2 | 2 | -1 | 0 | ROZPOCET
|  |  |  | m 109 | [19 empty] | VV | 2 | 1 | -1 | 0 | ROZPOCET
|  |  |  | 2,15*0,60*2 |  |  |  | 2.58 | [15 empty] | VV | 2 | 2 | -1 | 0 | ROZPOCET
|  |  |  | m 108 | [19 empty] | VV | 2 | 1 | -1 | 0 | ROZPOCET
|  |  |  | 0,30*1,95*2 |  |  |  | 1.17 | [15 empty] | VV | 2 | 2 | -1 | 0 | ROZPOCET
|  |  |  | m 106 | [19 empty] | VV | 2 | 1 | -1 | 0 | ROZPOCET
|  |  |  | 1,60*0,60*2 |  |  |  | 1.92 | [15 empty] | VV | 2 | 2 | -1 | 0 | ROZPOCET
|  |  |  | 0,50*3,20*6 |  |  |  | 9.6 | [15 empty] | VV | 2 | 2 | -1 | 0 | ROZPOCET
|  |  |  | 2 np | [19 empty] | VV | 2 | 1 | -1 | 0 | ROZPOCET
|  |  |  | okna | [19 empty] | VV | 2 | 1 | -1 | 0 | ROZPOCET
|  |  |  | 1,40*0,60*2*5 |  |  |  | 8.4 | [15 empty] | VV | 2 | 2 | -1 | 0 | ROZPOCET
|  |  |  | 1,75*0,60*2*5 |  |  |  | 10.5 | [15 empty] | VV | 2 | 2 | -1 | 0 | ROZPOCET
|  |  |  | 1,52*0,60*2*3 |  |  |  | 5.472 | [15 empty] | VV | 2 | 2 | -1 | 0 | ROZPOCET
|  |  |  | m 212 | [19 empty] | VV | 2 | 1 | -1 | 0 | ROZPOCET
|  |  |  | 2,86*0,50*2 |  |  |  | 2.86 | [15 empty] | VV | 2 | 2 | -1 | 0 | ROZPOCET
|  |  |  | m 313 | [19 empty] | VV | 2 | 1 | -1 | 0 | ROZPOCET
|  |  |  | 2,86*0,50*2 |  |  |  | 2.86 | [15 empty] | VV | 2 | 2 | -1 | 0 | ROZPOCET
|  |  |  | m 201 - 206 | [19 empty] | VV | 2 | 1 | -1 | 0 | ROZPOCET
|  |  |  | 2,10*0,30*2 |  |  |  | 1.26 | [15 empty] | VV | 2 | 2 | -1 | 0 | ROZPOCET
|  |  |  | okna a dveře ve 3 np | [19 empty] | VV | 2 | 1 | -1 | 0 | ROZPOCET
|  |  |  | 1,40*0,60*2*5 |  |  |  | 8.4 | [15 empty] | VV | 2 | 2 | -1 | 0 | ROZPOCET
|  |  |  | 1,75*0,60*2*3 |  |  |  | 6.3 | [15 empty] | VV | 2 | 2 | -1 | 0 | ROZPOCET
|  |  |  | 1,50*0,60*2*3 |  |  |  | 5.4 | [15 empty] | VV | 2 | 2 | -1 | 0 | ROZPOCET
|  |  |  | 1,75*0,60*2*2 |  |  |  | 4.2 | [15 empty] | VV | 2 | 2 | -1 | 0 | ROZPOCET
|  |  |  | 2,90*0,50*2*2 |  |  |  | 5.8 | [15 empty] | VV | 2 | 2 | -1 | 0 | ROZPOCET
|  |  |  | 2,90*0,30*2*2 |  |  |  | 3.48 | [15 empty] | VV | 2 | 2 | -1 | 0 | ROZPOCET
|  |  |  | Součet |  |  |  | 94.29 | [15 empty] | VV | 2 | 4 | -1 | 1 | ROZPOCET
| 35 | K | 349231821 | Přizdívka ostění s ozubem z cihel tl do 300 mm |  |  | m2 | 5.22 |  |  | 0 |  | CS ÚRS 2013 01 |  |  | základní |  |  | 0.45432 | 2.3716 | 0 | 0 | 4 | K | 2 |  |  |  | ROZPOCET | 0 | 0 | 0 | 0 | 0 | 1 | 0 | 4 | 662953262
|  |  |  | přizdívka oken a dveří | [19 empty] | VV | 2 | 1 | -1 | 0 | ROZPOCET
|  |  |  | 1 np | [19 empty] | VV | 2 | 1 | -1 | 0 | ROZPOCET
|  |  |  | m 110 | [19 empty] | VV | 2 | 1 | -1 | 0 | ROZPOCET
|  |  |  | 1,60*0,60 |  |  |  | 0.96 | [15 empty] | VV | 2 | 2 | -1 | 0 | ROZPOCET
|  |  |  | m 108 | [19 empty] | VV | 2 | 1 | -1 | 0 | ROZPOCET
|  |  |  | 1,95*0,60*2 |  |  |  | 2.34 | [15 empty] | VV | 2 | 2 | -1 | 0 | ROZPOCET
|  |  |  | m 106 | [19 empty] | VV | 2 | 1 | -1 | 0 | ROZPOCET
|  |  |  | 1,60*0,60*2 |  |  |  | 1.92 | [15 empty] | VV | 2 | 2 | -1 | 0 | ROZPOCET
|  |  |  | Součet |  |  |  | 5.22 | [15 empty] | VV | 2 | 4 | -1 | 1 | ROZPOCET
|  | 4 - Vodorovné konstrukce | [8 empty] | 0 | [6 empty] | 0 |  | 57.4594 |  | 0 | 1 | D | 1 |  |  |  | ROZPOCET | [6 empty] | 0
| 36 | K | 411121221 | Montáž prefabrikovaných ŽB stropů ze stropních desek dl do 900 mm |  |  | kus | 12 |  |  | 0 |  | CS ÚRS 2013 01 |  |  | základní |  |  | 0.00229 | 0.02748 | 0 | 0 | 4 | K | 2 |  |  |  | ROZPOCET | 0 | 0 | 0 | 0 | 0 | 1 | 0 | 4 | 185006466
|  |  |  | zakrytí přívodu vzduchu - na obezdívce vzt v půdním prostoru | [19 empty] | VV | 2 | 1 | -1 | 0 | ROZPOCET
|  |  |  | 12 |  |  |  | 12 | [15 empty] | VV | 2 | 2 | -1 | 0 | ROZPOCET
|  |  |  | Součet |  |  |  | 12 | [15 empty] | VV | 2 | 4 | -1 | 1 | ROZPOCET
| 37 | M | 593411120 | deska stropní plná PZD 20-90 89x34x7 cm |  |  | kus | 12.12 |  |  | 0 |  | CS ÚRS 2013 01 |  |  | základní |  |  | 0.053 | 0.64236 | 0 | 0 | 8 | M | 2 |  |  |  | ROZPOCET | 0 | 0 | 0 | 0 | 0 | 1 | 0 | 4 | -786890420
|  |  |  | dodávka stropních desek | [19 empty] | VV | 2 | 1 | -1 | 0 | ROZPOCET
|  |  |  | 12*1,01 |  |  |  | 12.12 | [15 empty] | VV | 2 | 2 | -1 | 0 | ROZPOCET
|  |  |  | Součet |  |  |  | 12.12 | [15 empty] | VV | 2 | 4 | -1 | 1 | ROZPOCET
| 38 | K | 411322525 | Stropy trámové nebo kazetové ze ŽB tř. C 20/25 |  |  | m3 | 18.224 |  |  | 0 |  | CS ÚRS 2013 01 |  |  | základní |  |  | 2.4534 | 44.7113 | 0 | 0 | 4 | K | 2 |  |  |  | ROZPOCET | 0 | 0 | 0 | 0 | 0 | 1 | 0 | 4 | -103763582
|  |  |  | stropní konstrukce - výměra dle ztraceného bednění | [19 empty] | VV | 2 | 1 | -1 | 0 | ROZPOCET
|  |  |  | 145,791*(0,05/2+0,10) |  |  |  | 18.224 | [15 empty] | VV | 2 | 2 | -1 | 0 | ROZPOCET
|  |  |  | Součet |  |  |  | 18.224 | [15 empty] | VV | 2 | 4 | -1 | 1 | ROZPOCET
| 39 | K | 411354204 | Bednění stropů ztracené z hraněných trapézových vln v 40 mm plech |  |  | m2 | 145.791 |  |  | 0 |  | CS ÚRS 2013 01 |  |  | základní |  |  | 0.00958 | 1.3967 | 0 | 0 | 4 | K | 2 |  |  |  | ROZPOCET | 0 | 0 | 0 | 0 | 0 | 1 | 0 | 4 | 1738531615
|  |  |  | stropní konstrukec nad 2 np | [19 empty] | VV | 2 | 1 | -1 | 0 | ROZPOCET
|  |  |  | (12,00+14,00)/2*4,90 |  |  |  | 63.7 | [15 empty] | VV | 2 | 2 | -1 | 0 | ROZPOCET
|  |  |  | (11,00+9,00)/2*4,85+6,90*3,95 |  |  |  | 75.755 | [15 empty] | VV | 2 | 2 | -1 | 0 | ROZPOCET
|  |  |  | podlaha nad schodištěm 3 np - strojovna vzt | [19 empty] | VV | 2 | 1 | -1 | 0 | ROZPOCET
|  |  |  | 3,52*1,80 |  |  |  | 6.336 | [15 empty] | VV | 2 | 2 | -1 | 0 | ROZPOCET
|  |  |  | Součet |  |  |  | 145.791 | [15 empty] | VV | 2 | 4 | -1 | 1 | ROZPOCET
| 40 | K | 411361821 | Výztuž stropů betonářskou ocelí 10 505 |  |  | t | 0.302 |  |  | 0 |  | CS ÚRS 2013 01 |  |  | základní |  |  | 1.0552 | 0.31866 | 0 | 0 | 4 | K | 2 |  |  |  | ROZPOCET | 0 | 0 | 0 | 0 | 0 | 1 | 0 | 4 | 1638603926
|  |  |  | spodní výztuž - stropní konstrukce nad 2 np | [19 empty] | VV | 2 | 1 | -1 | 0 | ROZPOCET
|  |  |  | 145,791*5*0,395*0,00105 |  |  |  | 0.302 | [15 empty] | VV | 2 | 2 | -1 | 0 | ROZPOCET
|  |  |  | Součet |  |  |  | 0.302 | [15 empty] | VV | 2 | 4 | -1 | 1 | ROZPOCET
| 41 | K | 411362021 | Výztuž stropů svařovanými sítěmi Kari |  |  | t | 0.583 |  |  | 0 |  | CS ÚRS 2013 01 |  |  | základní |  |  | 1.0531 | 0.61393 | 0 | 0 | 4 | K | 2 |  |  |  | ROZPOCET | 0 | 0 | 0 | 0 | 0 | 1 | 0 | 4 | 1074214744
|  |  |  | stropní konstukce nad 2 np - výměra dle položení trapezových plechů | [19 empty] | VV | 2 | 1 | -1 | 0 | ROZPOCET
|  |  |  | 145,791*0,004 |  |  |  | 0.583 | [15 empty] | VV | 2 | 2 | -1 | 0 | ROZPOCET
|  |  |  | Součet |  |  |  | 0.583 | [15 empty] | VV | 2 | 4 | -1 | 1 | ROZPOCET
| 42 | K | 411386611 | Zabetonování prostupů v instalačních šachtách ze suchých směsí pl do 0,09 m2 ve stropech |  |  | kus | 10 |  |  | 0 |  | CS ÚRS 2013 01 |  |  | základní |  |  | 0.0197 | 0.197 | 0 | 0 | 4 | K | 2 |  |  |  | ROZPOCET | 0 | 0 | 0 | 0 | 0 | 1 | 0 | 4 | -973382266
|  |  |  | instalace | [19 empty] | VV | 2 | 1 | -1 | 0 | ROZPOCET
|  |  |  | 10 |  |  |  | 10 | [15 empty] | VV | 2 | 2 | -1 | 0 | ROZPOCET
|  |  |  | Součet |  |  |  | 10 | [15 empty] | VV | 2 | 4 | -1 | 1 | ROZPOCET
| 43 | K | 413232211 | Zazdívka zhlaví válcovaných nosníků v do 150 mm |  |  | kus | 26 |  |  | 0 |  | CS ÚRS 2013 01 |  |  | základní |  |  | 0.02278 | 0.59228 | 0 | 0 | 4 | K | 2 |  |  |  | ROZPOCET | 0 | 0 | 0 | 0 | 0 | 1 | 0 | 4 | -1597470407
|  |  |  | válcované nosníky | [19 empty] | VV | 2 | 1 | -1 | 0 | ROZPOCET
|  |  |  | L 60 x 60 - mč 106 - 107 | [19 empty] | VV | 2 | 1 | -1 | 0 | ROZPOCET
|  |  |  | 2*2 |  |  |  | 4 | [15 empty] | VV | 2 | 2 | -1 | 0 | ROZPOCET
|  |  |  | I č 100 - mč 110 | [19 empty] | VV | 2 | 1 | -1 | 0 | ROZPOCET
|  |  |  | 4*2 |  |  |  | 8 | [15 empty] | VV | 2 | 2 | -1 | 0 | ROZPOCET
|  |  |  | I č 120 - mč 206 - 208 | [19 empty] | VV | 2 | 1 | -1 | 0 | ROZPOCET
|  |  |  | 2*1 |  |  |  | 2 | [15 empty] | VV | 2 | 2 | -1 | 0 | ROZPOCET
|  |  |  | I č 100 - mč 202 - 213 | [19 empty] | VV | 2 | 1 | -1 | 0 | ROZPOCET
|  |  |  | 2*1 |  |  |  | 2 | [15 empty] | VV | 2 | 2 | -1 | 0 | ROZPOCET
|  |  |  | I č 120 - mč 311 - 310 | [19 empty] | VV | 2 | 1 | -1 | 0 | ROZPOCET
|  |  |  | 2*1 |  |  |  | 2 | [15 empty] | VV | 2 | 2 | -1 | 0 | ROZPOCET
|  |  |  | I č 100 - mč 313 - vzt | [19 empty] | VV | 2 | 1 | -1 | 0 | ROZPOCET
|  |  |  | 2*2 |  |  |  | 4 | [15 empty] | VV | 2 | 2 | -1 | 0 | ROZPOCET
|  |  |  | U č 120 - statika - strop nad 2 np | [19 empty] | VV | 2 | 1 | -1 | 0 | ROZPOCET
|  |  |  | 4 |  |  |  | 4 | [15 empty] | VV | 2 | 2 | -1 | 0 | ROZPOCET
|  |  |  | Součet |  |  |  | 26 | [15 empty] | VV | 2 | 4 | -1 | 1 | ROZPOCET
| 44 | K | 413232221 | Zazdívka zhlaví válcovaných nosníků v do 300 mm |  |  | kus | 72 |  |  | 0 |  | CS ÚRS 2013 01 |  |  | základní |  |  | 0.059 | 4.248 | 0 | 0 | 4 | K | 2 |  |  |  | ROZPOCET | 0 | 0 | 0 | 0 | 0 | 1 | 0 | 4 | -226245456
|  |  |  | válcované nosníky | [19 empty] | VV | 2 | 1 | -1 | 0 | ROZPOCET
|  |  |  | I č 160 - mč 108 | [19 empty] | VV | 2 | 1 | -1 | 0 | ROZPOCET
|  |  |  | 4*2 |  |  |  | 8 | [15 empty] | VV | 2 | 2 | -1 | 0 | ROZPOCET
|  |  |  | I č 200 - statika - strop nad 2 np | [19 empty] | VV | 2 | 1 | -1 | 0 | ROZPOCET
|  |  |  | (12*2+1+16*2+1) |  |  |  | 58 | [15 empty] | VV | 2 | 2 | -1 | 0 | ROZPOCET
|  |  |  | I č 200 - nosná konstrukce strojovny vzt | [19 empty] | VV | 2 | 1 | -1 | 0 | ROZPOCET
|  |  |  | 2*2 |  |  |  | 4 | [15 empty] | VV | 2 | 2 | -1 | 0 | ROZPOCET
|  |  |  | nosná konstrukce obezdívky vzt - půdní prostor | [19 empty] | VV | 2 | 1 | -1 | 0 | ROZPOCET
|  |  |  | 2 |  |  |  | 2 | [15 empty] | VV | 2 | 2 | -1 | 0 | ROZPOCET
|  |  |  | Součet |  |  |  | 72 | [15 empty] | VV | 2 | 4 | -1 | 1 | ROZPOCET
| 45 | K | 413941121 | Osazování ocelových válcovaných nosníků stropů I, IE, U, UE nebo L do č.12 |  |  | t | 0.104 |  |  | 0 |  | CS ÚRS 2013 01 |  |  | základní |  |  | 0.01954 | 0.0020322 | 0 | 0 | 4 | K | 2 |  |  |  | ROZPOCET | 0 | 0 | 0 | 0 | 0 | 1 | 0 | 4 | 1132577530
|  |  |  | stropní konstrukce nad 2 np - | [19 empty] | VV | 2 | 1 | -1 | 0 | ROZPOCET
|  |  |  | U č 120 | [19 empty] | VV | 2 | 1 | -1 | 0 | ROZPOCET
|  |  |  | (1,10*4+1,09*2+0,62+0,57)*13,40*0,001 |  |  |  | 0.104 | [15 empty] | VV | 2 | 2 | -1 | 0 | ROZPOCET
|  |  |  | Součet |  |  |  | 0.104 | [15 empty] | VV | 2 | 4 | -1 | 1 | ROZPOCET
| 46 | M | 133844300 | tyč ocelová U, značka oceli S 235 JR, označení průřezu 120 |  |  | t | 0.112 |  |  | 0 |  | CS ÚRS 2013 01 |  |  | základní |  |  | 1 | 0.112 | 0 | 0 | 8 | M | 2 |  |  |  | ROZPOCET | 0 | 0 | 0 | 0 | 0 | 1 | 0 | 4 | 807301245
|  |  |  | Poznámka k položce: Hmotnost: 13,4 kg/m | [19 empty] | P | 2
|  |  |  | dodávka U profil - výměra dle montáže | [19 empty] | VV | 2 | 1 | -1 | 0 | ROZPOCET
|  |  |  | 0,104*1,08 |  |  |  | 0.112 | [15 empty] | VV | 2 | 2 | -1 | 0 | ROZPOCET
|  |  |  | Součet |  |  |  | 0.112 | [15 empty] | VV | 2 | 4 | -1 | 1 | ROZPOCET
| 47 | K | 413941123 | Osazování ocelových válcovaných nosníků stropů I, IE, U, UE nebo L do č. 22 |  |  | t | 4.191 |  |  | 0 |  | CS ÚRS 2013 01 |  |  | základní |  |  | 0.01709 | 0.071624 | 0 | 0 | 4 | K | 2 |  |  |  | ROZPOCET | 0 | 0 | 0 | 0 | 0 | 1 | 0 | 4 | -841753567
|  |  |  | stropní konstrukce nad 2 np | [19 empty] | VV | 2 | 1 | -1 | 0 | ROZPOCET
|  |  |  | dle výkresu S 1 - statika | [19 empty] | VV | 2 | 1 | -1 | 0 | ROZPOCET
|  |  |  | I č 200 | [19 empty] | VV | 2 | 1 | -1 | 0 | ROZPOCET
|  |  |  | (4,70+2,415+5,00+5,35*2+5,20+4,85+5,20*5+4,60+2,20)*26,30*0,001 |  |  |  | 1.727 | [15 empty] | VV | 2 | 2 | -1 | 0 | ROZPOCET
|  |  |  | (4,95+3,42+4,95+4,60+5,32*5+4,43*7+4,00+2,20)*26,30*0,001 |  |  |  | 2.149 | [15 empty] | VV | 2 | 2 | -1 | 0 | ROZPOCET
|  |  |  | nosná konstrukce podlahy nad schodištěm | [19 empty] | VV | 2 | 1 | -1 | 0 | ROZPOCET
|  |  |  | 4,00*2*26,30*0,001 |  |  |  | 0.21 | [15 empty] | VV | 2 | 2 | -1 | 0 | ROZPOCET
|  |  |  | nosná konstruke obezdívky vzt v půdním prostoru | [19 empty] | VV | 2 | 1 | -1 | 0 | ROZPOCET
|  |  |  | 4,00*26,30*0,001 |  |  |  | 0.105 | [15 empty] | VV | 2 | 2 | -1 | 0 | ROZPOCET
|  |  |  | Součet |  |  |  | 4.191 | [15 empty] | VV | 2 | 4 | -1 | 1 | ROZPOCET
| 48 | M | 134834150 | tyč ocelová U , jakost S355J2 označení průřezu 200 |  |  | t | 4.526 |  |  | 0 |  | CS ÚRS 2013 01 |  |  | základní |  |  | 1 | 4.526 | 0 | 0 | 8 | M | 2 |  |  |  | ROZPOCET | 0 | 0 | 0 | 0 | 0 | 1 | 0 | 4 | -1313785314
|  |  |  | dodávka I profilů pro stropní konstrukce nad 2 np - výměra dle montáže I profilů | [19 empty] | VV | 2 | 1 | -1 | 0 | ROZPOCET
|  |  |  | 4,191*1,08 |  |  |  | 4.526 | [15 empty] | VV | 2 | 2 | -1 | 0 | ROZPOCET
|  |  |  | Součet |  |  |  | 4.526 | [15 empty] | VV | 2 | 4 | -1 | 1 | ROZPOCET
|  | 5 - Komunikace | [8 empty] | 0 | [6 empty] | 0 |  | 0.14744 |  | 0 | 1 | D | 1 |  |  |  | ROZPOCET | [6 empty] | 0
| 49 | K | 596211130 | Kladení zámkové dlažby komunikací pro pěší tl 60 mm skupiny C pl do 50 m2 |  |  | m2 | 1.75 |  |  | 0 |  | CS ÚRS 2013 01 |  |  | základní |  |  | 0.08425 | 0.14744 | 0 | 0 | 4 | K | 2 |  |  |  | ROZPOCET | 0 | 0 | 0 | 0 | 0 | 1 | 0 | 4 | -1834635745
|  |  |  | zpětná montáž dlažby před hlavním vchodem - výměra dle bourání | [19 empty] | VV | 2 | 1 | -1 | 0 | ROZPOCET
|  |  |  | 1,75 |  |  |  | 1.75 | [15 empty] | VV | 2 | 2 | -1 | 0 | ROZPOCET
|  |  |  | Součet |  |  |  | 1.75 | [15 empty] | VV | 2 | 4 | -1 | 1 | ROZPOCET
|  | 6 - Úpravy povrchů, podlahy a osazování výplní | [8 empty] | 0 | [6 empty] | 0 |  | 128.1421 |  | 0 | 1 | D | 1 |  |  |  | ROZPOCET | [6 empty] | 0
| 50 | K | 611311131 | Vápenná omítka štuková jednovrstvá vnitřních stropů rovných nanášená ručně |  |  | m2 | 79.89 |  |  | 0 |  | CS ÚRS 2013 01 |  |  | základní |  |  | 0.003 | 0.23967 | 0 | 0 | 4 | K | 2 |  |  |  | ROZPOCET | 0 | 0 | 0 | 0 | 0 | 1 | 0 | 4 | 944173159
|  |  |  | dle opravy omítky stropní konstrukce | [19 empty] | VV | 2 | 1 | -1 | 0 | ROZPOCET
|  |  |  | 79,89 |  |  |  | 79.89 | [15 empty] | VV | 2 | 2 | -1 | 0 | ROZPOCET
|  |  |  | Součet |  |  |  | 79.89 | [15 empty] | VV | 2 | 4 | -1 | 1 | ROZPOCET
| 51 | K | 611325423 | Oprava vnitřní vápenocementové štukové omítky stropů v rozsahu plochy do 50% |  |  | m2 | 79.89 |  |  | 0 |  | CS ÚRS 2013 01 |  |  | základní |  |  | 0.0284 | 2.2689 | 0 | 0 | 4 | K | 2 |  |  |  | ROZPOCET | 0 | 0 | 0 | 0 | 0 | 1 | 0 | 4 | 1469254904
|  |  |  | stropní konstrukce - dle tabulky podlah | [19 empty] | VV | 2 | 1 | -1 | 0 | ROZPOCET
|  |  |  | 1 np - m 105, 109 | [19 empty] | VV | 2 | 1 | -1 | 0 | ROZPOCET
|  |  |  | 9,43+6,38 |  |  |  | 15.81 | [15 empty] | VV | 2 | 2 | -1 | 0 | ROZPOCET
|  |  |  | 2 np - m 201 | [19 empty] | VV | 2 | 1 | -1 | 0 | ROZPOCET
|  |  |  | 23,91 |  |  |  | 23.91 | [15 empty] | VV | 2 | 2 | -1 | 0 | ROZPOCET
|  |  |  | 3 np - m 301, 303 | [19 empty] | VV | 2 | 1 | -1 | 0 | ROZPOCET
|  |  |  | 27,81+12,36 |  |  |  | 40.17 | [15 empty] | VV | 2 | 2 | -1 | 0 | ROZPOCET
|  |  |  | Součet |  |  |  | 79.89 | [15 empty] | VV | 2 | 4 | -1 | 1 | ROZPOCET
| 52 | K | 612311121 | Vápenná omítka hladká jednovrstvá vnitřních stěn nanášená ručně |  |  | m2 | 145.58 |  |  | 0 |  | CS ÚRS 2013 01 |  |  | základní |  |  | 0.0147 | 2.14 | 0 | 0 | 16 | K | 2 |  |  |  | ROZPOCET | 0 | 0 | 0 | 0 | 0 | 1 | 0 | 16 | 986034271
|  |  |  | Omítka vápenná vnitřních ploch nanášená ručně jednovrstvá hladká, tloušťky do 10 mm svislých konstrukcí stěn | [19 empty] | PP | 2
|  |  |  | pod položení vinilových dílců na stěny | [19 empty] | VV | 2 | 1 | -1 | 0 | ROZPOCET
|  |  |  | vinylové dílce - výměra dle tabulkek mísností | [19 empty] | VV | 2 | 1 | -1 | 0 | ROZPOCET
|  |  |  | 1 np | [19 empty] | VV | 2 | 1 | -1 | 0 | ROZPOCET
|  |  |  | m 102 | [19 empty] | VV | 2 | 1 | -1 | 0 | ROZPOCET
|  |  |  | (1,70+1,18)*2*2,10 |  |  |  | 12.096 | [15 empty] | VV | 2 | 2 | -1 | 0 | ROZPOCET
|  |  |  | m 103 | [19 empty] | VV | 2 | 1 | -1 | 0 | ROZPOCET
|  |  |  | (1,626+0,05+1,339+0,90+0,95)*2*2,10 |  |  |  | 20.433 | [15 empty] | VV | 2 | 2 | -1 | 0 | ROZPOCET
|  |  |  | m 104 | [19 empty] | VV | 2 | 1 | -1 | 0 | ROZPOCET
|  |  |  | (1,987+1,81)*2*2,10 |  |  |  | 15.947 | [15 empty] | VV | 2 | 2 | -1 | 0 | ROZPOCET
|  |  |  | m 111 | [19 empty] | VV | 2 | 1 | -1 | 0 | ROZPOCET
|  |  |  | (1,353+0,90+1,651+0,90)*2*2,10 |  |  |  | 20.177 | [15 empty] | VV | 2 | 2 | -1 | 0 | ROZPOCET
|  |  |  | m 202 | [19 empty] | VV | 2 | 1 | -1 | 0 | ROZPOCET
|  |  |  | (0,60+2,27+2,00)*0,60 |  |  |  | 2.922 | [15 empty] | VV | 2 | 2 | -1 | 0 | ROZPOCET
|  |  |  | m 203 | [19 empty] | VV | 2 | 1 | -1 | 0 | ROZPOCET
|  |  |  | (2,00+0,05+0,90+2,27)*2*2,10 |  |  |  | 21.924 | [15 empty] | VV | 2 | 2 | -1 | 0 | ROZPOCET
|  |  |  | m 204 | [19 empty] | VV | 2 | 1 | -1 | 0 | ROZPOCET
|  |  |  | (1,03+0,05+0,91+1,55)*2*2,10 |  |  |  | 14.868 | [15 empty] | VV | 2 | 2 | -1 | 0 | ROZPOCET
|  |  |  | m 311 | [19 empty] | VV | 2 | 1 | -1 | 0 | ROZPOCET
|  |  |  | (0,60+2,27+2,00)*0,60 |  |  |  | 2.922 | [15 empty] | VV | 2 | 2 | -1 | 0 | ROZPOCET
|  |  |  | m 312 | [19 empty] | VV | 2 | 1 | -1 | 0 | ROZPOCET
|  |  |  | (1,90+0,05+1,25+2,161)*2*2,10 |  |  |  | 22.516 | [15 empty] | VV | 2 | 2 | -1 | 0 | ROZPOCET
|  |  |  | m 313 | [19 empty] | VV | 2 | 1 | -1 | 0 | ROZPOCET
|  |  |  | (2,055+1,87)*2*1,50 |  |  |  | 11.775 | [15 empty] | VV | 2 | 2 | -1 | 0 | ROZPOCET
|  |  |  | Součet |  |  |  | 145.58 | [15 empty] | VV | 2 | 4 | -1 | 1 | ROZPOCET
| 53 | K | 612311131 | Vápenná omítka štuková jednovrstvá vnitřních stěn nanášená ručně |  |  | m2 | 1033.827 |  |  | 0 |  | CS ÚRS 2013 01 |  |  | základní |  |  | 0.003 | 3.1015 | 0 | 0 | 4 | K | 2 |  |  |  | ROZPOCET | 0 | 0 | 0 | 0 | 0 | 1 | 0 | 4 | -33686228
|  |  |  | dle opravy stěn | [19 empty] | VV | 2 | 1 | -1 | 0 | ROZPOCET
|  |  |  | 1033,827 |  |  |  | 1033.827 | [15 empty] | VV | 2 | 2 | -1 | 0 | ROZPOCET
|  |  |  | Součet |  |  |  | 1033.827 | [15 empty] | VV | 2 | 4 | -1 | 1 | ROZPOCET
| 54 | K | 612321141 | Vápenocementová omítka štuková dvouvrstvá vnitřních stěn nanášená ručně |  |  | m2 | 208.558 |  |  | 0 |  | CS ÚRS 2013 01 |  |  | základní |  |  | 0.01838 | 3.8333 | 0 | 0 | 4 | K | 2 |  |  |  | ROZPOCET | 0 | 0 | 0 | 0 | 0 | 1 | 0 | 4 | 2113295137
|  |  |  | nové příčky a zadívky v 1 np | [19 empty] | VV | 2 | 1 | -1 | 0 | ROZPOCET
|  |  |  | m 101 | [19 empty] | VV | 2 | 1 | -1 | 0 | ROZPOCET
|  |  |  | (1,70+0,10+2,40+1,86)*3,15 |  |  |  | 19.089 | [15 empty] | VV | 2 | 2 | -1 | 0 | ROZPOCET
|  |  |  | odpočet | [19 empty] | VV | 2 | 1 | -1 | 0 | ROZPOCET
|  |  |  | -0,70*2,00 |  |  |  | -1.4 | [15 empty] | VV | 2 | 2 | -1 | 0 | ROZPOCET
|  |  |  | -0,80*2,00*2 |  |  |  | -3.2 | [15 empty] | VV | 2 | 2 | -1 | 0 | ROZPOCET
|  |  |  | m 106 - dozdívka | [19 empty] | VV | 2 | 1 | -1 | 0 | ROZPOCET
|  |  |  | 1,30*1,20 |  |  |  | 1.56 | [15 empty] | VV | 2 | 2 | -1 | 0 | ROZPOCET
|  |  |  | m 102 | [19 empty] | VV | 2 | 1 | -1 | 0 | ROZPOCET
|  |  |  | (1,70*2+1,18)*1,65 |  |  |  | 7.557 | [15 empty] | VV | 2 | 2 | -1 | 0 | ROZPOCET
|  |  |  | m 103 | [19 empty] | VV | 2 | 1 | -1 | 0 | ROZPOCET
|  |  |  | (2,40+0,50+0,20+1,70)*1,20 |  |  |  | 5.76 | [15 empty] | VV | 2 | 2 | -1 | 0 | ROZPOCET
|  |  |  | m 104 | [19 empty] | VV | 2 | 1 | -1 | 0 | ROZPOCET
|  |  |  | (1,81+1,987)*1,20 |  |  |  | 4.556 | [15 empty] | VV | 2 | 2 | -1 | 0 | ROZPOCET
|  |  |  | m 109 | [19 empty] | VV | 2 | 1 | -1 | 0 | ROZPOCET
|  |  |  | (0,80+2,505+1,01+0,50)*(3,15+0,60)/2 |  |  |  | 9.028 | [15 empty] | VV | 2 | 2 | -1 | 0 | ROZPOCET
|  |  |  | m 110 | [19 empty] | VV | 2 | 1 | -1 | 0 | ROZPOCET
|  |  |  | (0,80+2,505+1,01+0,50)*3,15 |  |  |  | 15.167 | [15 empty] | VV | 2 | 2 | -1 | 0 | ROZPOCET
|  |  |  | 108 - dozvka | [19 empty] | VV | 2 | 1 | -1 | 0 | ROZPOCET
|  |  |  | 1,20*1,20 |  |  |  | 1.44 | [15 empty] | VV | 2 | 2 | -1 | 0 | ROZPOCET
|  |  |  | m 110 | [19 empty] | VV | 2 | 1 | -1 | 0 | ROZPOCET
|  |  |  | 3,533*3,12 |  |  |  | 11.023 | [15 empty] | VV | 2 | 2 | -1 | 0 | ROZPOCET
|  |  |  | odpočet | [19 empty] | VV | 2 | 1 | -1 | 0 | ROZPOCET
|  |  |  | -0,80*2,00 |  |  |  | -1.6 | [15 empty] | VV | 2 | 2 | -1 | 0 | ROZPOCET
|  |  |  | -0,70*2,00 |  |  |  | -1.4 | [15 empty] | VV | 2 | 2 | -1 | 0 | ROZPOCET
|  |  |  | m 111 | [19 empty] | VV | 2 | 1 | -1 | 0 | ROZPOCET
|  |  |  | (1,353*2+0,90+1,651*2+0,90)*1,65 |  |  |  | 12.883 | [15 empty] | VV | 2 | 2 | -1 | 0 | ROZPOCET
|  |  |  | m 113, 114 | [19 empty] | VV | 2 | 1 | -1 | 0 | ROZPOCET
|  |  |  | (2,00+1,721+0,619)*3,12 |  |  |  | 13.541 | [15 empty] | VV | 2 | 2 | -1 | 0 | ROZPOCET
|  |  |  | odpočet | [19 empty] | VV | 2 | 1 | -1 | 0 | ROZPOCET
|  |  |  | -0,70*2,00 |  |  |  | -1.4 | [15 empty] | VV | 2 | 2 | -1 | 0 | ROZPOCET
|  |  |  | 2 np | [19 empty] | VV | 2 | 1 | -1 | 0 | ROZPOCET
|  |  |  | 208, 209 | [19 empty] | VV | 2 | 1 | -1 | 0 | ROZPOCET
|  |  |  | (2,321+0,15+1,97)*2,80 |  |  |  | 12.435 | [15 empty] | VV | 2 | 2 | -1 | 0 | ROZPOCET
|  |  |  | odpočet | [19 empty] | VV | 2 | 1 | -1 | 0 | ROZPOCET
|  |  |  | -0,80*2,00*2 |  |  |  | -3.2 | [15 empty] | VV | 2 | 2 | -1 | 0 | ROZPOCET
|  |  |  | m 207 | [19 empty] | VV | 2 | 1 | -1 | 0 | ROZPOCET
|  |  |  | (2,321+0,15+1,97)*2,80 |  |  |  | 12.435 | [15 empty] | VV | 2 | 2 | -1 | 0 | ROZPOCET
|  |  |  | odpočet | [19 empty] | VV | 2 | 1 | -1 | 0 | ROZPOCET
|  |  |  | -0,80*2,00*2 |  |  |  | -3.2 | [15 empty] | VV | 2 | 2 | -1 | 0 | ROZPOCET
|  |  |  | m 210 | [19 empty] | VV | 2 | 1 | -1 | 0 | ROZPOCET
|  |  |  | (0,30+0,50+1,00)*2,90 |  |  |  | 5.22 | [15 empty] | VV | 2 | 2 | -1 | 0 | ROZPOCET
|  |  |  | m 205 | [19 empty] | VV | 2 | 1 | -1 | 0 | ROZPOCET
|  |  |  | 1,50*2,80 |  |  |  | 4.2 | [15 empty] | VV | 2 | 2 | -1 | 0 | ROZPOCET
|  |  |  | odpočet | [19 empty] | VV | 2 | 1 | -1 | 0 | ROZPOCET
|  |  |  | -0,80*2,00 |  |  |  | -1.6 | [15 empty] | VV | 2 | 2 | -1 | 0 | ROZPOCET
|  |  |  | m 201 | [19 empty] | VV | 2 | 1 | -1 | 0 | ROZPOCET
|  |  |  | 1,50*2,80 |  |  |  | 4.2 | [15 empty] | VV | 2 | 2 | -1 | 0 | ROZPOCET
|  |  |  | odpočet | [19 empty] | VV | 2 | 1 | -1 | 0 | ROZPOCET
|  |  |  | -0,80*2,00 |  |  |  | -1.6 | [15 empty] | VV | 2 | 2 | -1 | 0 | ROZPOCET
|  |  |  | 3 np | [19 empty] | VV | 2 | 1 | -1 | 0 | ROZPOCET
|  |  |  | m 305, 306 | [19 empty] | VV | 2 | 1 | -1 | 0 | ROZPOCET
|  |  |  | (2,651+0,10+1,868)*2,80 |  |  |  | 12.933 | [15 empty] | VV | 2 | 2 | -1 | 0 | ROZPOCET
|  |  |  | odpočet | [19 empty] | VV | 2 | 1 | -1 | 0 | ROZPOCET
|  |  |  | -0,80*2,00 |  |  |  | -1.6 | [15 empty] | VV | 2 | 2 | -1 | 0 | ROZPOCET
|  |  |  | m 310 | [19 empty] | VV | 2 | 1 | -1 | 0 | ROZPOCET
|  |  |  | (2,651+0,10+1,868)*2,80 |  |  |  | 12.933 | [15 empty] | VV | 2 | 2 | -1 | 0 | ROZPOCET
|  |  |  | odpočet 304 | [19 empty] | VV | 2 | 1 | -1 | 0 | ROZPOCET
|  |  |  | -0,80*2,00 |  |  |  | -1.6 | [15 empty] | VV | 2 | 2 | -1 | 0 | ROZPOCET
|  |  |  | (2,651+0,10+1,868)*2,80*2 |  |  |  | 25.866 | [15 empty] | VV | 2 | 2 | -1 | 0 | ROZPOCET
|  |  |  | odpočet 304 | [19 empty] | VV | 2 | 1 | -1 | 0 | ROZPOCET
|  |  |  | -0,80*2,00*2 |  |  |  | -3.2 | [15 empty] | VV | 2 | 2 | -1 | 0 | ROZPOCET
|  |  |  | m 314 | [19 empty] | VV | 2 | 1 | -1 | 0 | ROZPOCET
|  |  |  | 1,50*2,75 |  |  |  | 4.125 | [15 empty] | VV | 2 | 2 | -1 | 0 | ROZPOCET
|  |  |  | odpočet | [19 empty] | VV | 2 | 1 | -1 | 0 | ROZPOCET
|  |  |  | -0,80*2,00 |  |  |  | -1.6 | [15 empty] | VV | 2 | 2 | -1 | 0 | ROZPOCET
|  |  |  | m 301 | [19 empty] | VV | 2 | 1 | -1 | 0 | ROZPOCET
|  |  |  | 1,50*2,75 |  |  |  | 4.125 | [15 empty] | VV | 2 | 2 | -1 | 0 | ROZPOCET
|  |  |  | odpočet | [19 empty] | VV | 2 | 1 | -1 | 0 | ROZPOCET
|  |  |  | -0,80*2,00 |  |  |  | -1.6 | [15 empty] | VV | 2 | 2 | -1 | 0 | ROZPOCET
|  |  |  | obezdívka potrubí vzt v půdním prostoru | [19 empty] | VV | 2 | 1 | -1 | 0 | ROZPOCET
|  |  |  | (0,60+3,52+0,60)*3,50 |  |  |  | 16.52 | [15 empty] | VV | 2 | 2 | -1 | 0 | ROZPOCET
|  |  |  | m 105 | [19 empty] | VV | 2 | 1 | -1 | 0 | ROZPOCET
|  |  |  | (1,50+2,244)*3,12 |  |  |  | 11.681 | [15 empty] | VV | 2 | 2 | -1 | 0 | ROZPOCET
|  |  |  | odpočet | [19 empty] | VV | 2 | 1 | -1 | 0 | ROZPOCET
|  |  |  | -0,80*2,00 |  |  |  | -1.6 | [15 empty] | VV | 2 | 2 | -1 | 0 | ROZPOCET
|  |  |  | m 101 | [19 empty] | VV | 2 | 1 | -1 | 0 | ROZPOCET
|  |  |  | (1,50+2,244)*3,12 |  |  |  | 11.681 | [15 empty] | VV | 2 | 2 | -1 | 0 | ROZPOCET
|  |  |  | odpočet | [19 empty] | VV | 2 | 1 | -1 | 0 | ROZPOCET
|  |  |  | -0,80*2,00 |  |  |  | -1.6 | [15 empty] | VV | 2 | 2 | -1 | 0 | ROZPOCET
|  |  |  | Součet |  |  |  | 208.558 | [15 empty] | VV | 2 | 4 | -1 | 1 | ROZPOCET
| 55 | K | 612325302 | Vápenocementová štuková omítka ostění nebo nadpraží |  |  | m2 | 99.51 |  |  | 0 |  | CS ÚRS 2013 01 |  |  | základní |  |  | 0.03358 | 3.3415 | 0 | 0 | 4 | K | 2 |  |  |  | ROZPOCET | 0 | 0 | 0 | 0 | 0 | 1 | 0 | 4 | 291066287
|  |  |  | Vápenocementová nebo vápenná omítka ostění nebo nadpraží štuková | [19 empty] | PP | 2
|  |  |  | ostění oken a dveří v 1 np | [19 empty] | VV | 2 | 1 | -1 | 0 | ROZPOCET
|  |  |  | m 101 | [19 empty] | VV | 2 | 1 | -1 | 0 | ROZPOCET
|  |  |  | 2,70*0,60*2 |  |  |  | 3.24 | [15 empty] | VV | 2 | 2 | -1 | 0 | ROZPOCET
|  |  |  | m 114 | [19 empty] | VV | 2 | 1 | -1 | 0 | ROZPOCET
|  |  |  | 2,08*0,60*2*2 |  |  |  | 4.992 | [15 empty] | VV | 2 | 2 | -1 | 0 | ROZPOCET
|  |  |  | 1,20*0,60*2*3 |  |  |  | 4.32 | [15 empty] | VV | 2 | 2 | -1 | 0 | ROZPOCET
|  |  |  | m 110 | [19 empty] | VV | 2 | 1 | -1 | 0 | ROZPOCET
|  |  |  | 1,60*0,960 |  |  |  | 1.536 | [15 empty] | VV | 2 | 2 | -1 | 0 | ROZPOCET
|  |  |  | m 109 | [19 empty] | VV | 2 | 1 | -1 | 0 | ROZPOCET
|  |  |  | 2,15*0,60*2 |  |  |  | 2.58 | [15 empty] | VV | 2 | 2 | -1 | 0 | ROZPOCET
|  |  |  | m 108 | [19 empty] | VV | 2 | 1 | -1 | 0 | ROZPOCET
|  |  |  | 0,30*1,95*2 |  |  |  | 1.17 | [15 empty] | VV | 2 | 2 | -1 | 0 | ROZPOCET
|  |  |  | m 106 | [19 empty] | VV | 2 | 1 | -1 | 0 | ROZPOCET
|  |  |  | 1,60*0,60*2 |  |  |  | 1.92 | [15 empty] | VV | 2 | 2 | -1 | 0 | ROZPOCET
|  |  |  | 0,50*3,20*6 |  |  |  | 9.6 | [15 empty] | VV | 2 | 2 | -1 | 0 | ROZPOCET
|  |  |  | 2 np | [19 empty] | VV | 2 | 1 | -1 | 0 | ROZPOCET
|  |  |  | okna | [19 empty] | VV | 2 | 1 | -1 | 0 | ROZPOCET
|  |  |  | 1,40*0,60*2*5 |  |  |  | 8.4 | [15 empty] | VV | 2 | 2 | -1 | 0 | ROZPOCET
|  |  |  | 1,75*0,60*2*5 |  |  |  | 10.5 | [15 empty] | VV | 2 | 2 | -1 | 0 | ROZPOCET
|  |  |  | 1,52*0,60*2*3 |  |  |  | 5.472 | [15 empty] | VV | 2 | 2 | -1 | 0 | ROZPOCET
|  |  |  | m 212 | [19 empty] | VV | 2 | 1 | -1 | 0 | ROZPOCET
|  |  |  | 2,86*0,50*2 |  |  |  | 2.86 | [15 empty] | VV | 2 | 2 | -1 | 0 | ROZPOCET
|  |  |  | m 313 | [19 empty] | VV | 2 | 1 | -1 | 0 | ROZPOCET
|  |  |  | 2,86*0,50*2 |  |  |  | 2.86 | [15 empty] | VV | 2 | 2 | -1 | 0 | ROZPOCET
|  |  |  | m 201 - 206 | [19 empty] | VV | 2 | 1 | -1 | 0 | ROZPOCET
|  |  |  | 2,10*0,30*2 |  |  |  | 1.26 | [15 empty] | VV | 2 | 2 | -1 | 0 | ROZPOCET
|  |  |  | okna a dveře ve 3 np | [19 empty] | VV | 2 | 1 | -1 | 0 | ROZPOCET
|  |  |  | 1,40*0,60*2*5 |  |  |  | 8.4 | [15 empty] | VV | 2 | 2 | -1 | 0 | ROZPOCET
|  |  |  | 1,75*0,60*2*3 |  |  |  | 6.3 | [15 empty] | VV | 2 | 2 | -1 | 0 | ROZPOCET
|  |  |  | 1,50*0,60*2*3 |  |  |  | 5.4 | [15 empty] | VV | 2 | 2 | -1 | 0 | ROZPOCET
|  |  |  | 1,75*0,60*2*2 |  |  |  | 4.2 | [15 empty] | VV | 2 | 2 | -1 | 0 | ROZPOCET
|  |  |  | 2,90*0,50*2*2 |  |  |  | 5.8 | [15 empty] | VV | 2 | 2 | -1 | 0 | ROZPOCET
|  |  |  | 2,90*0,30*2*2 |  |  |  | 3.48 | [15 empty] | VV | 2 | 2 | -1 | 0 | ROZPOCET
|  |  |  | tl 300 mm | [19 empty] | VV | 2 | 1 | -1 | 0 | ROZPOCET
|  |  |  | 5,22 |  |  |  | 5.22 | [15 empty] | VV | 2 | 2 | -1 | 0 | ROZPOCET
|  |  |  | Součet |  |  |  | 99.51 | [15 empty] | VV | 2 | 4 | -1 | 1 | ROZPOCET
| 56 | K | 612325423 | Oprava vnitřní vápenocementové štukové omítky stěn v rozsahu plochy do 50% |  |  | m2 | 1033.827 |  |  | 0 |  | CS ÚRS 2013 01 |  |  | základní |  |  | 0.0284 | 29.3607 | 0 | 0 | 4 | K | 2 |  |  |  | ROZPOCET | 0 | 0 | 0 | 0 | 0 | 1 | 0 | 4 | 1918491143
|  |  |  | oprava omítky stěn - stávající zdivo | [19 empty] | VV | 2 | 1 | -1 | 0 | ROZPOCET
|  |  |  | 1 np | [19 empty] | VV | 2 | 1 | -1 | 0 | ROZPOCET
|  |  |  | m 101 | [19 empty] | VV | 2 | 1 | -1 | 0 | ROZPOCET
|  |  |  | (3,85+0,85+0,50+1,62+0,30+0,30+1,62+0,50+1,00+5,12+3,52+5,12+0,50+2,97+2,09)*3,12 |  |  |  | 93.163 | [15 empty] | VV | 2 | 2 | -1 | 0 | ROZPOCET
|  |  |  | odpočet otvorů | [19 empty] | VV | 2 | 1 | -1 | 0 | ROZPOCET
|  |  |  | -1,35*2,10 |  |  |  | -2.835 | [15 empty] | VV | 2 | 2 | -1 | 0 | ROZPOCET
|  |  |  | -0,80*2,00*2 |  |  |  | -3.2 | [15 empty] | VV | 2 | 2 | -1 | 0 | ROZPOCET
|  |  |  | -0,70*2,00 |  |  |  | -1.4 | [15 empty] | VV | 2 | 2 | -1 | 0 | ROZPOCET
|  |  |  | m 102 | [19 empty] | VV | 2 | 1 | -1 | 0 | ROZPOCET
|  |  |  | 1,18*1,65 |  |  |  | 1.947 | [15 empty] | VV | 2 | 2 | -1 | 0 | ROZPOCET
|  |  |  | m 103 | [19 empty] | VV | 2 | 1 | -1 | 0 | ROZPOCET
|  |  |  | (2,24+0,50+0,20+1,85)*1,65 |  |  |  | 7.904 | [15 empty] | VV | 2 | 2 | -1 | 0 | ROZPOCET
|  |  |  | m 104 | [19 empty] | VV | 2 | 1 | -1 | 0 | ROZPOCET
|  |  |  | (1,81+1,987)*1,65 |  |  |  | 6.265 | [15 empty] | VV | 2 | 2 | -1 | 0 | ROZPOCET
|  |  |  | m 105 | [19 empty] | VV | 2 | 1 | -1 | 0 | ROZPOCET
|  |  |  | 0,50*4*3,12*2 |  |  |  | 12.48 | [15 empty] | VV | 2 | 2 | -1 | 0 | ROZPOCET
|  |  |  | m 106 | [19 empty] | VV | 2 | 1 | -1 | 0 | ROZPOCET
|  |  |  | (4,968+3,399+0,30+6,886+0,30*2+3,389)*3,12 |  |  |  | 60.971 | [15 empty] | VV | 2 | 2 | -1 | 0 | ROZPOCET
|  |  |  | odpočet | [19 empty] | VV | 2 | 1 | -1 | 0 | ROZPOCET
|  |  |  | -1,20*1,60 |  |  |  | -1.92 | [15 empty] | VV | 2 | 2 | -1 | 0 | ROZPOCET
|  |  |  | -0,90*1,60 |  |  |  | -1.44 | [15 empty] | VV | 2 | 2 | -1 | 0 | ROZPOCET
|  |  |  | m 107, 108 | [19 empty] | VV | 2 | 1 | -1 | 0 | ROZPOCET
|  |  |  | (0,20+1,157+1,00+3,50+0,30+5,88+1,50)*3,12 |  |  |  | 42.235 | [15 empty] | VV | 2 | 2 | -1 | 0 | ROZPOCET
|  |  |  | odpočet | [19 empty] | VV | 2 | 1 | -1 | 0 | ROZPOCET
|  |  |  | -2,40*1,95 |  |  |  | -4.68 | [15 empty] | VV | 2 | 2 | -1 | 0 | ROZPOCET
|  |  |  | m 109 | [19 empty] | VV | 2 | 1 | -1 | 0 | ROZPOCET
|  |  |  | (2,046+0,30+0,40+1,07+0,86+1,01+0,30)*3,12 |  |  |  | 18.676 | [15 empty] | VV | 2 | 2 | -1 | 0 | ROZPOCET
|  |  |  | odpočet | [19 empty] | VV | 2 | 1 | -1 | 0 | ROZPOCET
|  |  |  | -0,80*2,15 |  |  |  | -1.72 | [15 empty] | VV | 2 | 2 | -1 | 0 | ROZPOCET
|  |  |  | m 110 | [19 empty] | VV | 2 | 1 | -1 | 0 | ROZPOCET
|  |  |  | (1,605+0,30+0,641+0,209+1,189+(1,73+0,50)*2+0,50*2+1,73)*3,12 |  |  |  | 34.738 | [15 empty] | VV | 2 | 2 | -1 | 0 | ROZPOCET
|  |  |  | odpočet | [19 empty] | VV | 2 | 1 | -1 | 0 | ROZPOCET
|  |  |  | -1,19*1,60 |  |  |  | -1.904 | [15 empty] | VV | 2 | 2 | -1 | 0 | ROZPOCET
|  |  |  | m 111 | [19 empty] | VV | 2 | 1 | -1 | 0 | ROZPOCET
|  |  |  | 1,00*1,65*2 |  |  |  | 3.3 | [15 empty] | VV | 2 | 2 | -1 | 0 | ROZPOCET
|  |  |  | m 113, 114 | [19 empty] | VV | 2 | 1 | -1 | 0 | ROZPOCET
|  |  |  | (1,75+0,20+1,147+0,85+0,30+3,82+13,149+3,181)*3,12 |  |  |  | 76.119 | [15 empty] | VV | 2 | 2 | -1 | 0 | ROZPOCET
|  |  |  | odpočet | [19 empty] | VV | 2 | 1 | -1 | 0 | ROZPOCET
|  |  |  | -1,80*2,08*2 |  |  |  | -7.488 | [15 empty] | VV | 2 | 2 | -1 | 0 | ROZPOCET
|  |  |  | -1,17*1,20*2 |  |  |  | -2.808 | [15 empty] | VV | 2 | 2 | -1 | 0 | ROZPOCET
|  |  |  | -0,87*1,18 |  |  |  | -1.027 | [15 empty] | VV | 2 | 2 | -1 | 0 | ROZPOCET
|  |  |  | Mezisoučet |  |  |  | 327.376 | [15 empty] | VV | 2 | 3 | -1 | 0 | ROZPOCET
|  |  |  | 2 np | [19 empty] | VV | 2 | 1 | -1 | 0 | ROZPOCET
|  |  |  | m 201 | [19 empty] | VV | 2 | 1 | -1 | 0 | ROZPOCET
|  |  |  | (5,17+3,52+6,23+1,00*2)*2,80 |  |  |  | 47.376 | [15 empty] | VV | 2 | 2 | -1 | 0 | ROZPOCET
|  |  |  | odpočet | [19 empty] | VV | 2 | 1 | -1 | 0 | ROZPOCET
|  |  |  | -0,80*2,00 |  |  |  | -1.6 | [15 empty] | VV | 2 | 2 | -1 | 0 | ROZPOCET
|  |  |  | m 202 | [19 empty] | VV | 2 | 1 | -1 | 0 | ROZPOCET
|  |  |  | (2,27+3,32)*2,80 |  |  |  | 15.652 | [15 empty] | VV | 2 | 2 | -1 | 0 | ROZPOCET
|  |  |  | odpočet | [19 empty] | VV | 2 | 1 | -1 | 0 | ROZPOCET
|  |  |  | -0,90*1,38 |  |  |  | -1.242 | [15 empty] | VV | 2 | 2 | -1 | 0 | ROZPOCET
|  |  |  | m 203 | [19 empty] | VV | 2 | 1 | -1 | 0 | ROZPOCET
|  |  |  | (2,15+0,05+0,75+2,27)*1,65 |  |  |  | 8.613 | [15 empty] | VV | 2 | 2 | -1 | 0 | ROZPOCET
|  |  |  | m 204 | [19 empty] | VV | 2 | 1 | -1 | 0 | ROZPOCET
|  |  |  | (1,55+1,03+0,05+0,91)*1,65 |  |  |  | 5.841 | [15 empty] | VV | 2 | 2 | -1 | 0 | ROZPOCET
|  |  |  | m 205 | [19 empty] | VV | 2 | 1 | -1 | 0 | ROZPOCET
|  |  |  | (4,47-1,50+1,60)*2,80 |  |  |  | 12.796 | [15 empty] | VV | 2 | 2 | -1 | 0 | ROZPOCET
|  |  |  | m 206 | [19 empty] | VV | 2 | 1 | -1 | 0 | ROZPOCET
|  |  |  | (6,885+3,929)*2*2,80 |  |  |  | 60.558 | [15 empty] | VV | 2 | 2 | -1 | 0 | ROZPOCET
|  |  |  | odpočet | [19 empty] | VV | 2 | 1 | -1 | 0 | ROZPOCET
|  |  |  | -0,80*2,00 |  |  |  | -1.6 | [15 empty] | VV | 2 | 2 | -1 | 0 | ROZPOCET
|  |  |  | -1,05*1,30*2 |  |  |  | -2.73 | [15 empty] | VV | 2 | 2 | -1 | 0 | ROZPOCET
|  |  |  | m 207 | [19 empty] | VV | 2 | 1 | -1 | 0 | ROZPOCET
|  |  |  | ((0,50+1,15)*2+0,50+0,70)*2,80 |  |  |  | 12.6 | [15 empty] | VV | 2 | 2 | -1 | 0 | ROZPOCET
|  |  |  | m 208 | [19 empty] | VV | 2 | 1 | -1 | 0 | ROZPOCET
|  |  |  | (1,141+0,841+2,777+3,777+0,35)*2,80 |  |  |  | 24.881 | [15 empty] | VV | 2 | 2 | -1 | 0 | ROZPOCET
|  |  |  | odpočet | [19 empty] | VV | 2 | 1 | -1 | 0 | ROZPOCET
|  |  |  | -2,28*1,75 |  |  |  | -3.99 | [15 empty] | VV | 2 | 2 | -1 | 0 | ROZPOCET
|  |  |  | -0,80*2,00 |  |  |  | -1.6 | [15 empty] | VV | 2 | 2 | -1 | 0 | ROZPOCET
|  |  |  | m 209 | [19 empty] | VV | 2 | 1 | -1 | 0 | ROZPOCET
|  |  |  | (2,46+0,50)*2,80 |  |  |  | 8.288 | [15 empty] | VV | 2 | 2 | -1 | 0 | ROZPOCET
|  |  |  | odpočet | [19 empty] | VV | 2 | 1 | -1 | 0 | ROZPOCET
|  |  |  | -2,39*1,75 |  |  |  | -4.183 | [15 empty] | VV | 2 | 2 | -1 | 0 | ROZPOCET
|  |  |  | m 210 | [19 empty] | VV | 2 | 1 | -1 | 0 | ROZPOCET
|  |  |  | (1,70+1,60+0,40+10,50+0,40+1,10+2,00+0,15)*2,80 |  |  |  | 49.98 | [15 empty] | VV | 2 | 2 | -1 | 0 | ROZPOCET
|  |  |  | odpočet | [19 empty] | VV | 2 | 1 | -1 | 0 | ROZPOCET
|  |  |  | -1,18*1,52 |  |  |  | -1.794 | [15 empty] | VV | 2 | 2 | -1 | 0 | ROZPOCET
|  |  |  | m 212 | [19 empty] | VV | 2 | 1 | -1 | 0 | ROZPOCET
|  |  |  | (0,0+0,50+1,40+0,40+4,20+0,50+5,179+0,15)*2,80 |  |  |  | 34.521 | [15 empty] | VV | 2 | 2 | -1 | 0 | ROZPOCET
|  |  |  | odpočet | [19 empty] | VV | 2 | 1 | -1 | 0 | ROZPOCET
|  |  |  | -1,18*1,52 |  |  |  | -1.794 | [15 empty] | VV | 2 | 2 | -1 | 0 | ROZPOCET
|  |  |  | -1,09*1,38*2 |  |  |  | -3.008 | [15 empty] | VV | 2 | 2 | -1 | 0 | ROZPOCET
|  |  |  | m 2136 | [19 empty] | VV | 2 | 1 | -1 | 0 | ROZPOCET
|  |  |  | (7,792+4,987+0,30+1,15+1,932+0,15)*2,80 |  |  |  | 45.671 | [15 empty] | VV | 2 | 2 | -1 | 0 | ROZPOCET
|  |  |  | odpočet | [19 empty] | VV | 2 | 1 | -1 | 0 | ROZPOCET
|  |  |  | -1,681,75*3 | [19 empty] | VV | 2 | 1 | -1 | 0 | ROZPOCET
|  |  |  | Mezisoučet |  |  |  | 303.236 | [15 empty] | VV | 2 | 3 | -1 | 0 | ROZPOCET
|  |  |  | m 301 | [19 empty] | VV | 2 | 1 | -1 | 0 | ROZPOCET
|  |  |  | (4,73+3,52+6,839+1,00*2+0,50*2+1,146*2)*2,85 |  |  |  | 58.086 | [15 empty] | VV | 2 | 2 | -1 | 0 | ROZPOCET
|  |  |  | odpočet | [19 empty] | VV | 2 | 1 | -1 | 0 | ROZPOCET
|  |  |  | -1,522*2,40 |  |  |  | -3.653 | [15 empty] | VV | 2 | 2 | -1 | 0 | ROZPOCET
|  |  |  | m 302 | [19 empty] | VV | 2 | 1 | -1 | 0 | ROZPOCET
|  |  |  | (2,026+0,10+3,548+3,929)*2,75 |  |  |  | 26.408 | [15 empty] | VV | 2 | 2 | -1 | 0 | ROZPOCET
|  |  |  | odpočet | [19 empty] | VV | 2 | 1 | -1 | 0 | ROZPOCET
|  |  |  | -1,09*1,38 |  |  |  | -1.504 | [15 empty] | VV | 2 | 2 | -1 | 0 | ROZPOCET
|  |  |  | m 303 | [19 empty] | VV | 2 | 1 | -1 | 0 | ROZPOCET
|  |  |  | (3,20+3,929+0,33+0,379+1,586+0,90+0,40)*2,75 |  |  |  | 29.491 | [15 empty] | VV | 2 | 2 | -1 | 0 | ROZPOCET
|  |  |  | odpočet | [19 empty] | VV | 2 | 1 | -1 | 0 | ROZPOCET
|  |  |  | -1,09*1,38 |  |  |  | -1.504 | [15 empty] | VV | 2 | 2 | -1 | 0 | ROZPOCET
|  |  |  | m 304 | [19 empty] | VV | 2 | 1 | -1 | 0 | ROZPOCET
|  |  |  | 2,10*2,75*2 |  |  |  | 11.55 | [15 empty] | VV | 2 | 2 | -1 | 0 | ROZPOCET
|  |  |  | m 305, 306 | [19 empty] | VV | 2 | 1 | -1 | 0 | ROZPOCET
|  |  |  | (0,40+1,146+0,841+3,927+4,114+0,10+4,106+4,45+2,42)*2,75 |  |  |  | 59.136 | [15 empty] | VV | 2 | 2 | -1 | 0 | ROZPOCET
|  |  |  | odpočet | [19 empty] | VV | 2 | 1 | -1 | 0 | ROZPOCET
|  |  |  | -2,39*1,75*2 |  |  |  | -8.365 | [15 empty] | VV | 2 | 2 | -1 | 0 | ROZPOCET
|  |  |  | m 307 | [19 empty] | VV | 2 | 1 | -1 | 0 | ROZPOCET
|  |  |  | (1,97+3,67+0,50+3,90)*2,75 |  |  |  | 27.61 | [15 empty] | VV | 2 | 2 | -1 | 0 | ROZPOCET
|  |  |  | odpočet | [19 empty] | VV | 2 | 1 | -1 | 0 | ROZPOCET
|  |  |  | -0,80*2,00 |  |  |  | -1.6 | [15 empty] | VV | 2 | 2 | -1 | 0 | ROZPOCET
|  |  |  | m 308 | [19 empty] | VV | 2 | 1 | -1 | 0 | ROZPOCET
|  |  |  | (2,637+6,90+0,50+4,97+0,15+0,50+0,20)*2,75 |  |  |  | 43.607 | [15 empty] | VV | 2 | 2 | -1 | 0 | ROZPOCET
|  |  |  | odpočet | [19 empty] | VV | 2 | 1 | -1 | 0 | ROZPOCET
|  |  |  | -0,80*2,00 |  |  |  | -1.6 | [15 empty] | VV | 2 | 2 | -1 | 0 | ROZPOCET
|  |  |  | -1,20*1,50*2 |  |  |  | -3.6 | [15 empty] | VV | 2 | 2 | -1 | 0 | ROZPOCET
|  |  |  | -1,09*1,38*2 |  |  |  | -3.008 | [15 empty] | VV | 2 | 2 | -1 | 0 | ROZPOCET
|  |  |  | m 309, 310 | [19 empty] | VV | 2 | 1 | -1 | 0 | ROZPOCET
|  |  |  | (3,925+0,10+3,925+4,82+0,30+1,148+0,30+0,30+2,00)*2,75 |  |  |  | 46.25 | [15 empty] | VV | 2 | 2 | -1 | 0 | ROZPOCET
|  |  |  | odpočet | [19 empty] | VV | 2 | 1 | -1 | 0 | ROZPOCET
|  |  |  | -1,68*1,75*3 |  |  |  | -8.82 | [15 empty] | VV | 2 | 2 | -1 | 0 | ROZPOCET
|  |  |  | m 311 | [19 empty] | VV | 2 | 1 | -1 | 0 | ROZPOCET
|  |  |  | (36,32+1,99+0,20+0,15+0,10)*2,75 |  |  |  | 106.59 | [15 empty] | VV | 2 | 2 | -1 | 0 | ROZPOCET
|  |  |  | odpočet | [19 empty] | VV | 2 | 1 | -1 | 0 | ROZPOCET
|  |  |  | -0,89*1,38 |  |  |  | -1.228 | [15 empty] | VV | 2 | 2 | -1 | 0 | ROZPOCET
|  |  |  | m 312 | [19 empty] | VV | 2 | 1 | -1 | 0 | ROZPOCET
|  |  |  | (1,60+1,30+2,161)*1,65 |  |  |  | 8.351 | [15 empty] | VV | 2 | 2 | -1 | 0 | ROZPOCET
|  |  |  | m 313 | [19 empty] | VV | 2 | 1 | -1 | 0 | ROZPOCET
|  |  |  | (1,87+1,918)*1,65 |  |  |  | 6.25 | [15 empty] | VV | 2 | 2 | -1 | 0 | ROZPOCET
|  |  |  | m 314 | [19 empty] | VV | 2 | 1 | -1 | 0 | ROZPOCET
|  |  |  | (2,10+2,97+0,30)*2,75 |  |  |  | 14.768 | [15 empty] | VV | 2 | 2 | -1 | 0 | ROZPOCET
|  |  |  | Součet |  |  |  | 1033.827 | [15 empty] | VV | 2 | 4 | -1 | 1 | ROZPOCET
| 57 | K | 612631001 | Spárování spárovací maltou vnitřních pohledových ploch stěn z cihel |  |  | m2 | 49.6 |  |  | 0 |  | CS ÚRS 2013 01 |  |  | základní |  |  | 0.0027 | 0.13392 | 0 | 0 | 4 | K | 2 |  |  |  | ROZPOCET | 0 | 0 | 0 | 0 | 0 | 1 | 0 | 4 | -1340460978
|  |  |  | komínové těleso | [19 empty] | VV | 2 | 1 | -1 | 0 | ROZPOCET
|  |  |  | (2,60+0,50)*2*4,00*2 |  |  |  | 49.6 | [15 empty] | VV | 2 | 2 | -1 | 0 | ROZPOCET
|  |  |  | Součet |  |  |  | 49.6 | [15 empty] | VV | 2 | 4 | -1 | 1 | ROZPOCET
| 58 | K | 6128210 - 1 | Vnitřní sanační omítky v provedení dle popisu |  |  | m2 | 216.311 |  |  | 0 |  |  |  |  | základní |  |  | 0.0345 | 7.4627 | 0 | 0 | 4 | K | 2 |  |  |  | ROZPOCET | 0 | 0 | 0 | 0 | 0 | 1 | 0 | 4 | 772259415
|  |  |  | Sanační omítka vnitřních ploch stěn pro vlhké a zasolené zdivo, prováděná ve dvou vrstvách, tl. jádrové omítky do 30 mm ručně štuková | [19 empty] | PP | 2
|  |  |  | omítky stěn - v 1 np - obvodové stěny provedení sanačního systému | [19 empty] | VV | 2 | 1 | -1 | 0 | ROZPOCET
|  |  |  | sanační systém - kompletní provedení dle popisu | [19 empty] | VV | 2 | 1 | -1 | 0 | ROZPOCET
|  |  |  | 1 - očištění zdiva mechanicky - kartáči, odstranění prachu | [19 empty] | VV | 2 | 1 | -1 | 0 | ROZPOCET
|  |  |  | 2 - špric - sanační | [19 empty] | VV | 2 | 1 | -1 | 0 | ROZPOCET
|  |  |  | 3 - vyrovnání podkladu soklovou anační omítkou + dozdívky a plenty | [19 empty] | VV | 2 | 1 | -1 | 0 | ROZPOCET
|  |  |  | 3 a - celoplošné srovnání soklovou sanační stěrkou | [19 empty] | VV | 2 | 1 | -1 | 0 | ROZPOCET
|  |  |  | 4 - tenkovrstvá hydroizolační malta - 3 vrstvy celkem 3 mm | [19 empty] | VV | 2 | 1 | -1 | 0 | ROZPOCET
|  |  |  | 5 - sanační špric WTA | [19 empty] | VV | 2 | 1 | -1 | 0 | ROZPOCET
|  |  |  | 6 - vyrovnávací sanační malta WTA - 10 - 15 mm | [19 empty] | VV | 2 | 1 | -1 | 0 | ROZPOCET
|  |  |  | 7 - sabačná jádrová omítka WTA 15 mm | [19 empty] | VV | 2 | 1 | -1 | 0 | ROZPOCET
|  |  |  | 8 - sanační štuk - 2 mm | [19 empty] | VV | 2 | 1 | -1 | 0 | ROZPOCET
|  |  |  | dle vč 3 - vyznačení vlhosti zdiva | [19 empty] | VV | 2 | 1 | -1 | 0 | ROZPOCET
|  |  |  | m 106 | [19 empty] | VV | 2 | 1 | -1 | 0 | ROZPOCET
|  |  |  | (1,50+3,389+0,30*2+6,883+0,50)*3,20 |  |  |  | 41.19 | [15 empty] | VV | 2 | 2 | -1 | 0 | ROZPOCET
|  |  |  | m 108 | [19 empty] | VV | 2 | 1 | -1 | 0 | ROZPOCET
|  |  |  | (0,50+5,88+0,50)*3,20 |  |  |  | 22.016 | [15 empty] | VV | 2 | 2 | -1 | 0 | ROZPOCET
|  |  |  | m 109 | [19 empty] | VV | 2 | 1 | -1 | 0 | ROZPOCET
|  |  |  | (2,046+1,07+0,86+1,01)*(3,20+0,40) |  |  |  | 17.95 | [15 empty] | VV | 2 | 2 | -1 | 0 | ROZPOCET
|  |  |  | m 110 | [19 empty] | VV | 2 | 1 | -1 | 0 | ROZPOCET
|  |  |  | (1,605+0,641+0,30+0,309+1,189)*3,20 |  |  |  | 12.941 | [15 empty] | VV | 2 | 2 | -1 | 0 | ROZPOCET
|  |  |  | m 111 | [19 empty] | VV | 2 | 1 | -1 | 0 | ROZPOCET
|  |  |  | (0,5+0,804+00,50+1,588)*3,20 |  |  |  | 10.854 | [15 empty] | VV | 2 | 2 | -1 | 0 | ROZPOCET
|  |  |  | m 114 | [19 empty] | VV | 2 | 1 | -1 | 0 | ROZPOCET
|  |  |  | (3,181+13,149+3,00+2,50)*3,20 |  |  |  | 69.856 | [15 empty] | VV | 2 | 2 | -1 | 0 | ROZPOCET
|  |  |  | m 101 | [19 empty] | VV | 2 | 1 | -1 | 0 | ROZPOCET
|  |  |  | (3,00+2,09)*3,20 |  |  |  | 16.288 | [15 empty] | VV | 2 | 2 | -1 | 0 | ROZPOCET
|  |  |  | m 102, 103 | [19 empty] | VV | 2 | 1 | -1 | 0 | ROZPOCET
|  |  |  | (0,10+1,18+0,10+1,50)*3,20 |  |  |  | 9.216 | [15 empty] | VV | 2 | 2 | -1 | 0 | ROZPOCET
|  |  |  | m 101 | [19 empty] | VV | 2 | 1 | -1 | 0 | ROZPOCET
|  |  |  | (1,00+0,50+1,00+2,50)*3,20 |  |  |  | 16 | [15 empty] | VV | 2 | 2 | -1 | 0 | ROZPOCET
|  |  |  | Součet |  |  |  | 216.311 | [15 empty] | VV | 2 | 4 | -1 | 1 | ROZPOCET
| 59 | K | 622211021 | Montáž zateplení vnějších stěn z polystyrénových desek tl do 120 mm |  |  | m2 | 38.72 |  |  | 0 |  | CS ÚRS 2013 01 |  |  | základní |  |  | 0.00832 | 0.32215 | 0 | 0 | 4 | K | 2 |  |  |  | ROZPOCET | 0 | 0 | 0 | 0 | 0 | 1 | 0 | 4 | 1750629054
|  |  |  | Montáž zateplení vnějších stěn z polystyrénových desek tl do 120 mm | [19 empty] | PP | 2
|  |  |  | zateplení soklu objektu - ve výkopu pro odvlhčení zdiva | [19 empty] | VV | 2 | 1 | -1 | 0 | ROZPOCET
|  |  |  | výměra dle vč 1,7, - tl izolantu 100 mm - extrudovaný PPS | [19 empty] | VV | 2 | 1 | -1 | 0 | ROZPOCET
|  |  |  | (17,00+14,60+16,80)*(0,50+0,30) |  |  |  | 38.72 | [15 empty] | VV | 2 | 2 | -1 | 0 | ROZPOCET
|  |  |  | Součet |  |  |  | 38.72 | [15 empty] | VV | 2 | 4 | -1 | 1 | ROZPOCET
| 60 | M | 283763720 | polystyren extrudovaný - 100 mm |  |  | m2 | 42.592 |  |  | 0 |  | CS ÚRS 2013 01 |  |  | základní |  |  | 0.003 | 0.12778 | 0 | 0 | 8 | M | 2 |  |  |  | ROZPOCET | 0 | 0 | 0 | 0 | 0 | 1 | 0 | 4 | -878699293
|  |  |  | spc materiálu - zateplení soklu | [19 empty] | VV | 2 | 1 | -1 | 0 | ROZPOCET
|  |  |  | 38,72*1,1 |  |  |  | 42.592 | [15 empty] | VV | 2 | 2 | -1 | 0 | ROZPOCET
|  |  |  | Součet |  |  |  | 42.592 | [15 empty] | VV | 2 | 4 | -1 | 1 | ROZPOCET
| 61 | M | 999úpr - 1 | úprava stávajícího zateplení |  |  | m | 48 |  |  | 0 |  |  |  |  | základní |  |  | 0 | 0 | 0 | 0 | 8 | M | 2 |  |  |  | ROZPOCET | 0 | 0 | 0 | 0 | 0 | 1 | 0 | 4 | -1207619978
|  |  |  | úprava stávajícho zateplení zdiva po odříznutí soklu pro zateplení XPS | [19 empty] | VV | 2 | 1 | -1 | 0 | ROZPOCET
|  |  |  | 48,00 |  |  |  | 48 | [15 empty] | VV | 2 | 2 | -1 | 0 | ROZPOCET
|  |  |  | Součet |  |  |  | 48 | [15 empty] | VV | 2 | 4 | -1 | 1 | ROZPOCET
| 62 | K | 622511111 | Tenkovrstvá mozaiková střednězrnná omítka včetně penetrace vnějších stěn |  |  | m2 | 19.152 |  |  | 0 |  | CS ÚRS 2013 01 |  |  | základní |  |  | 0.00628 | 0.12027 | 0 | 0 | 4 | K | 2 |  |  |  | ROZPOCET | 0 | 0 | 0 | 0 | 0 | 1 | 0 | 4 | 521836158
|  |  |  | sokl objektu | [19 empty] | VV | 2 | 1 | -1 | 0 | ROZPOCET
|  |  |  | (17,004+14,553+6,746)*(0,80+0,20)/2 |  |  |  | 19.152 | [15 empty] | VV | 2 | 2 | -1 | 0 | ROZPOCET
|  |  |  | Součet |  |  |  | 19.152 | [15 empty] | VV | 2 | 4 | -1 | 1 | ROZPOCET
| 63 | K | 622611132 | Nátěr silikátový dvojnásobný vnějších omítaných stěn včetně penetrace provedený ručně |  |  | m2 | 381.304 |  |  | 0 |  | CS ÚRS 2013 01 |  |  | základní |  |  | 0.0006 | 0.22878 | 0 | 0 | 4 | K | 2 |  |  |  | ROZPOCET | 0 | 0 | 0 | 0 | 0 | 1 | 0 | 4 | 1641871637
|  |  |  | Nátěr silikátový dvojnásobný vnějších omítaných stěn včetně penetrace provedený ručně | [19 empty] | PP | 2
|  |  |  | nátěr zateplené stěny | [19 empty] | VV | 2 | 1 | -1 | 0 | ROZPOCET
|  |  |  | pohled západní | [19 empty] | VV | 2 | 1 | -1 | 0 | ROZPOCET
|  |  |  | 17,004*(10,30+9,70)/2 |  |  |  | 170.04 | [15 empty] | VV | 2 | 2 | -1 | 0 | ROZPOCET
|  |  |  | odpočet otvorů | [19 empty] | VV | 2 | 1 | -1 | 0 | ROZPOCET
|  |  |  | -1,35*2,10 |  |  |  | -2.835 | [15 empty] | VV | 2 | 2 | -1 | 0 | ROZPOCET
|  |  |  | -1,81*2,08*2 |  |  |  | -7.53 | [15 empty] | VV | 2 | 2 | -1 | 0 | ROZPOCET
|  |  |  | -1,17*1,20*2 |  |  |  | -2.808 | [15 empty] | VV | 2 | 2 | -1 | 0 | ROZPOCET
|  |  |  | -0,89*1,40*2 |  |  |  | -2.492 | [15 empty] | VV | 2 | 2 | -1 | 0 | ROZPOCET
|  |  |  | -1,68*1,78*6 |  |  |  | -17.942 | [15 empty] | VV | 2 | 2 | -1 | 0 | ROZPOCET
|  |  |  | -1,09*1,38*4 |  |  |  | -6.017 | [15 empty] | VV | 2 | 2 | -1 | 0 | ROZPOCET
|  |  |  | pohled jižní | [19 empty] | VV | 2 | 1 | -1 | 0 | ROZPOCET
|  |  |  | 14,553*(10,30-0,75) |  |  |  | 138.981 | [15 empty] | VV | 2 | 2 | -1 | 0 | ROZPOCET
|  |  |  | odpočet | [19 empty] | VV | 2 | 1 | -1 | 0 | ROZPOCET
|  |  |  | -0,87*1,18*1 |  |  |  | -1.027 | [15 empty] | VV | 2 | 2 | -1 | 0 | ROZPOCET
|  |  |  | -1,18*1,60*1 |  |  |  | -1.888 | [15 empty] | VV | 2 | 2 | -1 | 0 | ROZPOCET
|  |  |  | -1,18*1,52*3 |  |  |  | -5.381 | [15 empty] | VV | 2 | 2 | -1 | 0 | ROZPOCET
|  |  |  | -1,20*1,50*3 |  |  |  | -5.4 | [15 empty] | VV | 2 | 2 | -1 | 0 | ROZPOCET
|  |  |  | -0,80*2,15*1 |  |  |  | -1.72 | [15 empty] | VV | 2 | 2 | -1 | 0 | ROZPOCET
|  |  |  | pohled východní | [19 empty] | VV | 2 | 1 | -1 | 0 | ROZPOCET
|  |  |  | 16,746*(10,30-0,75+10,30-1,00)/2 |  |  |  | 157.831 | [15 empty] | VV | 2 | 2 | -1 | 0 | ROZPOCET
|  |  |  | odpočet | [19 empty] | VV | 2 | 1 | -1 | 0 | ROZPOCET
|  |  |  | -2,40*1,95*1 |  |  |  | -4.68 | [15 empty] | VV | 2 | 2 | -1 | 0 | ROZPOCET
|  |  |  | -1,20*1,60*1 |  |  |  | -1.92 | [15 empty] | VV | 2 | 2 | -1 | 0 | ROZPOCET
|  |  |  | -0,90*1,60*1 |  |  |  | -1.44 | [15 empty] | VV | 2 | 2 | -1 | 0 | ROZPOCET
|  |  |  | -2,39*1,75*4 |  |  |  | -16.73 | [15 empty] | VV | 2 | 2 | -1 | 0 | ROZPOCET
|  |  |  | -1,05*1,30*2 |  |  |  | -2.73 | [15 empty] | VV | 2 | 2 | -1 | 0 | ROZPOCET
|  |  |  | -1,09*1,38*2 |  |  |  | -3.008 | [15 empty] | VV | 2 | 2 | -1 | 0 | ROZPOCET
|  |  |  | Součet |  |  |  | 381.304 | [15 empty] | VV | 2 | 4 | -1 | 1 | ROZPOCET
| 64 | K | 622611132 | Nátěr silikátový dvojnásobný vnějších omítaných stěn včetně penetrace provedený ručně |  |  | m2 | 56.518 |  |  | 0 |  | CS ÚRS 2013 01 |  |  | základní |  |  | 0.0006 | 0.033911 | 0 | 0 | 4 | K | 2 |  |  |  | ROZPOCET | 0 | 0 | 0 | 0 | 0 | 1 | 0 | 4 | 875779891
|  |  |  | Nátěr silikátový dvojnásobný vnějších omítaných stěn včetně penetrace provedený ručně | [19 empty] | PP | 2
|  |  |  | špalety oken a dveří | [19 empty] | VV | 2 | 1 | -1 | 0 | ROZPOCET
|  |  |  | pohled západní | [19 empty] | VV | 2 | 1 | -1 | 0 | ROZPOCET
|  |  |  | (1,35+2,10*2)*0,25 |  |  |  | 1.388 | [15 empty] | VV | 2 | 2 | -1 | 0 | ROZPOCET
|  |  |  | (1,81+2,08*2)*2*0,25 |  |  |  | 2.985 | [15 empty] | VV | 2 | 2 | -1 | 0 | ROZPOCET
|  |  |  | (1,17+1,20)*2*2*0,25 |  |  |  | 2.37 | [15 empty] | VV | 2 | 2 | -1 | 0 | ROZPOCET
|  |  |  | (0,89+1,40)*2*2*0,25 |  |  |  | 2.29 | [15 empty] | VV | 2 | 2 | -1 | 0 | ROZPOCET
|  |  |  | (1,68+1,78)*2*6*0,25 |  |  |  | 10.38 | [15 empty] | VV | 2 | 2 | -1 | 0 | ROZPOCET
|  |  |  | (1,09+1,38)*2*4*0,25 |  |  |  | 4.94 | [15 empty] | VV | 2 | 2 | -1 | 0 | ROZPOCET
|  |  |  | pohled jižní | [19 empty] | VV | 2 | 1 | -1 | 0 | ROZPOCET
|  |  |  | (0,87+1,18)*2*1*0,25 |  |  |  | 1.025 | [15 empty] | VV | 2 | 2 | -1 | 0 | ROZPOCET
|  |  |  | (1,18+1,60)*2*1*0,25 |  |  |  | 1.39 | [15 empty] | VV | 2 | 2 | -1 | 0 | ROZPOCET
|  |  |  | (1,18+1,52)*2*3*0,25 |  |  |  | 4.05 | [15 empty] | VV | 2 | 2 | -1 | 0 | ROZPOCET
|  |  |  | (1,20+1,50)*2*3*0,25 |  |  |  | 4.05 | [15 empty] | VV | 2 | 2 | -1 | 0 | ROZPOCET
|  |  |  | (0,80+2,15)*2*1*0,25 |  |  |  | 1.475 | [15 empty] | VV | 2 | 2 | -1 | 0 | ROZPOCET
|  |  |  | (0,90+0,60)*2*3*0,25 |  |  |  | 2.25 | [15 empty] | VV | 2 | 2 | -1 | 0 | ROZPOCET
|  |  |  | pohled východní | [19 empty] | VV | 2 | 1 | -1 | 0 | ROZPOCET
|  |  |  | (2,40+1,95)*2*1*0,25 |  |  |  | 2.175 | [15 empty] | VV | 2 | 2 | -1 | 0 | ROZPOCET
|  |  |  | (1,20+1,60)*2*1*0,25 |  |  |  | 1.4 | [15 empty] | VV | 2 | 2 | -1 | 0 | ROZPOCET
|  |  |  | (0,90+1,60)*2*1*0,25 |  |  |  | 1.25 | [15 empty] | VV | 2 | 2 | -1 | 0 | ROZPOCET
|  |  |  | (2,39+1,75)*2*4*0,25 |  |  |  | 8.28 | [15 empty] | VV | 2 | 2 | -1 | 0 | ROZPOCET
|  |  |  | (1,05+1,30)*2*2*0,25 |  |  |  | 2.35 | [15 empty] | VV | 2 | 2 | -1 | 0 | ROZPOCET
|  |  |  | (1,09+1,38)*2*2*0,25 |  |  |  | 2.47 | [15 empty] | VV | 2 | 2 | -1 | 0 | ROZPOCET
|  |  |  | Součet |  |  |  | 56.518 | [15 empty] | VV | 2 | 4 | -1 | 1 | ROZPOCET
| 65 | K | 629995101 | Očištění vnějších ploch tlakovou vodou |  |  | m2 | 48.303 |  |  | 0 |  | CS ÚRS 2013 01 |  |  | základní |  |  | 0 | 0 | 0 | 0 | 4 | K | 2 |  |  |  | ROZPOCET | 0 | 0 | 0 | 0 | 0 | 1 | 0 | 4 | -1764179383
|  |  |  | Očištění vnějších ploch tlakovou vodou omytím | [19 empty] | PP | 2
|  |  |  | sokl objektu - před započetím úprav | [19 empty] | VV | 2 | 1 | -1 | 0 | ROZPOCET
|  |  |  | pohled západní | [19 empty] | VV | 2 | 1 | -1 | 0 | ROZPOCET
|  |  |  | 17,004*1,00 |  |  |  | 17.004 | [15 empty] | VV | 2 | 2 | -1 | 0 | ROZPOCET
|  |  |  | pohled jižní | [19 empty] | VV | 2 | 1 | -1 | 0 | ROZPOCET
|  |  |  | 14,553*1,00 |  |  |  | 14.553 | [15 empty] | VV | 2 | 2 | -1 | 0 | ROZPOCET
|  |  |  | pohled východní | [19 empty] | VV | 2 | 1 | -1 | 0 | ROZPOCET
|  |  |  | 16,746*1,00 |  |  |  | 16.746 | [15 empty] | VV | 2 | 2 | -1 | 0 | ROZPOCET
|  |  |  | Součet |  |  |  | 48.303 | [15 empty] | VV | 2 | 4 | -1 | 1 | ROZPOCET
| 66 | K | 631311124 | Mazanina tl do 120 mm z betonu prostého tř. C 16/20 |  |  | m3 | 3.28 |  |  | 0 |  | CS ÚRS 2013 01 |  |  | základní |  |  | 2.2563 | 7.4008 | 0 | 0 | 4 | K | 2 |  |  |  | ROZPOCET | 0 | 0 | 0 | 0 | 0 | 1 | 0 | 4 | -2036202629
|  |  |  | betonový podkladek - ve výkopu pro odvllhčení zdiva | [19 empty] | VV | 2 | 1 | -1 | 0 | ROZPOCET
|  |  |  | výměra dle vč 1,3 | [19 empty] | VV | 2 | 1 | -1 | 0 | ROZPOCET
|  |  |  | (17,00+0,80+14,55+0,60+16,75)*0,60*(0,10+0,12)/2 |  |  |  | 3.28 | [15 empty] | VV | 2 | 2 | -1 | 0 | ROZPOCET
|  |  |  | Součet |  |  |  | 3.28 | [15 empty] | VV | 2 | 4 | -1 | 1 | ROZPOCET
| 67 | K | 631319171 | Příplatek k mazanině tl do 80 mm za stržení povrchu spodní vrstvy před vložením výztuže |  |  | m3 | 7.604 |  |  | 0 |  | CS ÚRS 2013 01 |  |  | základní |  |  | 0 | 0 | 0 | 0 | 4 | K | 2 |  |  |  | ROZPOCET | 0 | 0 | 0 | 0 | 0 | 1 | 0 | 4 | 688451490
|  |  |  | potěr - podlaha dle ozn P 5, 6, 7 | [19 empty] | VV | 2 | 1 | -1 | 0 | ROZPOCET
|  |  |  | 190,09*0,04 |  |  |  | 7.604 | [15 empty] | VV | 2 | 2 | -1 | 0 | ROZPOCET
|  |  |  | Součet |  |  |  | 7.604 | [15 empty] | VV | 2 | 4 | -1 | 1 | ROZPOCET
| 68 | K | 631362021 | Výztuž mazanin svařovanými sítěmi Kari |  |  | t | 0.95 |  |  | 0 |  | CS ÚRS 2013 01 |  |  | základní |  |  | 1.0531 | 1.0004 | 0 | 0 | 4 | K | 2 |  |  |  | ROZPOCET | 0 | 0 | 0 | 0 | 0 | 1 | 0 | 4 | 795829259
|  |  |  | do podlahy ozn P 5, 6, 7 | [19 empty] | VV | 2 | 1 | -1 | 0 | ROZPOCET
|  |  |  | výměra dle vč 1 - 1 np - tabulka podlah | [19 empty] | VV | 2 | 1 | -1 | 0 | ROZPOCET
|  |  |  | 190,09*0,005 |  |  |  | 0.95 | [15 empty] | VV | 2 | 2 | -1 | 0 | ROZPOCET
|  |  |  | Součet |  |  |  | 0.95 | [15 empty] | VV | 2 | 4 | -1 | 1 | ROZPOCET
| 69 | K | 632441113 | Potěr anhydritový samonivelační tl do 40 mm ze suchých směsí |  |  | m2 | 335.881 |  |  | 0 |  | CS ÚRS 2013 01 |  |  | základní |  |  | 0.0756 | 25.3926 | 0 | 0 | 4 | K | 2 |  |  |  | ROZPOCET | 0 | 0 | 0 | 0 | 0 | 1 | 0 | 4 | 569753438
|  |  |  | podlaha ozn P 5, 6, 7 | [19 empty] | VV | 2 | 1 | -1 | 0 | ROZPOCET
|  |  |  | výměra dle tabulek podlah vč 1 | [19 empty] | VV | 2 | 1 | -1 | 0 | ROZPOCET
|  |  |  | 190,09 |  |  |  | 190.09 | [15 empty] | VV | 2 | 2 | -1 | 0 | ROZPOCET
|  |  |  | stropní konstrukce na nové stropy 3 np | [19 empty] | VV | 2 | 1 | -1 | 0 | ROZPOCET
|  |  |  | 145,791 |  |  |  | 145.791 | [15 empty] | VV | 2 | 2 | -1 | 0 | ROZPOCET
|  |  |  | Součet |  |  |  | 335.881 | [15 empty] | VV | 2 | 4 | -1 | 1 | ROZPOCET
| 70 | K | 632450133 | Vyrovnávací cementový potěr tl do 40 mm ze suchých směsí provedený v ploše |  |  | m2 | 190.09 |  |  | 0 |  | CS ÚRS 2013 01 |  |  | základní |  |  | 0.084 | 15.9676 | 0 | 0 | 4 | K | 2 |  |  |  | ROZPOCET | 0 | 0 | 0 | 0 | 0 | 1 | 0 | 4 | 1188522303
|  |  |  | vyztužený potěr na tvarovkách - podlaha dle ozn P 5, 6, 7 | [19 empty] | VV | 2 | 1 | -1 | 0 | ROZPOCET
|  |  |  | výměra dle tabulek podlah - výkres č. 1 | [19 empty] | VV | 2 | 1 | -1 | 0 | ROZPOCET
|  |  |  | 190,09 |  |  |  | 190.09 | [15 empty] | VV | 2 | 2 | -1 | 0 | ROZPOCET
|  |  |  | Součet |  |  |  | 190.09 | [15 empty] | VV | 2 | 4 | -1 | 1 | ROZPOCET
| 71 | K | 634112113 | Obvodová dilatace podlahovým páskem v 80 mm mezi stěnou a samonivelačním potěrem |  |  | m | 290.193 |  |  | 0 |  | CS ÚRS 2013 01 |  |  | základní |  |  | 1e-05 | 0.0029019 | 0 | 0 | 4 | K | 2 |  |  |  | ROZPOCET | 0 | 0 | 0 | 0 | 0 | 1 | 0 | 4 | -1311554267
|  |  |  | podlaha dle ozn P 5, 6, 7 | [19 empty] | VV | 2 | 1 | -1 | 0 | ROZPOCET
|  |  |  | m 101 | [19 empty] | VV | 2 | 1 | -1 | 0 | ROZPOCET
|  |  |  | (4,367+0,50+1,62+1,62+0,50+1,00+2,744+1,50+2,744+0,62+0,50+2,97+1,86+2,40+1,80+0,20+2,09) |  |  |  | 29.035 | [15 empty] | VV | 2 | 2 | -1 | 0 | ROZPOCET
|  |  |  | m 102 | [19 empty] | VV | 2 | 1 | -1 | 0 | ROZPOCET
|  |  |  | (1,70+1,18)*2 |  |  |  | 5.76 | [15 empty] | VV | 2 | 2 | -1 | 0 | ROZPOCET
|  |  |  | m 103 | [19 empty] | VV | 2 | 1 | -1 | 0 | ROZPOCET
|  |  |  | (2,24+0,50+0,80+0,05+0,90)*2 |  |  |  | 8.98 | [15 empty] | VV | 2 | 2 | -1 | 0 | ROZPOCET
|  |  |  | m 104 | [19 empty] | VV | 2 | 1 | -1 | 0 | ROZPOCET
|  |  |  | (1,81+1,987)*2 |  |  |  | 7.594 | [15 empty] | VV | 2 | 2 | -1 | 0 | ROZPOCET
|  |  |  | m 105 | [19 empty] | VV | 2 | 1 | -1 | 0 | ROZPOCET
|  |  |  | (5,12+3,519)*2 |  |  |  | 17.278 | [15 empty] | VV | 2 | 2 | -1 | 0 | ROZPOCET
|  |  |  | m 106 | [19 empty] | VV | 2 | 1 | -1 | 0 | ROZPOCET
|  |  |  | (6,883+3,389)*2 |  |  |  | 20.544 | [15 empty] | VV | 2 | 2 | -1 | 0 | ROZPOCET
|  |  |  | m 107 - 114 mimo 109, 111 | [19 empty] | VV | 2 | 1 | -1 | 0 | ROZPOCET
|  |  |  | 5,88+3,50+1,00+01,157+0,50+0,50+1,147+4,67+0,30+13,149+3,181+0,619+1,721+2,00+2,031+0,40+1,735+0,50 |  |  |  | 43.99 | [15 empty] | VV | 2 | 2 | -1 | 0 | ROZPOCET
|  |  |  | 1,735+3,533+1,189+0,209+0,641+0,50+1,605+0,50+1,20+2,505+0,15+2,048 |  |  |  | 15.815 | [15 empty] | VV | 2 | 2 | -1 | 0 | ROZPOCET
|  |  |  | m 111 | [19 empty] | VV | 2 | 1 | -1 | 0 | ROZPOCET
|  |  |  | (0,90+1,353+0,90+1,651)*2 |  |  |  | 9.608 | [15 empty] | VV | 2 | 2 | -1 | 0 | ROZPOCET
|  |  |  | m 109 | [19 empty] | VV | 2 | 1 | -1 | 0 | ROZPOCET
|  |  |  | (1,01+0,8+1,07+0,30+2,046+2,048+2,505+1,01+0,80) |  |  |  | 11.589 | [15 empty] | VV | 2 | 2 | -1 | 0 | ROZPOCET
|  |  |  | 3 np | [19 empty] | VV | 2 | 1 | -1 | 0 | ROZPOCET
|  |  |  | 120 |  |  |  | 120 | [15 empty] | VV | 2 | 2 | -1 | 0 | ROZPOCET
|  |  |  | Součet |  |  |  | 290.193 | [15 empty] | VV | 2 | 4 | -1 | 1 | ROZPOCET
| 72 | K | 635111141 | Násyp pod podlahy z hrubého kameniva 8-16 s udusáním |  |  | m3 | 9.578 |  |  | 0 |  | CS ÚRS 2013 01 |  |  | základní |  |  | 1.837 | 17.5948 | 0 | 0 | 4 | K | 2 |  |  |  | ROZPOCET | 0 | 0 | 0 | 0 | 0 | 1 | 0 | 4 | 1717512578
|  |  |  | (13,149+2,046+5,88+0,15)/2*(4,938+0,05+1,93+0,05+1,097+2,854+0,704)*0,05 |  |  |  | 6.167 | [15 empty] | VV | 2 | 2 | -1 | 0 | ROZPOCET
|  |  |  | -1,735*0,50*2*0,05 |  |  |  | -0.087 | [15 empty] | VV | 2 | 2 | -1 | 0 | ROZPOCET
|  |  |  | -(1,62*0,50*2+0,85*0,30*2)*0,05 |  |  |  | -0.107 | [15 empty] | VV | 2 | 2 | -1 | 0 | ROZPOCET
|  |  |  | (6,883*3,389+1,542*0,40*2)*0,05 |  |  |  | 1.228 | [15 empty] | VV | 2 | 2 | -1 | 0 | ROZPOCET
|  |  |  | (5,12+1,542)*(1,501*2+0,519)*0,05 |  |  |  | 1.173 | [15 empty] | VV | 2 | 2 | -1 | 0 | ROZPOCET
|  |  |  | (1,987+0,10+2,40+2,09)*(1,86+0,10+1,70)*0,05 |  |  |  | 1.204 | [15 empty] | VV | 2 | 2 | -1 | 0 | ROZPOCET
| 73 | K | 637121112 | Okapový chodník z kačírku tl 150 mm s udusáním |  |  | m2 | 29.222 |  |  | 0 |  | CS ÚRS 2013 01 |  |  | základní |  |  | 0.2756 | 8.0536 | 0 | 0 | 4 | K | 2 |  |  |  | ROZPOCET | 0 | 0 | 0 | 0 | 0 | 1 | 0 | 4 | -614384653
|  |  |  | okapový chodník kolem objektu | [19 empty] | VV | 2 | 1 | -1 | 0 | ROZPOCET
|  |  |  | výměra dle vč 1,3,7 | [19 empty] | VV | 2 | 1 | -1 | 0 | ROZPOCET
|  |  |  | (17,004-2,50+0,80+0,80+14,60+0,60+0,60+16,80)*0,60 |  |  |  | 29.222 | [15 empty] | VV | 2 | 2 | -1 | 0 | ROZPOCET
|  |  |  | Součet |  |  |  | 29.222 | [15 empty] | VV | 2 | 4 | -1 | 1 | ROZPOCET
| 74 | K | 644941111 | Osazování ventilačních mřížek velikosti do 150 x 150 mm |  |  | kus | 11 |  |  | 0 |  | CS ÚRS 2013 01 |  |  | základní |  |  | 0 | 0 | 0 | 0 | 4 | K | 2 |  |  |  | ROZPOCET | 0 | 0 | 0 | 0 | 0 | 1 | 0 | 4 | 1375034319
|  |  |  | pro nasávací otvory ve zdivu - dle vč 7 - bourání a odvlhčení | [19 empty] | VV | 2 | 1 | -1 | 0 | ROZPOCET
|  |  |  | 11 |  |  |  | 11 | [15 empty] | VV | 2 | 2 | -1 | 0 | ROZPOCET
|  |  |  | Součet |  |  |  | 11 | [15 empty] | VV | 2 | 4 | -1 | 1 | ROZPOCET
| 75 | M | 553414100 | průvětrník mřížový s klapkami 15x15 cm |  |  | kus | 11 |  |  | 0 |  | CS ÚRS 2013 01 |  |  | základní |  |  | 0.0013 | 0.0143 | 0 | 0 | 8 | M | 2 |  |  |  | ROZPOCET | 0 | 0 | 0 | 0 | 0 | 1 | 0 | 4 | 1556321854
|  |  |  | dle montáže | [19 empty] | VV | 2 | 1 | -1 | 0 | ROZPOCET
|  |  |  | 11 |  |  |  | 11 | [15 empty] | VV | 2 | 2 | -1 | 0 | ROZPOCET
|  |  |  | Součet |  |  |  | 11 | [15 empty] | VV | 2 | 4 | -1 | 1 | ROZPOCET
|  | 9 - Ostatní konstrukce a práce-bourání | [8 empty] | 0 | [6 empty] | 0 |  | 8.0449 |  | 264.1487 | 1 | D | 1 |  |  |  | ROZPOCET | [6 empty] | 0
| 76 | K | 916231213 | Osazení chodníkového obrubníku betonového stojatého s boční opěrou do lože z betonu prostého |  |  | m | 49.44 |  |  | 0 |  | CS ÚRS 2013 01 |  |  | základní |  |  | 0.1295 | 6.4025 | 0 | 0 | 4 | K | 2 |  |  |  | ROZPOCET | 0 | 0 | 0 | 0 | 0 | 1 | 0 | 4 | -171427144
|  |  |  | dle odstranění obrubníku - zpětné osazení | [19 empty] | VV | 2 | 1 | -1 | 0 | ROZPOCET
|  |  |  | 49,44 |  |  |  | 49.44 | [15 empty] | VV | 2 | 2 | -1 | 0 | ROZPOCET
|  |  |  | Součet |  |  |  | 49.44 | [15 empty] | VV | 2 | 4 | -1 | 1 | ROZPOCET
| 77 | K | 919735122 | Řezání stávajícího betonového krytu hl do 100 mm |  |  | m | 2.5 |  |  | 0 |  | CS ÚRS 2013 01 |  |  | základní |  |  | 2e-05 | 5e-05 | 0 | 0 | 4 | K | 2 |  |  |  | ROZPOCET | 0 | 0 | 0 | 0 | 0 | 1 | 0 | 4 | 1064568570
|  |  |  | pro realizaci odvlčení zdiva - dle vč 1,3 - u hlavního vstupu | [19 empty] | VV | 2 | 1 | -1 | 0 | ROZPOCET
|  |  |  | 0,60+1,20+0,70 |  |  |  | 2.5 | [15 empty] | VV | 2 | 2 | -1 | 0 | ROZPOCET
|  |  |  | Součet |  |  |  | 2.5 | [15 empty] | VV | 2 | 4 | -1 | 1 | ROZPOCET
| 78 | K | 941111132 | Montáž lešení řadového trubkového lehkého s podlahami zatížení do 200 kg/m2 š do 1,5 m v do 25 m |  |  | m2 | 626.241 |  |  | 0 |  | CS ÚRS 2013 01 |  |  | základní |  |  | 0 | 0 | 0 | 0 | 4 | K | 2 |  |  |  | ROZPOCET | 0 | 0 | 0 | 0 | 0 | 1 | 0 | 4 | 1750995185
|  |  |  | fasáda objektu | [19 empty] | VV | 2 | 1 | -1 | 0 | ROZPOCET
|  |  |  | (17,004+1,50+14,553+1,50+16,746)*10,30 |  |  |  | 528.421 | [15 empty] | VV | 2 | 2 | -1 | 0 | ROZPOCET
|  |  |  | štíty | [19 empty] | VV | 2 | 1 | -1 | 0 | ROZPOCET
|  |  |  | 14,60*6,70/2 |  |  |  | 48.91 | [15 empty] | VV | 2 | 2 | -1 | 0 | ROZPOCET
|  |  |  | severní štít - pro osazení ventilací | [19 empty] | VV | 2 | 1 | -1 | 0 | ROZPOCET
|  |  |  | 14,60*6,70/2 |  |  |  | 48.91 | [15 empty] | VV | 2 | 2 | -1 | 0 | ROZPOCET
|  |  |  | Součet |  |  |  | 626.241 | [15 empty] | VV | 2 | 4 | -1 | 1 | ROZPOCET
| 79 | K | 941111232 | Příplatek k lešení řadovému trubkovému lehkému s podlahami š 1,5 m v 25 m za první a ZKD den použití |  |  | m2 | 18787.23 |  |  | 0 |  | CS ÚRS 2013 01 |  |  | základní |  |  | 0 | 0 | 0 | 0 | 4 | K | 2 |  |  |  | ROZPOCET | 0 | 0 | 0 | 0 | 0 | 1 | 0 | 4 | 75625074
|  |  |  | 626.241*30 'Přepočtené koeficientem množství |  |  |  | 18787.23 | [15 empty] | VV | 2 | 2 | 0 | 1 | ROZPOCET
| 80 | K | 941111832 | Demontáž lešení řadového trubkového lehkého s podlahami zatížení do 200 kg/m2 š do 1,5 m v do 25 m |  |  | m2 | 626.241 |  |  | 0 |  | CS ÚRS 2013 01 |  |  | základní |  |  | 0 | 0 | 0 | 0 | 4 | K | 2 |  |  |  | ROZPOCET | 0 | 0 | 0 | 0 | 0 | 1 | 0 | 4 | -938045432
| 81 | K | 949101111 | Lešení pomocné pro objekty pozemních staveb s lešeňovou podlahou v do 1,9 m zatížení do 150 kg/m2 |  |  | m2 | 300 |  |  | 0 |  | CS ÚRS 2013 01 |  |  | základní |  |  | 0.00013 | 0.039 | 0 | 0 | 4 | K | 2 |  |  |  | ROZPOCET | 0 | 0 | 0 | 0 | 0 | 1 | 0 | 4 | -970673059
|  |  |  | pomocné | [19 empty] | VV | 2 | 1 | -1 | 0 | ROZPOCET
|  |  |  | 300 |  |  |  | 300 | [15 empty] | VV | 2 | 2 | -1 | 0 | ROZPOCET
|  |  |  | Součet |  |  |  | 300 | [15 empty] | VV | 2 | 4 | -1 | 1 | ROZPOCET
| 82 | K | 949101112 | Lešení pomocné pro objekty pozemních staveb s lešeňovou podlahou v do 3,5 m zatížení do 150 kg/m2 |  |  | m2 | 150 |  |  | 0 |  | CS ÚRS 2013 01 |  |  | základní |  |  | 0.00021 | 0.0315 | 0 | 0 | 4 | K | 2 |  |  |  | ROZPOCET | 0 | 0 | 0 | 0 | 0 | 1 | 0 | 4 | -1867835698
|  |  |  | pomocné | [19 empty] | VV | 2 | 1 | -1 | 0 | ROZPOCET
|  |  |  | 150 |  |  |  | 150 | [15 empty] | VV | 2 | 2 | -1 | 0 | ROZPOCET
|  |  |  | Součet |  |  |  | 150 | [15 empty] | VV | 2 | 4 | -1 | 1 | ROZPOCET
| 83 | K | 949411111 | Montáž věží trubkových o půdorysné ploše do 10 m2 v do 10 m |  |  | m | 36 |  |  | 0 |  | CS ÚRS 2013 01 |  |  | základní |  |  | 0 | 0 | 0 | 0 | 4 | K | 2 |  |  |  | ROZPOCET | 0 | 0 | 0 | 0 | 0 | 1 | 0 | 4 | 1933418584
|  |  |  | pro opravu komínového tělesa | [19 empty] | VV | 2 | 1 | -1 | 0 | ROZPOCET
|  |  |  | 7,50*2*2 |  |  |  | 30 | [15 empty] | VV | 2 | 2 | -1 | 0 | ROZPOCET
|  |  |  | pro obezdívku vzt | [19 empty] | VV | 2 | 1 | -1 | 0 | ROZPOCET
|  |  |  | 6,00 |  |  |  | 6 | [15 empty] | VV | 2 | 2 | -1 | 0 | ROZPOCET
|  |  |  | Součet |  |  |  | 36 | [15 empty] | VV | 2 | 4 | -1 | 1 | ROZPOCET
| 84 | K | 949411211 | Příplatek k věžím trubkovým do 10 m2 v do 20 m za první a ZKD den použití |  |  | m | 1080 |  |  | 0 |  | CS ÚRS 2013 01 |  |  | základní |  |  | 0 | 0 | 0 | 0 | 4 | K | 2 |  |  |  | ROZPOCET | 0 | 0 | 0 | 0 | 0 | 1 | 0 | 4 | 1331886417
|  |  |  | pro opravu komínového tělesa a obezdívku vzt | [19 empty] | VV | 2 | 1 | -1 | 0 | ROZPOCET
|  |  |  | 30*36 |  |  |  | 1080 | [15 empty] | VV | 2 | 2 | -1 | 0 | ROZPOCET
|  |  |  | Součet |  |  |  | 1080 | [15 empty] | VV | 2 | 4 | -1 | 1 | ROZPOCET
| 85 | K | 949411811 | Demontáž věží trubkových o půdorysné ploše do 10 m2 v do 10 m |  |  | m | 36 |  |  | 0 |  | CS ÚRS 2013 01 |  |  | základní |  |  | 0 | 0 | 0 | 0 | 4 | K | 2 |  |  |  | ROZPOCET | 0 | 0 | 0 | 0 | 0 | 1 | 0 | 4 | 1643818801
|  |  |  | pro opravu komínového tělesa a obezdívku vzt | [19 empty] | VV | 2 | 1 | -1 | 0 | ROZPOCET
|  |  |  | 36 |  |  |  | 36 | [15 empty] | VV | 2 | 2 | -1 | 0 | ROZPOCET
|  |  |  | Součet |  |  |  | 36 | [15 empty] | VV | 2 | 4 | -1 | 1 | ROZPOCET
| 86 | K | 952901111 | Vyčištění budov bytové a občanské výstavby při výšce podlaží do 4 m |  |  | m2 | 582.28 |  |  | 0 |  | CS ÚRS 2013 01 |  |  | základní |  |  | 4e-05 | 0.023291 | 0 | 0 | 4 | K | 2 |  |  |  | ROZPOCET | 0 | 0 | 0 | 0 | 0 | 1 | 0 | 4 | -1655643774
|  |  |  | vyčištění objektu - výměra dle tabulek podlah | [19 empty] | VV | 2 | 1 | -1 | 0 | ROZPOCET
|  |  |  | 1 np | [19 empty] | VV | 2 | 1 | -1 | 0 | ROZPOCET
|  |  |  | 190,09 |  |  |  | 190.09 | [15 empty] | VV | 2 | 2 | -1 | 0 | ROZPOCET
|  |  |  | 2 np | [19 empty] | VV | 2 | 1 | -1 | 0 | ROZPOCET
|  |  |  | 193,75 |  |  |  | 193.75 | [15 empty] | VV | 2 | 2 | -1 | 0 | ROZPOCET
|  |  |  | 3 np | [19 empty] | VV | 2 | 1 | -1 | 0 | ROZPOCET
|  |  |  | 198,44 |  |  |  | 198.44 | [15 empty] | VV | 2 | 2 | -1 | 0 | ROZPOCET
|  |  |  | Součet |  |  |  | 582.28 | [15 empty] | VV | 2 | 4 | -1 | 1 | ROZPOCET
| 87 | K | 953731114 | Odvětrání svislé troubami plastovými DN do 140 mm ve stropních prostupech včetně obetonování |  |  | m | 19.8 |  |  | 0 |  | CS ÚRS 2013 01 |  |  | základní |  |  | 0.0059 | 0.11682 | 0 | 0 | 4 | K | 2 |  |  |  | ROZPOCET | 0 | 0 | 0 | 0 | 0 | 1 | 0 | 4 | -463791452
|  |  |  | odvětrání - nasávací otvory dle vč 7 - bourání a odvlhčení | [19 empty] | VV | 2 | 1 | -1 | 0 | ROZPOCET
|  |  |  | (0,70+1,10)*11 |  |  |  | 19.8 | [15 empty] | VV | 2 | 2 | -1 | 0 | ROZPOCET
|  |  |  | Součet |  |  |  | 19.8 | [15 empty] | VV | 2 | 4 | -1 | 1 | ROZPOCET
| 88 | K | 953845113 | Vyvložkování stávajícího komínového tělesa nerezovými vložkami pevnými D do 160 mm v 3 m |  |  | soubor | 1 |  |  | 0 |  | CS ÚRS 2013 01 |  |  | základní |  |  | 0.22418 | 0.22418 | 0.173 | 0.173 | 4 | K | 2 |  |  |  | ROZPOCET | 0 | 0 | 0 | 0 | 0 | 1 | 0 | 4 | 296984611
|  |  |  | komín | [19 empty] | VV | 2 | 1 | -1 | 0 | ROZPOCET
|  |  |  | 1 |  |  |  | 1 | [15 empty] | VV | 2 | 2 | -1 | 0 | ROZPOCET
|  |  |  | Součet |  |  |  | 1 | [15 empty] | VV | 2 | 4 | -1 | 1 | ROZPOCET
| 89 | K | 953845123 | Příplatek k vyvložkování komínového průduchu nerezovými vložkami pevnými D do 160 mm ZKD 1m výšky |  |  | m | 15 |  |  | 0 |  | CS ÚRS 2013 01 |  |  | základní |  |  | 0.00281 | 0.04215 | 0 | 0 | 4 | K | 2 |  |  |  | ROZPOCET | 0 | 0 | 0 | 0 | 0 | 1 | 0 | 4 | 1275096792
|  |  |  | komín | [19 empty] | VV | 2 | 1 | -1 | 0 | ROZPOCET
|  |  |  | 18,00-3,00 |  |  |  | 15 | [15 empty] | VV | 2 | 2 | -1 | 0 | ROZPOCET
|  |  |  | Součet |  |  |  | 15 | [15 empty] | VV | 2 | 4 | -1 | 1 | ROZPOCET
| 90 | K | 953941110 | Osazování schodišťového, balkónového nebo jiného zábradlí |  |  | m | 3 |  |  | 0 |  | CS ÚRS 2013 01 |  |  | základní |  |  | 0.01326 | 0.03978 | 0 | 0 | 4 | K | 2 |  |  |  | ROZPOCET | 0 | 0 | 0 | 0 | 0 | 1 | 0 | 4 | 2115422235
|  |  |  | madlo na schodiště | [19 empty] | VV | 2 | 1 | -1 | 0 | ROZPOCET
|  |  |  | 1 np | [19 empty] | VV | 2 | 1 | -1 | 0 | ROZPOCET
|  |  |  | 3,00 |  |  |  | 3 | [15 empty] | VV | 2 | 2 | -1 | 0 | ROZPOCET
|  |  |  | Součet |  |  |  | 3 | [15 empty] | VV | 2 | 4 | -1 | 1 | ROZPOCET
| 91 | K | 953943111 | Osazování výrobků do 1 kg/kus do vysekaných kapes zdiva bez jejich dodání |  |  | kus | 20 |  |  | 0 |  | CS ÚRS 2013 01 |  |  | základní |  |  | 0.0117 | 0.234 | 0 | 0 | 4 | K | 2 |  |  |  | ROZPOCET | 0 | 0 | 0 | 0 | 0 | 1 | 0 | 4 | 653866531
| 92 | K | 953943112 | Osazování výrobků do 5 kg/kus do vysekaných kapes zdiva bez jejich dodání |  |  | kus | 20 |  |  | 0 |  | CS ÚRS 2013 01 |  |  | základní |  |  | 0.01638 | 0.3276 | 0 | 0 | 4 | K | 2 |  |  |  | ROZPOCET | 0 | 0 | 0 | 0 | 0 | 1 | 0 | 4 | -496440620
| 93 | K | 953943114 | Osazování výrobků do 30 kg/kus do vysekaných kapes zdiva bez jejich dodání |  |  | kus | 20 |  |  | 0 |  | CS ÚRS 2013 01 |  |  | základní |  |  | 0.02808 | 0.5616 | 0 | 0 | 4 | K | 2 |  |  |  | ROZPOCET | 0 | 0 | 0 | 0 | 0 | 1 | 0 | 4 | -279263905
| 94 | K | 953943121 | Osazování výrobků do 1 kg/kus do betonu bez jejich dodání |  |  | kus | 30 |  |  | 0 |  | CS ÚRS 2013 01 |  |  | základní |  |  | 8e-05 | 0.0024 | 0 | 0 | 4 | K | 2 |  |  |  | ROZPOCET | 0 | 0 | 0 | 0 | 0 | 1 | 0 | 4 | -1013912693
| 95 | M | 999znak | označení Úřadu práce na fasádě objektu |  |  | kpl | 1 |  |  | 0 |  |  |  |  | základní |  |  | 0 | 0 | 0 | 0 | 8 | M | 2 |  |  |  | ROZPOCET | 0 | 0 | 0 | 0 | 0 | 1 | 0 | 4 | 1971773812
|  |  |  | označení- deska s logem účadu práce a základními informacemi | [19 empty] | VV | 2 | 1 | -1 | 0 | ROZPOCET
|  |  |  | 1 |  |  |  | 1 | [15 empty] | VV | 2 | 2 | -1 | 0 | ROZPOCET
|  |  |  | Součet |  |  |  | 1 | [15 empty] | VV | 2 | 4 | -1 | 1 | ROZPOCET
| 96 | M | 999písmena | označení Úřadu práce na fasádě objektu |  |  | kpl | 1 |  |  | 0 |  |  |  |  | základní |  |  | 0 | 0 | 0 | 0 | 8 | M | 2 |  |  |  | ROZPOCET | 0 | 0 | 0 | 0 | 0 | 1 | 0 | 4 | -570534640
|  |  |  | označení- nápis z plastických písmen jednotlivě kotvených do fasády a lofu úřadu práce | [19 empty] | VV | 2 | 1 | -1 | 0 | ROZPOCET
|  |  |  | 1 |  |  |  | 1 | [15 empty] | VV | 2 | 2 | -1 | 0 | ROZPOCET
|  |  |  | Součet |  |  |  | 1 | [15 empty] | VV | 2 | 4 | -1 | 1 | ROZPOCET
| 97 | K | 962031133 | Bourání příček z cihel pálených na MVC tl do 150 mm |  |  | m2 | 366.228 |  |  | 0 |  | CS ÚRS 2013 01 |  |  | základní |  |  | 0 | 0 | 0.261 | 95.5855 | 4 | K | 2 |  |  |  | ROZPOCET | 0 | 0 | 0 | 0 | 0 | 1 | 0 | 4 | 2108483433
|  |  |  | odstranění příček v 1 np | [19 empty] | VV | 2 | 1 | -1 | 0 | ROZPOCET
|  |  |  | m 114 | [19 empty] | VV | 2 | 1 | -1 | 0 | ROZPOCET
|  |  |  | (4,76+1,50+4,42)*3,20 |  |  |  | 34.176 | [15 empty] | VV | 2 | 2 | -1 | 0 | ROZPOCET
|  |  |  | m 114 - 11 | [19 empty] | VV | 2 | 1 | -1 | 0 | ROZPOCET
|  |  |  | 3,48*3,20 |  |  |  | 11.136 | [15 empty] | VV | 2 | 2 | -1 | 0 | ROZPOCET
|  |  |  | m 110 | [19 empty] | VV | 2 | 1 | -1 | 0 | ROZPOCET
|  |  |  | (1,68+0,15+1,00+3,61)*3,20 |  |  |  | 20.608 | [15 empty] | VV | 2 | 2 | -1 | 0 | ROZPOCET
|  |  |  | m 114 - 101 | [19 empty] | VV | 2 | 1 | -1 | 0 | ROZPOCET
|  |  |  | 1,50*3,20 |  |  |  | 4.8 | [15 empty] | VV | 2 | 2 | -1 | 0 | ROZPOCET
|  |  |  | m 101 - 106 | [19 empty] | VV | 2 | 1 | -1 | 0 | ROZPOCET
|  |  |  | 1,54*3,20 |  |  |  | 4.928 | [15 empty] | VV | 2 | 2 | -1 | 0 | ROZPOCET
|  |  |  | m 101 | [19 empty] | VV | 2 | 1 | -1 | 0 | ROZPOCET
|  |  |  | 1,50*3,20 |  |  |  | 4.8 | [15 empty] | VV | 2 | 2 | -1 | 0 | ROZPOCET
|  |  |  | m 101 - 102, ,, | [19 empty] | VV | 2 | 1 | -1 | 0 | ROZPOCET
|  |  |  | (1,70+0,10+1,86+4,00+1,00+1,30+1,00+1,30)*3,20 |  |  |  | 39.232 | [15 empty] | VV | 2 | 2 | -1 | 0 | ROZPOCET
|  |  |  | Mezisoučet |  |  |  | 119.68 | [15 empty] | VV | 2 | 3 | -1 | 0 | ROZPOCET
|  |  |  | příčky ve 2 np | [19 empty] | VV | 2 | 1 | -1 | 0 | ROZPOCET
|  |  |  | (4,70+5,00+2,77+1,22+4,11)*2,83 |  |  |  | 50.374 | [15 empty] | VV | 2 | 2 | -1 | 0 | ROZPOCET
|  |  |  | (1,95+3,30+4,45+2,00+2,27+0,15+1,89)*2,83 |  |  |  | 45.308 | [15 empty] | VV | 2 | 2 | -1 | 0 | ROZPOCET
|  |  |  | (3,97+4,29+1,00+1,00+1,00+1,30)*2,83 |  |  |  | 35.545 | [15 empty] | VV | 2 | 2 | -1 | 0 | ROZPOCET
|  |  |  | Mezisoučet |  |  |  | 131.227 | [15 empty] | VV | 2 | 3 | -1 | 0 | ROZPOCET
|  |  |  | příčky ve 3 np | [19 empty] | VV | 2 | 1 | -1 | 0 | ROZPOCET
|  |  |  | (4,78+4,93+0,30+4,20+3,15)*2,86 |  |  |  | 49.65 | [15 empty] | VV | 2 | 2 | -1 | 0 | ROZPOCET
|  |  |  | (3,98+1,68+0,10+2,651)*2,86 |  |  |  | 24.055 | [15 empty] | VV | 2 | 2 | -1 | 0 | ROZPOCET
|  |  |  | 1,52*2,86 |  |  |  | 4.347 | [15 empty] | VV | 2 | 2 | -1 | 0 | ROZPOCET
|  |  |  | (1,87+0,10+2,161+4,20+0,90+1,20+0,90+1,70)*2,86 |  |  |  | 37.269 | [15 empty] | VV | 2 | 2 | -1 | 0 | ROZPOCET
|  |  |  | Mezisoučet |  |  |  | 115.321 | [15 empty] | VV | 2 | 3 | -1 | 0 | ROZPOCET
|  |  |  | Součet |  |  |  | 366.228 | [15 empty] | VV | 2 | 4 | -1 | 1 | ROZPOCET
| 98 | K | 962032314 | Bourání pilířů cihelných z cihel pálených i nepálených na jakoukoli maltu |  |  | m3 | 0.905 |  |  | 0 |  | CS ÚRS 2013 01 |  |  | základní |  |  | 0 | 0 | 1.8 | 1.629 | 4 | K | 2 |  |  |  | ROZPOCET | 0 | 0 | 0 | 0 | 0 | 1 | 0 | 4 | 1212050534
|  |  |  | 1 np | [19 empty] | VV | 2 | 1 | -1 | 0 | ROZPOCET
|  |  |  | m 101 - 102 | [19 empty] | VV | 2 | 1 | -1 | 0 | ROZPOCET
|  |  |  | 0,45*0,45*3,20 |  |  |  | 0.648 | [15 empty] | VV | 2 | 2 | -1 | 0 | ROZPOCET
|  |  |  | 3 np - m 311 | [19 empty] | VV | 2 | 1 | -1 | 0 | ROZPOCET
|  |  |  | 0,30*0,30*2,86 |  |  |  | 0.257 | [15 empty] | VV | 2 | 2 | -1 | 0 | ROZPOCET
|  |  |  | Součet |  |  |  | 0.905 | [15 empty] | VV | 2 | 4 | -1 | 1 | ROZPOCET
| 99 | K | 962032641 | Bourání zdiva komínového nad střechou z cihel na MC |  |  | m3 | 2.6 |  |  | 0 |  | CS ÚRS 2013 01 |  |  | základní |  |  | 0 | 0 | 1.671 | 4.3446 | 4 | K | 2 |  |  |  | ROZPOCET | 0 | 0 | 0 | 0 | 0 | 1 | 0 | 4 | 1565485127
|  |  |  | komíny - přezdění v nadstřešní části | [19 empty] | VV | 2 | 1 | -1 | 0 | ROZPOCET
|  |  |  | 2,60*0,50*1,00*2 |  |  |  | 2.6 | [15 empty] | VV | 2 | 2 | -1 | 0 | ROZPOCET
|  |  |  | Součet |  |  |  | 2.6 | [15 empty] | VV | 2 | 4 | -1 | 1 | ROZPOCET
| 100 | K | 963051113 | Bourání ŽB stropů deskových tl přes 80 mm |  |  | m3 | 3.114 |  |  | 0 |  | CS ÚRS 2013 01 |  |  | základní |  |  | 0 | 0 | 2.4 | 7.4736 | 4 | K | 2 |  |  |  | ROZPOCET | 0 | 0 | 0 | 0 | 0 | 1 | 0 | 4 | -1077856847
|  |  |  | vybourání schodiště v 1 np - mč 106, 108 | [19 empty] | VV | 2 | 1 | -1 | 0 | ROZPOCET
|  |  |  | 1,50*2,50*0,60 |  |  |  | 2.25 | [15 empty] | VV | 2 | 2 | -1 | 0 | ROZPOCET
|  |  |  | 1,20*1,20*0,60 |  |  |  | 0.864 | [15 empty] | VV | 2 | 2 | -1 | 0 | ROZPOCET
|  |  |  | Součet |  |  |  | 3.114 | [15 empty] | VV | 2 | 4 | -1 | 1 | ROZPOCET
| 101 | K | 964061131 | Uvolnění zhlaví trámů ze zdiva kamenného průřezu zhlaví do 0,05 m2 |  |  | kus | 60 |  |  | 0 |  | CS ÚRS 2013 01 |  |  | základní |  |  | 0 | 0 | 0.066 | 3.96 | 4 | K | 2 |  |  |  | ROZPOCET | 0 | 0 | 0 | 0 | 0 | 1 | 0 | 4 | 870365170
|  |  |  | stávající stropní konstrukce nad 2 np - odhad | [19 empty] | VV | 2 | 1 | -1 | 0 | ROZPOCET
|  |  |  | 60 |  |  |  | 60 | [15 empty] | VV | 2 | 2 | -1 | 0 | ROZPOCET
|  |  |  | Součet |  |  |  | 60 | [15 empty] | VV | 2 | 4 | -1 | 1 | ROZPOCET
| 102 | K | 965042141 | Bourání podkladů pod dlažby nebo mazanin betonových nebo z litého asfaltu tl do 100 mm pl přes 4 m2 |  |  | m3 | 39.127 |  |  | 0 |  | CS ÚRS 2013 01 |  |  | základní |  |  | 0 | 0 | 2.2 | 86.0794 | 4 | K | 2 |  |  |  | ROZPOCET | 0 | 0 | 0 | 0 | 0 | 1 | 0 | 4 | 1252950276
|  |  |  | podlaha v 1 np - pro snížení podlahy | [19 empty] | VV | 2 | 1 | -1 | 0 | ROZPOCET
|  |  |  | ((5,53+0,10+7,52+2,05+0,10+5,58)/2*(4,67+0,50+1,50+0,50+4,50)-1,64*0,50*2+1,15*0,50*2)*(0,10+0,10) |  |  |  | 24.269 | [15 empty] | VV | 2 | 2 | -1 | 0 | ROZPOCET
|  |  |  | (2,09+0,10+4,00+0,34)*(1,70+0,10+1,86)*(0,10+0,10) |  |  |  | 4.78 | [15 empty] | VV | 2 | 2 | -1 | 0 | ROZPOCET
|  |  |  | (1,542+5,12)*3,52*(0,10+0,10) |  |  |  | 4.69 | [15 empty] | VV | 2 | 2 | -1 | 0 | ROZPOCET
|  |  |  | 6,886*3,689*0,20 |  |  |  | 5.08 | [15 empty] | VV | 2 | 2 | -1 | 0 | ROZPOCET
|  |  |  | 1,542*0,50*0,20*2 |  |  |  | 0.308 | [15 empty] | VV | 2 | 2 | -1 | 0 | ROZPOCET
|  |  |  | Součet |  |  |  | 39.127 | [15 empty] | VV | 2 | 4 | -1 | 1 | ROZPOCET
| 103 | K | 965081323 | Bourání podlah z dlaždic betonových, teracových nebo čedičových tl do 25 mm plochy přes 1 m2 |  |  | m2 | 40.042 |  |  | 0 |  | CS ÚRS 2013 01 |  |  | základní |  |  | 0 | 0 | 0.074 | 2.9631 | 4 | K | 2 |  |  |  | ROZPOCET | 0 | 0 | 0 | 0 | 0 | 1 | 0 | 4 | -492258231
|  |  |  | podlaha v 1 np | [19 empty] | VV | 2 | 1 | -1 | 0 | ROZPOCET
|  |  |  | 4,00*(1,70+0,10+1,86) |  |  |  | 14.64 | [15 empty] | VV | 2 | 2 | -1 | 0 | ROZPOCET
|  |  |  | 6,886*3,689 |  |  |  | 25.402 | [15 empty] | VV | 2 | 2 | -1 | 0 | ROZPOCET
|  |  |  | Součet |  |  |  | 40.042 | [15 empty] | VV | 2 | 4 | -1 | 1 | ROZPOCET
| 104 | K | 966079871 | Přerušení různých ocelových profilů průřezu do 400 mm2 |  |  | kus | 74 |  |  | 0 |  | CS ÚRS 2013 01 |  |  | základní |  |  | 0 | 0 | 0 | 0 | 4 | K | 2 |  |  |  | ROZPOCET | 0 | 0 | 0 | 0 | 0 | 1 | 0 | 4 | -884131118
|  |  |  | mříže na oknech | [19 empty] | VV | 2 | 1 | -1 | 0 | ROZPOCET
|  |  |  | 1 np | [19 empty] | VV | 2 | 1 | -1 | 0 | ROZPOCET
|  |  |  | 8*4+6*7 |  |  |  | 74 | [15 empty] | VV | 2 | 2 | -1 | 0 | ROZPOCET
|  |  |  | Součet |  |  |  | 74 | [15 empty] | VV | 2 | 4 | -1 | 1 | ROZPOCET
| 105 | K | 967031732 | Přisekání plošné zdiva z cihel pálených na MV nebo MVC tl do 100 mm |  |  | m2 | 0.702 |  |  | 0 |  | CS ÚRS 2013 01 |  |  | základní |  |  | 0 | 0 | 0.183 | 0.12847 | 4 | K | 2 |  |  |  | ROZPOCET | 0 | 0 | 0 | 0 | 0 | 1 | 0 | 4 | -1872192293
|  |  |  | svížení parapetu okna v 108 | [19 empty] | VV | 2 | 1 | -1 | 0 | ROZPOCET
|  |  |  | 1,17*0,60 |  |  |  | 0.702 | [15 empty] | VV | 2 | 2 | -1 | 0 | ROZPOCET
|  |  |  | Součet |  |  |  | 0.702 | [15 empty] | VV | 2 | 4 | -1 | 1 | ROZPOCET
| 106 | K | 967031734 | Přisekání plošné zdiva z cihel pálených na MV nebo MVC tl do 300 mm |  |  | m2 | 0.96 |  |  | 0 |  | CS ÚRS 2013 01 |  |  | základní |  |  | 0 | 0 | 0.545 | 0.5232 | 4 | K | 2 |  |  |  | ROZPOCET | 0 | 0 | 0 | 0 | 0 | 1 | 0 | 4 | -1206779975
|  |  |  | přisekání ostění okna n 110 | [19 empty] | VV | 2 | 1 | -1 | 0 | ROZPOCET
|  |  |  | 1,60*0,60 |  |  |  | 0.96 | [15 empty] | VV | 2 | 2 | -1 | 0 | ROZPOCET
|  |  |  | Součet |  |  |  | 0.96 | [15 empty] | VV | 2 | 4 | -1 | 1 | ROZPOCET
| 107 | K | 968062355 | Vybourání dřevěných rámů oken dvojitých včetně křídel pl do 2 m2 |  |  | m2 | 75.474 |  |  | 0 |  | CS ÚRS 2013 01 |  |  | základní |  |  | 0 | 0 | 0.062 | 4.6794 | 4 | K | 2 |  |  |  | ROZPOCET | 0 | 0 | 0 | 0 | 0 | 1 | 0 | 4 | 1264165188
|  |  |  | okna v 1 np | [19 empty] | VV | 2 | 1 | -1 | 0 | ROZPOCET
|  |  |  | 1,80*2,06*2 |  |  |  | 7.416 | [15 empty] | VV | 2 | 2 | -1 | 0 | ROZPOCET
|  |  |  | 1,17*1,20*2 |  |  |  | 2.808 | [15 empty] | VV | 2 | 2 | -1 | 0 | ROZPOCET
|  |  |  | 0,87*1,20*3 |  |  |  | 3.132 | [15 empty] | VV | 2 | 2 | -1 | 0 | ROZPOCET
|  |  |  | 1,18*1,50 |  |  |  | 1.77 | [15 empty] | VV | 2 | 2 | -1 | 0 | ROZPOCET
|  |  |  | 0,90*1,40 |  |  |  | 1.26 | [15 empty] | VV | 2 | 2 | -1 | 0 | ROZPOCET
|  |  |  | 2 np | [19 empty] | VV | 2 | 1 | -1 | 0 | ROZPOCET
|  |  |  | 0,90*1,40*3 |  |  |  | 3.78 | [15 empty] | VV | 2 | 2 | -1 | 0 | ROZPOCET
|  |  |  | 1,70*1,78*3 |  |  |  | 9.078 | [15 empty] | VV | 2 | 2 | -1 | 0 | ROZPOCET
|  |  |  | 1,18*1,50*3 |  |  |  | 5.31 | [15 empty] | VV | 2 | 2 | -1 | 0 | ROZPOCET
|  |  |  | 2,40*1,75*2 |  |  |  | 8.4 | [15 empty] | VV | 2 | 2 | -1 | 0 | ROZPOCET
|  |  |  | 0,80*1,30*2 |  |  |  | 2.08 | [15 empty] | VV | 2 | 2 | -1 | 0 | ROZPOCET
|  |  |  | 1,00*0,55*2 |  |  |  | 1.1 | [15 empty] | VV | 2 | 2 | -1 | 0 | ROZPOCET
|  |  |  | 3 np | [19 empty] | VV | 2 | 1 | -1 | 0 | ROZPOCET
|  |  |  | 0,90*1,40*3 |  |  |  | 3.78 | [15 empty] | VV | 2 | 2 | -1 | 0 | ROZPOCET
|  |  |  | 1,70*1,80*3 |  |  |  | 9.18 | [15 empty] | VV | 2 | 2 | -1 | 0 | ROZPOCET
|  |  |  | 1,20*1,50*3 |  |  |  | 5.4 | [15 empty] | VV | 2 | 2 | -1 | 0 | ROZPOCET
|  |  |  | 2,40*1,80*2 |  |  |  | 8.64 | [15 empty] | VV | 2 | 2 | -1 | 0 | ROZPOCET
|  |  |  | 0,90*1,30*2 |  |  |  | 2.34 | [15 empty] | VV | 2 | 2 | -1 | 0 | ROZPOCET
|  |  |  | Součet |  |  |  | 75.474 | [15 empty] | VV | 2 | 4 | -1 | 1 | ROZPOCET
| 108 | K | 968062456 | Vybourání dřevěných dveřních zárubní pl přes 2 m2 |  |  | m2 | 8.768 |  |  | 0 |  | CS ÚRS 2013 01 |  |  | základní |  |  | 0 | 0 | 0.067 | 0.58746 | 4 | K | 2 |  |  |  | ROZPOCET | 0 | 0 | 0 | 0 | 0 | 1 | 0 | 4 | -2118676472
|  |  |  | vchodové dveře | [19 empty] | VV | 2 | 1 | -1 | 0 | ROZPOCET
|  |  |  | 1,28*2,80*2 |  |  |  | 7.168 | [15 empty] | VV | 2 | 2 | -1 | 0 | ROZPOCET
|  |  |  | 0,80*2,00 |  |  |  | 1.6 | [15 empty] | VV | 2 | 2 | -1 | 0 | ROZPOCET
|  |  |  | Součet |  |  |  | 8.768 | [15 empty] | VV | 2 | 4 | -1 | 1 | ROZPOCET
| 109 | K | 968072455 | Vybourání kovových dveřních zárubní pl do 2 m2 |  |  | m2 | 48.4 |  |  | 0 |  | CS ÚRS 2013 01 |  |  | základní |  |  | 0 | 0 | 0.076 | 3.6784 | 4 | K | 2 |  |  |  | ROZPOCET | 0 | 0 | 0 | 0 | 0 | 1 | 0 | 4 | -2115706106
|  |  |  | vybourání stávajících zárubní | [19 empty] | VV | 2 | 1 | -1 | 0 | ROZPOCET
|  |  |  | 1 np | [19 empty] | VV | 2 | 1 | -1 | 0 | ROZPOCET
|  |  |  | 0,80*2,00*6 |  |  |  | 9.6 | [15 empty] | VV | 2 | 2 | -1 | 0 | ROZPOCET
|  |  |  | 0,60*2,00*3 |  |  |  | 3.6 | [15 empty] | VV | 2 | 2 | -1 | 0 | ROZPOCET
|  |  |  | 2 np | [19 empty] | VV | 2 | 1 | -1 | 0 | ROZPOCET
|  |  |  | 0,80*2,00*10 |  |  |  | 16 | [15 empty] | VV | 2 | 2 | -1 | 0 | ROZPOCET
|  |  |  | 0,60*2,00*2 |  |  |  | 2.4 | [15 empty] | VV | 2 | 2 | -1 | 0 | ROZPOCET
|  |  |  | 3 np | [19 empty] | VV | 2 | 1 | -1 | 0 | ROZPOCET
|  |  |  | 0,80*2,00*9 |  |  |  | 14.4 | [15 empty] | VV | 2 | 2 | -1 | 0 | ROZPOCET
|  |  |  | 0,60*2,00*2 |  |  |  | 2.4 | [15 empty] | VV | 2 | 2 | -1 | 0 | ROZPOCET
|  |  |  | Součet |  |  |  | 48.4 | [15 empty] | VV | 2 | 4 | -1 | 1 | ROZPOCET
| 110 | K | 971033241 | Vybourání otvorů ve zdivu cihelném pl do 0,0225 m2 na MVC nebo MV tl do 300 mm |  |  | kus | 6 |  |  | 0 |  | CS ÚRS 2013 01 |  |  | základní |  |  | 0 | 0 | 0.008 | 0.048 | 4 | K | 2 |  |  |  | ROZPOCET | 0 | 0 | 0 | 0 | 0 | 1 | 0 | 4 | -1268474683
|  |  |  | odvětrání - vzt do komína v 1 np - m 114, 110 | [19 empty] | VV | 2 | 1 | -1 | 0 | ROZPOCET
|  |  |  | 1+1 |  |  |  | 2 | [15 empty] | VV | 2 | 2 | -1 | 0 | ROZPOCET
|  |  |  | 2 np - m 213, 211 | [19 empty] | VV | 2 | 1 | -1 | 0 | ROZPOCET
|  |  |  | 1+1 |  |  |  | 2 | [15 empty] | VV | 2 | 2 | -1 | 0 | ROZPOCET
|  |  |  | 3 np - m 309, 304, 306 | [19 empty] | VV | 2 | 1 | -1 | 0 | ROZPOCET
|  |  |  | 1+1 |  |  |  | 2 | [15 empty] | VV | 2 | 2 | -1 | 0 | ROZPOCET
|  |  |  | Součet |  |  |  | 6 | [15 empty] | VV | 2 | 4 | -1 | 1 | ROZPOCET
| 111 | K | 971033261 | Vybourání otvorů ve zdivu cihelném pl do 0,0225 m2 na MVC nebo MV tl do 600 mm |  |  | kus | 4 |  |  | 0 |  | CS ÚRS 2013 01 |  |  | základní |  |  | 0 | 0 | 0.016 | 0.064 | 4 | K | 2 |  |  |  | ROZPOCET | 0 | 0 | 0 | 0 | 0 | 1 | 0 | 4 | -2138971364
|  |  |  | prosupy zdí | [19 empty] | VV | 2 | 1 | -1 | 0 | ROZPOCET
|  |  |  | m 105 - 104, 106 | [19 empty] | VV | 2 | 1 | -1 | 0 | ROZPOCET
|  |  |  | 1+1 |  |  |  | 2 | [15 empty] | VV | 2 | 2 | -1 | 0 | ROZPOCET
|  |  |  | m 201 - 201, 206 | [19 empty] | VV | 2 | 1 | -1 | 0 | ROZPOCET
|  |  |  | 1+1 |  |  |  | 2 | [15 empty] | VV | 2 | 2 | -1 | 0 | ROZPOCET
|  |  |  | Součet |  |  |  | 4 | [15 empty] | VV | 2 | 4 | -1 | 1 | ROZPOCET
| 112 | K | 971033441 | Vybourání otvorů ve zdivu cihelném pl do 0,25 m2 na MVC nebo MV tl do 300 mm |  |  | kus | 1 |  |  | 0 |  | CS ÚRS 2013 01 |  |  | základní |  |  | 0 | 0 | 0.138 | 0.138 | 4 | K | 2 |  |  |  | ROZPOCET | 0 | 0 | 0 | 0 | 0 | 1 | 0 | 4 | 1663841724
|  |  |  | snížení parapetu u okna v 106 | [19 empty] | VV | 2 | 1 | -1 | 0 | ROZPOCET
|  |  |  | 1 |  |  |  | 1 | [15 empty] | VV | 2 | 2 | -1 | 0 | ROZPOCET
|  |  |  | Součet |  |  |  | 1 | [15 empty] | VV | 2 | 4 | -1 | 1 | ROZPOCET
| 113 | K | 971033451 | Vybourání otvorů ve zdivu cihelném pl do 0,25 m2 na MVC nebo MV tl do 450 mm |  |  | kus | 3 |  |  | 0 |  | CS ÚRS 2013 01 |  |  | základní |  |  | 0 | 0 | 0.207 | 0.621 | 4 | K | 2 |  |  |  | ROZPOCET | 0 | 0 | 0 | 0 | 0 | 1 | 0 | 4 | 714392924
|  |  |  | v půdním prostoru - štíty - přívod vzduchu k vzt | [19 empty] | VV | 2 | 1 | -1 | 0 | ROZPOCET
|  |  |  | 1+2 |  |  |  | 3 | [15 empty] | VV | 2 | 2 | -1 | 0 | ROZPOCET
|  |  |  | Součet |  |  |  | 3 | [15 empty] | VV | 2 | 4 | -1 | 1 | ROZPOCET
| 114 | K | 971033561 | Vybourání otvorů ve zdivu cihelném pl do 1 m2 na MVC nebo MV tl do 600 mm |  |  | m3 | 1.662 |  |  | 0 |  | CS ÚRS 2013 01 |  |  | základní |  |  | 0 | 0 | 1.8 | 2.9916 | 4 | K | 2 |  |  |  | ROZPOCET | 0 | 0 | 0 | 0 | 0 | 1 | 0 | 4 | -1855010373
|  |  |  | vybourání pilíře u okna v 108 | [19 empty] | VV | 2 | 1 | -1 | 0 | ROZPOCET
|  |  |  | 0,84*0,60*1,50 |  |  |  | 0.756 | [15 empty] | VV | 2 | 2 | -1 | 0 | ROZPOCET
|  |  |  | vybourání otvoru pro dveře do strojovny vzt - m 313 | [19 empty] | VV | 2 | 1 | -1 | 0 | ROZPOCET
|  |  |  | 1,00*1,40*0,30 |  |  |  | 0.42 | [15 empty] | VV | 2 | 2 | -1 | 0 | ROZPOCET
|  |  |  | vybourání otvoru b obvodové stěně - montážní otvor - pro osazení ventilačních mřížek a vzt nas třechou čp 438/1 | [19 empty] | VV | 2 | 1 | -1 | 0 | ROZPOCET
|  |  |  | 0,60*1,80*0,45 |  |  |  | 0.486 | [15 empty] | VV | 2 | 2 | -1 | 0 | ROZPOCET
|  |  |  | Součet |  |  |  | 1.662 | [15 empty] | VV | 2 | 4 | -1 | 1 | ROZPOCET
| 115 | K | 971033631 | Vybourání otvorů ve zdivu cihelném pl do 4 m2 na MVC nebo MV tl do 150 mm |  |  | m2 | 6.72 |  |  | 0 |  | CS ÚRS 2013 01 |  |  | základní |  |  | 0 | 0 | 0.27 | 1.8144 | 4 | K | 2 |  |  |  | ROZPOCET | 0 | 0 | 0 | 0 | 0 | 1 | 0 | 4 | -73935189
|  |  |  | 2 np | [19 empty] | VV | 2 | 1 | -1 | 0 | ROZPOCET
|  |  |  | m 213 - 202 | [19 empty] | VV | 2 | 1 | -1 | 0 | ROZPOCET
|  |  |  | 1,10*2,10 |  |  |  | 2.31 | [15 empty] | VV | 2 | 2 | -1 | 0 | ROZPOCET
|  |  |  | 3 np | [19 empty] | VV | 2 | 1 | -1 | 0 | ROZPOCET
|  |  |  | m 311 - 310 | [19 empty] | VV | 2 | 1 | -1 | 0 | ROZPOCET
|  |  |  | 2,10*2,10 |  |  |  | 4.41 | [15 empty] | VV | 2 | 2 | -1 | 0 | ROZPOCET
|  |  |  | Součet |  |  |  | 6.72 | [15 empty] | VV | 2 | 4 | -1 | 1 | ROZPOCET
| 116 | K | 971034371 | Vybourání otvorů ve zdivu cihelném pl do 0,09 m2 na MVC nebo MV z jedné strany tl do 750 mm |  |  | kus | 13 |  |  | 0 |  | CS ÚRS 2013 01 |  |  | základní |  |  | 0 | 0 | 0.124 | 1.612 | 4 | K | 2 |  |  |  | ROZPOCET | 0 | 0 | 0 | 0 | 0 | 1 | 0 | 4 | -14481514
|  |  |  | pro odvětrání zdiva - dle vč 7 - bourání a odvlhčení | [19 empty] | VV | 2 | 1 | -1 | 0 | ROZPOCET
|  |  |  | 11 |  |  |  | 11 | [15 empty] | VV | 2 | 2 | -1 | 0 | ROZPOCET
|  |  |  | vnitřní udivo - propojení | [19 empty] | VV | 2 | 1 | -1 | 0 | ROZPOCET
|  |  |  | 2 |  |  |  | 2 | [15 empty] | VV | 2 | 2 | -1 | 0 | ROZPOCET
|  |  |  | Součet |  |  |  | 13 | [15 empty] | VV | 2 | 4 | -1 | 1 | ROZPOCET
| 117 | K | 972054141 | Vybourání otvorů v ŽB stropech nebo klenbách pl do 0,0225 m2 tl do 150 mm |  |  | kus | 10 |  |  | 0 |  | CS ÚRS 2013 01 |  |  | základní |  |  | 0 | 0 | 0.008 | 0.08 | 4 | K | 2 |  |  |  | ROZPOCET | 0 | 0 | 0 | 0 | 0 | 1 | 0 | 4 | 973131683
|  |  |  | instalace | [19 empty] | VV | 2 | 1 | -1 | 0 | ROZPOCET
|  |  |  | 10 |  |  |  | 10 | [15 empty] | VV | 2 | 2 | -1 | 0 | ROZPOCET
|  |  |  | Součet |  |  |  | 10 | [15 empty] | VV | 2 | 4 | -1 | 1 | ROZPOCET
| 118 | K | 973031335 | Vysekání kapes ve zdivu cihelném na MV nebo MVC pl do 0,16 m2 hl do 300 mm |  |  | kus | 68 |  |  | 0 |  | CS ÚRS 2013 01 |  |  | základní |  |  | 0 | 0 | 0.062 | 4.216 | 4 | K | 2 |  |  |  | ROZPOCET | 0 | 0 | 0 | 0 | 0 | 1 | 0 | 4 | 1653139100
|  |  |  | pro I profily - stropní konstrukce nad 2 np | [19 empty] | VV | 2 | 1 | -1 | 0 | ROZPOCET
|  |  |  | I č 200 | [19 empty] | VV | 2 | 1 | -1 | 0 | ROZPOCET
|  |  |  | 12*2+1 |  |  |  | 25 | [15 empty] | VV | 2 | 2 | -1 | 0 | ROZPOCET
|  |  |  | 16*2+1 |  |  |  | 33 | [15 empty] | VV | 2 | 2 | -1 | 0 | ROZPOCET
|  |  |  | U č 120 | [19 empty] | VV | 2 | 1 | -1 | 0 | ROZPOCET
|  |  |  | 4 |  |  |  | 4 | [15 empty] | VV | 2 | 2 | -1 | 0 | ROZPOCET
|  |  |  | osazení I profilu - podlaha strojovny vzt | [19 empty] | VV | 2 | 1 | -1 | 0 | ROZPOCET
|  |  |  | 2+2 |  |  |  | 4 | [15 empty] | VV | 2 | 2 | -1 | 0 | ROZPOCET
|  |  |  | nosná konstrukce obezdívky vzt v půdním prostoru | [19 empty] | VV | 2 | 1 | -1 | 0 | ROZPOCET
|  |  |  | 2 |  |  |  | 2 | [15 empty] | VV | 2 | 2 | -1 | 0 | ROZPOCET
|  |  |  | Součet |  |  |  | 68 | [15 empty] | VV | 2 | 4 | -1 | 1 | ROZPOCET
| 119 | K | 973031812 | Vysekání kapes ve zdivu cihelném na MV nebo MVC pro zavázání příček tl do 100 mm |  |  | m | 46.8 |  |  | 0 |  | CS ÚRS 2013 01 |  |  | základní |  |  | 0 | 0 | 0.007 | 0.3276 | 4 | K | 2 |  |  |  | ROZPOCET | 0 | 0 | 0 | 0 | 0 | 1 | 0 | 4 | -1872618429
|  |  |  | příčky v 1 np | [19 empty] | VV | 2 | 1 | -1 | 0 | ROZPOCET
|  |  |  | 11*3,20 |  |  |  | 35.2 | [15 empty] | VV | 2 | 2 | -1 | 0 | ROZPOCET
|  |  |  | příčky ve 2 np | [19 empty] | VV | 2 | 1 | -1 | 0 | ROZPOCET
|  |  |  | 2*2,90 |  |  |  | 5.8 | [15 empty] | VV | 2 | 2 | -1 | 0 | ROZPOCET
|  |  |  | příčky ve 3 np | [19 empty] | VV | 2 | 1 | -1 | 0 | ROZPOCET
|  |  |  | 2*2,90 |  |  |  | 5.8 | [15 empty] | VV | 2 | 2 | -1 | 0 | ROZPOCET
|  |  |  | Součet |  |  |  | 46.8 | [15 empty] | VV | 2 | 4 | -1 | 1 | ROZPOCET
| 120 | K | 973031813 | Vysekání kapes ve zdivu cihelném na MV nebo MVC pro zavázání příček tl do 150 mm |  |  | m | 27 |  |  | 0 |  | CS ÚRS 2013 01 |  |  | základní |  |  | 0 | 0 | 0.009 | 0.243 | 4 | K | 2 |  |  |  | ROZPOCET | 0 | 0 | 0 | 0 | 0 | 1 | 0 | 4 | 1621587289
|  |  |  | příčky v 1 np | [19 empty] | VV | 2 | 1 | -1 | 0 | ROZPOCET
|  |  |  | 3*3,20 |  |  |  | 9.6 | [15 empty] | VV | 2 | 2 | -1 | 0 | ROZPOCET
|  |  |  | příčky ve 2 np | [19 empty] | VV | 2 | 1 | -1 | 0 | ROZPOCET
|  |  |  | 2*2,90 |  |  |  | 5.8 | [15 empty] | VV | 2 | 2 | -1 | 0 | ROZPOCET
|  |  |  | příčky ve 3 np | [19 empty] | VV | 2 | 1 | -1 | 0 | ROZPOCET
|  |  |  | 2*2,90*2 |  |  |  | 11.6 | [15 empty] | VV | 2 | 2 | -1 | 0 | ROZPOCET
|  |  |  | Součet |  |  |  | 27 | [15 empty] | VV | 2 | 4 | -1 | 1 | ROZPOCET
| 121 | K | 973031825 | Vysekání kapes ve zdivu cihelném na MV nebo MVC pro zavázání zdí tl do 450 mm |  |  | m | 2.9 |  |  | 0 |  | CS ÚRS 2013 01 |  |  | základní |  |  | 0 | 0 | 0.015 | 0.0435 | 4 | K | 2 |  |  |  | ROZPOCET | 0 | 0 | 0 | 0 | 0 | 1 | 0 | 4 | 2054106812
|  |  |  | pilíř ve 2 np | [19 empty] | VV | 2 | 1 | -1 | 0 | ROZPOCET
|  |  |  | 2,90 |  |  |  | 2.9 | [15 empty] | VV | 2 | 2 | -1 | 0 | ROZPOCET
|  |  |  | Součet |  |  |  | 2.9 | [15 empty] | VV | 2 | 4 | -1 | 1 | ROZPOCET
| 122 | K | 974031154 | Vysekání rýh ve zdivu cihelném hl do 100 mm š do 150 mm |  |  | m | 3.6 |  |  | 0 |  | CS ÚRS 2013 01 |  |  | základní |  |  | 0 | 0 | 0.027 | 0.0972 | 4 | K | 2 |  |  |  | ROZPOCET | 0 | 0 | 0 | 0 | 0 | 1 | 0 | 4 | 1554958885
|  |  |  | pro osazení stropních desek - zakrytí vzt v půdním prostoru | [19 empty] | VV | 2 | 1 | -1 | 0 | ROZPOCET
|  |  |  | 3,60 |  |  |  | 3.6 | [15 empty] | VV | 2 | 2 | -1 | 0 | ROZPOCET
|  |  |  | Součet |  |  |  | 3.6 | [15 empty] | VV | 2 | 4 | -1 | 1 | ROZPOCET
| 123 | K | 974031167 | Vysekání rýh ve zdivu cihelném hl do 150 mm š do 300 mm |  |  | m | 11 |  |  | 0 |  | CS ÚRS 2013 01 |  |  | základní |  |  | 0 | 0 | 0.081 | 0.891 | 4 | K | 2 |  |  |  | ROZPOCET | 0 | 0 | 0 | 0 | 0 | 1 | 0 | 4 | -339484251
|  |  |  | pro odvětrání zdiva dle vč 7 - bourání a odvlhčení | [19 empty] | VV | 2 | 1 | -1 | 0 | ROZPOCET
|  |  |  | 1,00*11 |  |  |  | 11 | [15 empty] | VV | 2 | 2 | -1 | 0 | ROZPOCET
|  |  |  | Součet |  |  |  | 11 | [15 empty] | VV | 2 | 4 | -1 | 1 | ROZPOCET
| 124 | K | 974031664 | Vysekání rýh ve zdivu cihelném pro vtahování nosníků hl do 150 mm v do 150 mm |  |  | m | 15.25 |  |  | 0 |  | CS ÚRS 2013 01 |  |  | základní |  |  | 0 | 0 | 0.042 | 0.6405 | 4 | K | 2 |  |  |  | ROZPOCET | 0 | 0 | 0 | 0 | 0 | 1 | 0 | 4 | -275722294
|  |  |  | pro válcoané nosníky | [19 empty] | VV | 2 | 1 | -1 | 0 | ROZPOCET
|  |  |  | I č 100 | [19 empty] | VV | 2 | 1 | -1 | 0 | ROZPOCET
|  |  |  | překlad nad nové okno v mč 110 | [19 empty] | VV | 2 | 1 | -1 | 0 | ROZPOCET
|  |  |  | 1,50*4 |  |  |  | 6 | [15 empty] | VV | 2 | 2 | -1 | 0 | ROZPOCET
|  |  |  | L 60 x 60 | [19 empty] | VV | 2 | 1 | -1 | 0 | ROZPOCET
|  |  |  | nadpraží mč 107 - 106 | [19 empty] | VV | 2 | 1 | -1 | 0 | ROZPOCET
|  |  |  | 1,00*2 |  |  |  | 2 | [15 empty] | VV | 2 | 2 | -1 | 0 | ROZPOCET
|  |  |  | I č 120 | [19 empty] | VV | 2 | 1 | -1 | 0 | ROZPOCET
|  |  |  | nové dveře mč 208 - 206 | [19 empty] | VV | 2 | 1 | -1 | 0 | ROZPOCET
|  |  |  | 1,80*1 |  |  |  | 1.8 | [15 empty] | VV | 2 | 2 | -1 | 0 | ROZPOCET
|  |  |  | I č 100 | [19 empty] | VV | 2 | 1 | -1 | 0 | ROZPOCET
|  |  |  | nové dveře mč 202 - 213 | [19 empty] | VV | 2 | 1 | -1 | 0 | ROZPOCET
|  |  |  | 1,25*1 |  |  |  | 1.25 | [15 empty] | VV | 2 | 2 | -1 | 0 | ROZPOCET
|  |  |  | I č 120 | [19 empty] | VV | 2 | 1 | -1 | 0 | ROZPOCET
|  |  |  | nové dveře mč 310 - 311 | [19 empty] | VV | 2 | 1 | -1 | 0 | ROZPOCET
|  |  |  | 1,80*1 |  |  |  | 1.8 | [15 empty] | VV | 2 | 2 | -1 | 0 | ROZPOCET
|  |  |  | I č 100 | [19 empty] | VV | 2 | 1 | -1 | 0 | ROZPOCET
|  |  |  | nové dveře mč 313 - vzt | [19 empty] | VV | 2 | 1 | -1 | 0 | ROZPOCET
|  |  |  | 1,20*2 |  |  |  | 2.4 | [15 empty] | VV | 2 | 2 | -1 | 0 | ROZPOCET
|  |  |  | Součet |  |  |  | 15.25 | [15 empty] | VV | 2 | 4 | -1 | 1 | ROZPOCET
| 125 | K | 974031666 | Vysekání rýh ve zdivu cihelném pro vtahování nosníků hl do 150 mm v do 250 mm |  |  | m | 10.8 |  |  | 0 |  | CS ÚRS 2013 01 |  |  | základní |  |  | 0 | 0 | 0.065 | 0.702 | 4 | K | 2 |  |  |  | ROZPOCET | 0 | 0 | 0 | 0 | 0 | 1 | 0 | 4 | 1194199930
|  |  |  | I č 160 | [19 empty] | VV | 2 | 1 | -1 | 0 | ROZPOCET
|  |  |  | překlad nad nové okno v mč 108 | [19 empty] | VV | 2 | 1 | -1 | 0 | ROZPOCET
|  |  |  | 4*2,70 |  |  |  | 10.8 | [15 empty] | VV | 2 | 2 | -1 | 0 | ROZPOCET
|  |  |  | Součet |  |  |  | 10.8 | [15 empty] | VV | 2 | 4 | -1 | 1 | ROZPOCET
| 126 | K | 978012141 | Otlučení vnitřních omítek MV nebo MVC stropů rákosových o rozsahu do 30 % |  |  | m2 | 479.29 |  |  | 0 |  | CS ÚRS 2013 01 |  |  | základní |  |  | 0 | 0 | 0.01 | 4.7929 | 4 | K | 2 |  |  |  | ROZPOCET | 0 | 0 | 0 | 0 | 0 | 1 | 0 | 4 | -454324793
|  |  |  | stropní konstrukce v 1 np - výměra dle tabulek podlah | [19 empty] | VV | 2 | 1 | -1 | 0 | ROZPOCET
|  |  |  | 190,09 |  |  |  | 190.09 | [15 empty] | VV | 2 | 2 | -1 | 0 | ROZPOCET
|  |  |  | stropní konstrukce ve 2 np - část ponechaná | [19 empty] | VV | 2 | 1 | -1 | 0 | ROZPOCET
|  |  |  | m 207, 211, 201, 206, 202 až 205 | [19 empty] | VV | 2 | 1 | -1 | 0 | ROZPOCET
|  |  |  | 23,91+7,39+5,91+3,08+7,50+26,51+9,88+6,58 |  |  |  | 90.76 | [15 empty] | VV | 2 | 2 | -1 | 0 | ROZPOCET
|  |  |  | stropní konstruuke ve 3 np - výměra dle tabulek podlah | [19 empty] | VV | 2 | 1 | -1 | 0 | ROZPOCET
|  |  |  | 198,44 |  |  |  | 198.44 | [15 empty] | VV | 2 | 2 | -1 | 0 | ROZPOCET
|  |  |  | Součet |  |  |  | 479.29 | [15 empty] | VV | 2 | 4 | -1 | 1 | ROZPOCET
| 127 | K | 978013161 | Otlučení vnitřních omítek stěn MV nebo MVC stěn v rozsahu do 50 % |  |  | m2 | 907.181 |  |  | 0 |  | CS ÚRS 2013 01 |  |  | základní |  |  | 0 | 0 | 0.02 | 18.1436 | 4 | K | 2 |  |  |  | ROZPOCET | 0 | 0 | 0 | 0 | 0 | 1 | 0 | 4 | -307774521
|  |  |  | stěny v 1 np - mimi sanační omítky | [19 empty] | VV | 2 | 1 | -1 | 0 | ROZPOCET
|  |  |  | m 114, 110, 101 | [19 empty] | VV | 2 | 1 | -1 | 0 | ROZPOCET
|  |  |  | (1,60+0,50)*2*3,20*2 |  |  |  | 26.88 | [15 empty] | VV | 2 | 2 | -1 | 0 | ROZPOCET
|  |  |  | (1,15+0,45+1,05+0,50)*2*3,20*2 |  |  |  | 40.32 | [15 empty] | VV | 2 | 2 | -1 | 0 | ROZPOCET
|  |  |  | m109 - 108 | [19 empty] | VV | 2 | 1 | -1 | 0 | ROZPOCET
|  |  |  | 1,20*3,20*2 |  |  |  | 7.68 | [15 empty] | VV | 2 | 2 | -1 | 0 | ROZPOCET
|  |  |  | m 114 - 101 | [19 empty] | VV | 2 | 1 | -1 | 0 | ROZPOCET
|  |  |  | (3,82-2,50)*3,20*2 |  |  |  | 8.448 | [15 empty] | VV | 2 | 2 | -1 | 0 | ROZPOCET
|  |  |  | m 108 - 106 | [19 empty] | VV | 2 | 1 | -1 | 0 | ROZPOCET
|  |  |  | 3,50*3,20*2 |  |  |  | 22.4 | [15 empty] | VV | 2 | 2 | -1 | 0 | ROZPOCET
|  |  |  | m 101, 104 - 105 | [19 empty] | VV | 2 | 1 | -1 | 0 | ROZPOCET
|  |  |  | 5,12*3,20*2 |  |  |  | 32.768 | [15 empty] | VV | 2 | 2 | -1 | 0 | ROZPOCET
|  |  |  | m 105, 101 - 406 | [19 empty] | VV | 2 | 1 | -1 | 0 | ROZPOCET
|  |  |  | 4,968*3,20*2 |  |  |  | 31.795 | [15 empty] | VV | 2 | 2 | -1 | 0 | ROZPOCET
|  |  |  | m 105 | [19 empty] | VV | 2 | 1 | -1 | 0 | ROZPOCET
|  |  |  | 3,55*3,20 |  |  |  | 11.36 | [15 empty] | VV | 2 | 2 | -1 | 0 | ROZPOCET
|  |  |  | m 103, 104 | [19 empty] | VV | 2 | 1 | -1 | 0 | ROZPOCET
|  |  |  | (1,70+0,10+1,86+2,50)*3,20 |  |  |  | 19.712 | [15 empty] | VV | 2 | 2 | -1 | 0 | ROZPOCET
|  |  |  | m 101 - 105 | [19 empty] | VV | 2 | 1 | -1 | 0 | ROZPOCET
|  |  |  | 0,50*4*3,20*2 |  |  |  | 12.8 | [15 empty] | VV | 2 | 2 | -1 | 0 | ROZPOCET
|  |  |  | 2 np | [19 empty] | VV | 2 | 1 | -1 | 0 | ROZPOCET
|  |  |  | m 203 - 202 | [19 empty] | VV | 2 | 1 | -1 | 0 | ROZPOCET
|  |  |  | (0,95+2,00+0,15+3,32)*2,87 |  |  |  | 18.425 | [15 empty] | VV | 2 | 2 | -1 | 0 | ROZPOCET
|  |  |  | m 213, 212 | [19 empty] | VV | 2 | 1 | -1 | 0 | ROZPOCET
|  |  |  | (1,15+0,8+0,30+3,88+7,792+0,15+5,179+5,375)*2,87 |  |  |  | 70.677 | [15 empty] | VV | 2 | 2 | -1 | 0 | ROZPOCET
|  |  |  | m 211 - 210 - 208 | [19 empty] | VV | 2 | 1 | -1 | 0 | ROZPOCET
|  |  |  | (1,592+5,20+0,30*2+4,31+0,15+3,77+3,00+1,14+0,50)*2,87 |  |  |  | 58.152 | [15 empty] | VV | 2 | 2 | -1 | 0 | ROZPOCET
|  |  |  | (2,20+0,50+2,60+0,50)*2*2,87 |  |  |  | 33.292 | [15 empty] | VV | 2 | 2 | -1 | 0 | ROZPOCET
|  |  |  | (m 207, 201 | [19 empty] | VV | 2 | 1 | -1 | 0 | ROZPOCET
|  |  |  | ((1,60+1,00)*2++5,17+3,50+6,839)*2,87 |  |  |  | 59.435 | [15 empty] | VV | 2 | 2 | -1 | 0 | ROZPOCET
|  |  |  | m 206 | [19 empty] | VV | 2 | 1 | -1 | 0 | ROZPOCET
|  |  |  | (6,865+3,929)*2*2,87 |  |  |  | 61.958 | [15 empty] | VV | 2 | 2 | -1 | 0 | ROZPOCET
|  |  |  | m 203 204 | [19 empty] | VV | 2 | 1 | -1 | 0 | ROZPOCET
|  |  |  | (2,27+0,10+1,60+5,17)*2,87 |  |  |  | 26.232 | [15 empty] | VV | 2 | 2 | -1 | 0 | ROZPOCET
|  |  |  | 3 np | [19 empty] | VV | 2 | 1 | -1 | 0 | ROZPOCET
|  |  |  | m 310 - 308 | [19 empty] | VV | 2 | 1 | -1 | 0 | ROZPOCET
|  |  |  | (3,925+0,10+3,925+0,15+4,97+5,19+0,50+2,20+0,20+0,50+1,14+0,82+0,30+3,10)*2,86 |  |  |  | 77.277 | [15 empty] | VV | 2 | 2 | -1 | 0 | ROZPOCET
|  |  |  | m 304 | [19 empty] | VV | 2 | 1 | -1 | 0 | ROZPOCET
|  |  |  | (2,20+1,64)*2*2,86 |  |  |  | 21.965 | [15 empty] | VV | 2 | 2 | -1 | 0 | ROZPOCET
|  |  |  | m 305 - 307 | [19 empty] | VV | 2 | 1 | -1 | 0 | ROZPOCET
|  |  |  | (4,114+0,10+4,106+0,30+4,45+0,30)*2*2,86 |  |  |  | 76.476 | [15 empty] | VV | 2 | 2 | -1 | 0 | ROZPOCET
|  |  |  | (1,97+0,60)/2*3,67*2,86 |  |  |  | 13.488 | [15 empty] | VV | 2 | 2 | -1 | 0 | ROZPOCET
|  |  |  | m 302, 303 | [19 empty] | VV | 2 | 1 | -1 | 0 | ROZPOCET
|  |  |  | (7,018+3,929)*2*2,86 |  |  |  | 62.617 | [15 empty] | VV | 2 | 2 | -1 | 0 | ROZPOCET
|  |  |  | m 301 | [19 empty] | VV | 2 | 1 | -1 | 0 | ROZPOCET
|  |  |  | (1,00*2+6,23*2+3,619)*2,86 |  |  |  | 51.706 | [15 empty] | VV | 2 | 2 | -1 | 0 | ROZPOCET
|  |  |  | m 311 - 314 | [19 empty] | VV | 2 | 1 | -1 | 0 | ROZPOCET
|  |  |  | (4,47+0,10+1,97+1,98+0,10+2,10)*2*2,86 |  |  |  | 61.318 | [15 empty] | VV | 2 | 2 | -1 | 0 | ROZPOCET
|  |  |  | Součet |  |  |  | 907.181 | [15 empty] | VV | 2 | 4 | -1 | 1 | ROZPOCET
| 128 | K | 978013191 | Otlučení vnitřních omítek stěn MV nebo MVC stěn v rozsahu do 100 % |  |  | m2 | 216.311 |  |  | 0 |  | CS ÚRS 2013 01 |  |  | základní |  |  | 0 | 0 | 0.046 | 9.9503 | 4 | K | 2 |  |  |  | ROZPOCET | 0 | 0 | 0 | 0 | 0 | 1 | 0 | 4 | -298928882
|  |  |  | otlučení omítky stěn - v 1 np - obvodové stěny - pro provedení sanačního systému | [19 empty] | VV | 2 | 1 | -1 | 0 | ROZPOCET
|  |  |  | dle vč 3 - vyznačení vlhosti zdiva | [19 empty] | VV | 2 | 1 | -1 | 0 | ROZPOCET
|  |  |  | m 106 | [19 empty] | VV | 2 | 1 | -1 | 0 | ROZPOCET
|  |  |  | (1,50+3,389+0,30*2+6,883+0,50)*3,20 |  |  |  | 41.19 | [15 empty] | VV | 2 | 2 | -1 | 0 | ROZPOCET
|  |  |  | m 108 | [19 empty] | VV | 2 | 1 | -1 | 0 | ROZPOCET
|  |  |  | (0,50+5,88+0,50)*3,20 |  |  |  | 22.016 | [15 empty] | VV | 2 | 2 | -1 | 0 | ROZPOCET
|  |  |  | m 109 | [19 empty] | VV | 2 | 1 | -1 | 0 | ROZPOCET
|  |  |  | (2,046+1,07+0,86+1,01)*(3,20+0,40) |  |  |  | 17.95 | [15 empty] | VV | 2 | 2 | -1 | 0 | ROZPOCET
|  |  |  | m 110 | [19 empty] | VV | 2 | 1 | -1 | 0 | ROZPOCET
|  |  |  | (1,605+0,641+0,30+0,309+1,189)*3,20 |  |  |  | 12.941 | [15 empty] | VV | 2 | 2 | -1 | 0 | ROZPOCET
|  |  |  | m 111 | [19 empty] | VV | 2 | 1 | -1 | 0 | ROZPOCET
|  |  |  | (0,5+0,804+00,50+1,588)*3,20 |  |  |  | 10.854 | [15 empty] | VV | 2 | 2 | -1 | 0 | ROZPOCET
|  |  |  | m 114 | [19 empty] | VV | 2 | 1 | -1 | 0 | ROZPOCET
|  |  |  | (3,181+13,149+3,00+2,50)*3,20 |  |  |  | 69.856 | [15 empty] | VV | 2 | 2 | -1 | 0 | ROZPOCET
|  |  |  | m 101 | [19 empty] | VV | 2 | 1 | -1 | 0 | ROZPOCET
|  |  |  | (3,00+2,09)*3,20 |  |  |  | 16.288 | [15 empty] | VV | 2 | 2 | -1 | 0 | ROZPOCET
|  |  |  | m 102, 103 | [19 empty] | VV | 2 | 1 | -1 | 0 | ROZPOCET
|  |  |  | (0,10+1,18+0,10+1,50)*3,20 |  |  |  | 9.216 | [15 empty] | VV | 2 | 2 | -1 | 0 | ROZPOCET
|  |  |  | m 101 | [19 empty] | VV | 2 | 1 | -1 | 0 | ROZPOCET
|  |  |  | (1,00+00,50+1,00)*3,20+2,50*3,20 |  |  |  | 16 | [15 empty] | VV | 2 | 2 | -1 | 0 | ROZPOCET
|  |  |  | Součet |  |  |  | 216.311 | [15 empty] | VV | 2 | 4 | -1 | 1 | ROZPOCET
| 129 | K | 978071621 | Otlučení omítky a odstranění izolace z desek hmotnosti do 120 kg/m3 tl přes 50 mm pl přes 1 m2 |  |  | m2 | 48.303 |  |  | 0 |  | CS ÚRS 2013 01 |  |  | základní |  |  | 0 | 0 | 0.102 | 4.9269 | 4 | K | 2 |  |  |  | ROZPOCET | 0 | 0 | 0 | 0 | 0 | 1 | 0 | 4 | 327975411
|  |  |  | demontáž stávajícího zateplení stěny | [19 empty] | VV | 2 | 1 | -1 | 0 | ROZPOCET
|  |  |  | sokl objektu | [19 empty] | VV | 2 | 1 | -1 | 0 | ROZPOCET
|  |  |  | pohled západní | [19 empty] | VV | 2 | 1 | -1 | 0 | ROZPOCET
|  |  |  | 17,004*1,00 |  |  |  | 17.004 | [15 empty] | VV | 2 | 2 | -1 | 0 | ROZPOCET
|  |  |  | pohled jižní | [19 empty] | VV | 2 | 1 | -1 | 0 | ROZPOCET
|  |  |  | 14,553*1,00 |  |  |  | 14.553 | [15 empty] | VV | 2 | 2 | -1 | 0 | ROZPOCET
|  |  |  | pohled východní | [19 empty] | VV | 2 | 1 | -1 | 0 | ROZPOCET
|  |  |  | 16,746*1,00 |  |  |  | 16.746 | [15 empty] | VV | 2 | 2 | -1 | 0 | ROZPOCET
|  |  |  | Součet |  |  |  | 48.303 | [15 empty] | VV | 2 | 4 | -1 | 1 | ROZPOCET
| 130 | K | 979024442 | Očištění vybouraných obrubníků a krajníků chodníkových |  |  | m | 49.44 |  |  | 0 |  | CS ÚRS 2013 01 |  |  | základní |  |  | 0 | 0 | 0 | 0 | 4 | K | 2 |  |  |  | ROZPOCET | 0 | 0 | 0 | 0 | 0 | 1 | 0 | 4 | 467221421
|  |  |  | očištění vybouraných obrubníků - před zpětným osazením - odvlhčení zdiva | [19 empty] | VV | 2 | 1 | -1 | 0 | ROZPOCET
|  |  |  | 49,44 |  |  |  | 49.44 | [15 empty] | VV | 2 | 2 | -1 | 0 | ROZPOCET
|  |  |  | Součet |  |  |  | 49.44 | [15 empty] | VV | 2 | 4 | -1 | 1 | ROZPOCET
| 131 | K | 979051121 | Očištění zámkových dlaždic se spárováním z kameniva těženého při překopech ing sítí |  |  | m2 | 1.75 |  |  | 0 |  | CS ÚRS 2013 01 |  |  | základní |  |  | 0 | 0 | 0 | 0 | 4 | K | 2 |  |  |  | ROZPOCET | 0 | 0 | 0 | 0 | 0 | 1 | 0 | 4 | -2014146575
|  |  |  | dlažba - pro zpětné osazení | [19 empty] | VV | 2 | 1 | -1 | 0 | ROZPOCET
|  |  |  | 1,75 |  |  |  | 1.75 | [15 empty] | VV | 2 | 2 | -1 | 0 | ROZPOCET
|  |  |  | Součet |  |  |  | 1.75 | [15 empty] | VV | 2 | 4 | -1 | 1 | ROZPOCET
| 132 | M | 999sondy | provedení sond |  |  | ks | 4 |  |  | 0 |  |  |  |  | základní |  |  | 0 | 0 | 0 | 0 | 8 | M | 2 |  |  |  | ROZPOCET | 0 | 0 | 0 | 0 | 0 | 1 | 0 | 4 | -1422708525
|  |  |  | sondy ve stropní konstrukce nad 3 np - stávající strop | [19 empty] | VV | 2 | 1 | -1 | 0 | ROZPOCET
|  |  |  | demontovat tepelnou izolaci s asfaltovou lepenkou na povrchu, demontovat topinky, hliněnou mazaninu 3cm, záklopová prkna tl 2,5 cm | [19 empty] | VV | 2 | 1 | -1 | 0 | ROZPOCET
|  |  |  | a provést zpětnou montáž - plocha jedné sondy asi 2m2 | [19 empty] | VV | 2 | 1 | -1 | 0 | ROZPOCET
|  |  |  | 4 |  |  |  | 4 | [15 empty] | VV | 2 | 2 | -1 | 0 | ROZPOCET
|  |  |  | Součet |  |  |  | 4 | [15 empty] | VV | 2 | 4 | -1 | 1 | ROZPOCET
|  | 99 - Přesun hmot | [8 empty] | 0 | [6 empty] | 0 |  | 0 |  | 0 | 1 | D | 1 |  |  |  | ROZPOCET | [6 empty] | 0
| 133 | K | 997013115 | Vnitrostaveništní doprava suti a vybouraných hmot pro budovy v do 18 m s použitím mechanizace |  |  | t | 331.198 |  |  | 0 |  | CS ÚRS 2013 01 |  |  | základní |  |  | 0 | 0 | 0 | 0 | 4 | K | 2 |  |  |  | ROZPOCET | 0 | 0 | 0 | 0 | 0 | 1 | 0 | 4 | 753212568
| 134 | K | 997013501 | Odvoz suti na skládku a vybouraných hmot nebo meziskládku do 1 km se složením |  |  | t | 331.198 |  |  | 0 |  | CS ÚRS 2013 01 |  |  | základní |  |  | 0 | 0 | 0 | 0 | 4 | K | 2 |  |  |  | ROZPOCET | 0 | 0 | 0 | 0 | 0 | 1 | 0 | 4 | -1545794974
| 135 | K | 997013509 | Příplatek k odvozu suti a vybouraných hmot na skládku ZKD 1 km přes 1 km |  |  | t | 3311.98 |  |  | 0 |  | CS ÚRS 2013 01 |  |  | základní |  |  | 0 | 0 | 0 | 0 | 4 | K | 2 |  |  |  | ROZPOCET | 0 | 0 | 0 | 0 | 0 | 1 | 0 | 4 | 175758098
|  |  |  | 331.198*10 'Přepočtené koeficientem množství |  |  |  | 3311.98 | [15 empty] | VV | 2 | 2 | 0 | 1 | ROZPOCET
| 136 | K | 997013831 | Poplatek za uložení stavebního směsného odpadu na skládce (skládkovné) |  |  | t | 331.198 |  |  | 0 |  | CS ÚRS 2013 01 |  |  | základní |  |  | 0 | 0 | 0 | 0 | 4 | K | 2 |  |  |  | ROZPOCET | 0 | 0 | 0 | 0 | 0 | 1 | 0 | 4 | -232196283
| 137 | K | 998017003 | Přesun hmot s omezením mechanizace pro budovy v do 24 m |  |  | t | 297.482 |  |  | 0 |  | CS ÚRS 2013 01 |  |  | základní |  |  | 0 | 0 | 0 | 0 | 4 | K | 2 |  |  |  | ROZPOCET | 0 | 0 | 0 | 0 | 0 | 1 | 0 | 4 | -454326206
|  | PSV - Práce a dodávky PSV | [8 empty] | 0 | [6 empty] | 0 |  | 98.8041 |  | 49.1619 | 2 | D | 0 |  |  |  | ROZPOCET | [6 empty] | 0
|  | 711 - Izolace proti vodě, vlhkosti a plynům | [8 empty] | 0 | [6 empty] | 0 |  | 33.4362 |  | 0 | 2 | D | 1 |  |  |  | ROZPOCET | [6 empty] | 0
| 138 | K | 711211114 | Izolace proti zemní vlhkosti a radonu provětrávaná z plastových segmentů v 160 mm se zabetonováním |  |  | m2 | 191.573 |  |  | 0 |  | CS ÚRS 2013 01 |  |  | základní |  |  | 0.17263 | 33.0712 | 0 | 0 | 16 | K | 2 |  |  |  | ROZPOCET | 0 | 0 | 0 | 0 | 0 | 1 | 0 | 16 | -959968830
|  |  |  | Izolace proti zemní vlhkosti a radonu provětrávaná z plastových segmentů v 160 mm se zabetonováním | [19 empty] | PP | 2
|  |  |  | (13,149+2,046+5,88+0,15)/2*(4,938+0,05+1,93+0,05+1,097+2,854+0,704) |  |  |  | 123.349 | [15 empty] | VV | 2 | 2 | -1 | 0 | ROZPOCET
|  |  |  | -1,735*0,50*2 |  |  |  | -1.735 | [15 empty] | VV | 2 | 2 | -1 | 0 | ROZPOCET
|  |  |  | -(1,62*0,50*2+0,85*0,30*2) |  |  |  | -2.13 | [15 empty] | VV | 2 | 2 | -1 | 0 | ROZPOCET
|  |  |  | 6,883*3,389+1,542*0,40*2 |  |  |  | 24.56 | [15 empty] | VV | 2 | 2 | -1 | 0 | ROZPOCET
|  |  |  | (5,12+1,542)*(1,501*2+0,519) |  |  |  | 23.457 | [15 empty] | VV | 2 | 2 | -1 | 0 | ROZPOCET
|  |  |  | (1,987+0,10+2,40+2,09)*(1,86+0,10+1,70) |  |  |  | 24.072 | [15 empty] | VV | 2 | 2 | -1 | 0 | ROZPOCET
| 139 | K | 711491172 | Provedení izolace proti tlakové vodě vodorovné z textilií vrstva ochranná |  |  | m2 | 59.76 |  |  | 0 |  | CS ÚRS 2013 01 |  |  | základní |  |  | 0 | 0 | 0 | 0 | 16 | K | 2 |  |  |  | ROZPOCET | 0 | 0 | 0 | 0 | 0 | 1 | 0 | 16 | -811882472
|  |  |  | ve výkop pro odvlhčení zdiva - dle vč 7 a 1 | [19 empty] | VV | 2 | 1 | -1 | 0 | ROZPOCET
|  |  |  | (17,00+0,80+14,60+0,60+16,80)*1,20 |  |  |  | 59.76 | [15 empty] | VV | 2 | 2 | -1 | 0 | ROZPOCET
|  |  |  | Součet |  |  |  | 59.76 | [15 empty] | VV | 2 | 4 | -1 | 1 | ROZPOCET
| 140 | K | 711491271 | Provedení izolace proti tlakové vodě svislé z textilií vrstva podkladní |  |  | m2 | 89.46 |  |  | 0 |  | CS ÚRS 2013 01 |  |  | základní |  |  | 0 | 0 | 0 | 0 | 16 | K | 2 |  |  |  | ROZPOCET | 0 | 0 | 0 | 0 | 0 | 1 | 0 | 16 | -1208536649
|  |  |  | podkladní geotextílie - ve výkopu pro odvlhčení zdiva | [19 empty] | VV | 2 | 1 | -1 | 0 | ROZPOCET
|  |  |  | dle vč 7, 1 | [19 empty] | VV | 2 | 1 | -1 | 0 | ROZPOCET
|  |  |  | (17,00+0,80+14,50+0,60+16,80)*(0,40+0,80+0,60) |  |  |  | 89.46 | [15 empty] | VV | 2 | 2 | -1 | 0 | ROZPOCET
|  |  |  | Součet |  |  |  | 89.46 | [15 empty] | VV | 2 | 4 | -1 | 1 | ROZPOCET
| 141 | M | 693111460 | textilie GEO 300 g/m2 do š 8,8 m |  |  | m2 | 176.076 |  |  | 0 |  | CS ÚRS 2013 01 |  |  | základní |  |  | 0.0003 | 0.052823 | 0 | 0 | 32 | M | 2 |  |  |  | ROZPOCET | 0 | 0 | 0 | 0 | 0 | 1 | 0 | 16 | 1907804681
|  |  |  | spc | [19 empty] | VV | 2 | 1 | -1 | 0 | ROZPOCET
|  |  |  | 59,76*1,15 |  |  |  | 68.724 | [15 empty] | VV | 2 | 2 | -1 | 0 | ROZPOCET
|  |  |  | 89,46*1,20 |  |  |  | 107.352 | [15 empty] | VV | 2 | 2 | -1 | 0 | ROZPOCET
|  |  |  | Součet |  |  |  | 176.076 | [15 empty] | VV | 2 | 4 | -1 | 1 | ROZPOCET
| 142 | K | 711491176 | Připevnění vodorovné izolace proti tlakové vodě ukončovací lištou |  |  | m | 48.3 |  |  | 0 |  | CS ÚRS 2013 01 |  |  | základní |  |  | 0.00011 | 0.005313 | 0 | 0 | 16 | K | 2 |  |  |  | ROZPOCET | 0 | 0 | 0 | 0 | 0 | 1 | 0 | 16 | -1520642364
|  |  |  | ukončení nopové folie na zdivu - výměra dle vč 1,3,7 | [19 empty] | VV | 2 | 1 | -1 | 0 | ROZPOCET
|  |  |  | 17,00+14,55+16,75 |  |  |  | 48.3 | [15 empty] | VV | 2 | 2 | -1 | 0 | ROZPOCET
|  |  |  | Součet |  |  |  | 48.3 | [15 empty] | VV | 2 | 4 | -1 | 1 | ROZPOCET
| 143 | M | 283235320 | příslušenství k nopové folii - ukončovací lišta |  |  | kus | 53.13 |  |  | 0 |  | CS ÚRS 2013 01 |  |  | základní |  |  | 0.0002 | 0.010626 | 0 | 0 | 32 | M | 2 |  |  |  | ROZPOCET | 0 | 0 | 0 | 0 | 0 | 1 | 0 | 16 | -2099589983
|  |  |  | Poznámka k položce: Zakončující profil pro montáž fólií DELTA®MS,DRAIN, Terraxx, Geo Drain, MS Drain, NB | [19 empty] | P | 2
|  |  |  | spc | [19 empty] | VV | 2 | 1 | -1 | 0 | ROZPOCET
|  |  |  | 48,30*1,10 |  |  |  | 53.13 | [15 empty] | VV | 2 | 2 | -1 | 0 | ROZPOCET
|  |  |  | Součet |  |  |  | 53.13 | [15 empty] | VV | 2 | 4 | -1 | 1 | ROZPOCET
| 144 | K | 711491273 | Provedení izolace proti tlakové vodě svislé z nopové folie |  |  | m2 | 99.4 |  |  | 0 |  | CS ÚRS 2013 01 |  |  | základní |  |  | 0.00011 | 0.010934 | 0 | 0 | 16 | K | 2 |  |  |  | ROZPOCET | 0 | 0 | 0 | 0 | 0 | 1 | 0 | 16 | -749497993
|  |  |  | nopová folie - ve výkop pro odvlhčení zdiva | [19 empty] | VV | 2 | 1 | -1 | 0 | ROZPOCET
|  |  |  | výměra dle vč 1, 3 | [19 empty] | VV | 2 | 1 | -1 | 0 | ROZPOCET
|  |  |  | (17,00+0,80+14,55+0,60+16,75)*(0,20+0,60+1,20) |  |  |  | 99.4 | [15 empty] | VV | 2 | 2 | -1 | 0 | ROZPOCET
|  |  |  | Součet |  |  |  | 99.4 | [15 empty] | VV | 2 | 4 | -1 | 1 | ROZPOCET
| 145 | M | 283235020-1 | fólie profilovaná - nopová |  |  | m2 | 119.28 |  |  | 0 |  |  |  |  | základní |  |  | 0.0004 | 0.047712 | 0 | 0 | 32 | M | 2 |  |  |  | ROZPOCET | 0 | 0 | 0 | 0 | 0 | 1 | 0 | 16 | -790622898
|  |  |  | spc | [19 empty] | VV | 2 | 1 | -1 | 0 | ROZPOCET
|  |  |  | 99,40*1,20 |  |  |  | 119.28 | [15 empty] | VV | 2 | 2 | -1 | 0 | ROZPOCET
|  |  |  | Součet |  |  |  | 119.28 | [15 empty] | VV | 2 | 4 | -1 | 1 | ROZPOCET
| 146 | K | 711493111 | Izolace proti podpovrchové a tlakové vodě vodorovná těsnicí kaší |  |  | m2 | 31.87 |  |  | 0 |  | CS ÚRS 2013 01 |  |  | základní |  |  | 0.00458 | 0.14596 | 0 | 0 | 4 | K | 2 |  |  |  | ROZPOCET | 0 | 0 | 0 | 0 | 0 | 1 | 0 | 4 | 459662270
|  |  |  | stěrková hydroizolace na podlhay v sociálních zařízeních | [19 empty] | VV | 2 | 1 | -1 | 0 | ROZPOCET
|  |  |  | výměra dle tabulek podlah | [19 empty] | VV | 2 | 1 | -1 | 0 | ROZPOCET
|  |  |  | 1 np - mč 102, 103, 104, 111 | [19 empty] | VV | 2 | 1 | -1 | 0 | ROZPOCET
|  |  |  | 2,01+4,79+3,43+2,96 |  |  |  | 13.19 | [15 empty] | VV | 2 | 2 | -1 | 0 | ROZPOCET
|  |  |  | 2 np - 203, 204, | [19 empty] | VV | 2 | 1 | -1 | 0 | ROZPOCET
|  |  |  | 5,91+3,08 |  |  |  | 8.99 | [15 empty] | VV | 2 | 2 | -1 | 0 | ROZPOCET
|  |  |  | 3 np | [19 empty] | VV | 2 | 1 | -1 | 0 | ROZPOCET
|  |  |  | mč - 312, 313 | [19 empty] | VV | 2 | 1 | -1 | 0 | ROZPOCET
|  |  |  | 6,07+3,62 |  |  |  | 9.69 | [15 empty] | VV | 2 | 2 | -1 | 0 | ROZPOCET
|  |  |  | Součet |  |  |  | 31.87 | [15 empty] | VV | 2 | 4 | -1 | 1 | ROZPOCET
| 147 | K | 711493121 | Izolace proti podpovrchové a tlakové vodě svislá těsnicí kaší |  |  | m2 | 20 |  |  | 0 |  | CS ÚRS 2013 01 |  |  | základní |  |  | 0.00458 | 0.0916 | 0 | 0 | 16 | K | 2 |  |  |  | ROZPOCET | 0 | 0 | 0 | 0 | 0 | 1 | 0 | 16 | 459187689
|  |  |  | vytažení hydroizolace na stěny - odhad | [19 empty] | VV | 2 | 1 | -1 | 0 | ROZPOCET
|  |  |  | 20 |  |  |  | 20 | [15 empty] | VV | 2 | 2 | -1 | 0 | ROZPOCET
|  |  |  | Součet |  |  |  | 20 | [15 empty] | VV | 2 | 4 | -1 | 1 | ROZPOCET
| 148 | K | 998711203 | Přesun hmot procentní pro izolace proti vodě, vlhkosti a plynům v objektech v do 60 m |  |  | % |  |  |  | 0 |  | CS ÚRS 2013 01 |  |  | základní |  |  | 0 | 0 | 0 | 0 | 16 | K | 2 |  |  |  | ROZPOCET | 0 | 0 | 0 | 0 | 0 | 1 | 0 | 16 | 679068021
|  | 713 - Izolace tepelné | [8 empty] | 0 | [6 empty] | 0 |  | 4.1032 |  | 0 | 2 | D | 1 |  |  |  | ROZPOCET | [6 empty] | 0
| 149 | K | 713111111 | Montáž izolace tepelné vrchem stropů volně kladenými rohožemi, pásy, dílci, deskami |  |  | m2 | 478.126 |  |  | 0 |  | CS ÚRS 2013 01 |  |  | základní |  |  | 0 | 0 | 0 | 0 | 16 | K | 2 |  |  |  | ROZPOCET | 0 | 0 | 0 | 0 | 0 | 1 | 0 | 16 | 2092315083
|  |  |  | půdní prostor - na podlahu půdy | [19 empty] | VV | 2 | 1 | -1 | 0 | ROZPOCET
|  |  |  | (16,746+17,004+4,50)/2*12,50 |  |  |  | 239.063 | [15 empty] | VV | 2 | 2 | -1 | 0 | ROZPOCET
|  |  |  | 2. vrstva | [19 empty] | VV | 2 | 1 | -1 | 0 | ROZPOCET
|  |  |  | 239,063 |  |  |  | 239.063 | [15 empty] | VV | 2 | 2 | -1 | 0 | ROZPOCET
|  |  |  | Součet |  |  |  | 478.126 | [15 empty] | VV | 2 | 4 | -1 | 1 | ROZPOCET
| 150 | M | 631481050 | deska minerální střešní izolační 600x1200 mm tl. 120 mm |  |  | m2 | 262.969 |  |  | 0 |  | CS ÚRS 2013 01 |  |  | základní |  |  | 0.0042 | 1.1045 | 0 | 0 | 32 | M | 2 |  |  |  | ROZPOCET | 0 | 0 | 0 | 0 | 0 | 1 | 0 | 16 | 595169420
|  |  |  | spc | [19 empty] | VV | 2 | 1 | -1 | 0 | ROZPOCET
|  |  |  | 239,063*1,1 |  |  |  | 262.969 | [15 empty] | VV | 2 | 2 | -1 | 0 | ROZPOCET
|  |  |  | Součet |  |  |  | 262.969 | [15 empty] | VV | 2 | 4 | -1 | 1 | ROZPOCET
| 151 | M | 631480100 | deska minerální střešní izolační 600x1200 mm tl. 180 mm |  |  | m2 | 262.969 |  |  | 0 |  | CS ÚRS 2013 01 |  |  | základní |  |  | 0.0058 | 1.5252 | 0 | 0 | 32 | M | 2 |  |  |  | ROZPOCET | 0 | 0 | 0 | 0 | 0 | 1 | 0 | 16 | 1953767166
|  |  |  | spc | [19 empty] | VV | 2 | 1 | -1 | 0 | ROZPOCET
|  |  |  | 239,063*1,1 |  |  |  | 262.969 | [15 empty] | VV | 2 | 2 | -1 | 0 | ROZPOCET
|  |  |  | Součet |  |  |  | 262.969 | [15 empty] | VV | 2 | 4 | -1 | 1 | ROZPOCET
| 152 | K | 713121111 | Montáž izolace tepelné podlah volně kladenými rohožemi, pásy, dílci, deskami 1 vrstva |  |  | m2 | 335.881 |  |  | 0 |  | CS ÚRS 2013 01 |  |  | základní |  |  | 0 | 0 | 0 | 0 | 16 | K | 2 |  |  |  | ROZPOCET | 0 | 0 | 0 | 0 | 0 | 1 | 0 | 16 | -1180883187
|  |  |  | podlaha ozn P 5,6,7 | [19 empty] | VV | 2 | 1 | -1 | 0 | ROZPOCET
|  |  |  | dle tabulky podlah vč 1 | [19 empty] | VV | 2 | 1 | -1 | 0 | ROZPOCET
|  |  |  | 190,09 |  |  |  | 190.09 | [15 empty] | VV | 2 | 2 | -1 | 0 | ROZPOCET
|  |  |  | podlaha ve strojovně vzt a 3 np - výměra dle ztraceného bednění | [19 empty] | VV | 2 | 1 | -1 | 0 | ROZPOCET
|  |  |  | 145,791 |  |  |  | 145.791 | [15 empty] | VV | 2 | 2 | -1 | 0 | ROZPOCET
|  |  |  | Součet |  |  |  | 335.881 | [15 empty] | VV | 2 | 4 | -1 | 1 | ROZPOCET
| 153 | M | 631514360 | deska minerální normální izolační tl.40 mm |  |  | m2 | 160.37 |  |  | 0 |  | CS ÚRS 2013 01 |  |  | základní |  |  | 0.004 | 0.64148 | 0 | 0 | 32 | M | 2 |  |  |  | ROZPOCET | 0 | 0 | 0 | 0 | 0 | 1 | 0 | 16 | 904958220
|  |  |  | podlaha ve strojovně vzt a 3 np | [19 empty] | VV | 2 | 1 | -1 | 0 | ROZPOCET
|  |  |  | 145,791*1,1 |  |  |  | 160.37 | [15 empty] | VV | 2 | 2 | -1 | 0 | ROZPOCET
|  |  |  | Součet |  |  |  | 160.37 | [15 empty] | VV | 2 | 4 | -1 | 1 | ROZPOCET
| 154 | M | 283723090 | deska z pěnového polystyrenu bílá EPS 100 S 1000 x 1000 x 100 mm |  |  | m2 | 209.099 |  |  | 0 |  | CS ÚRS 2013 01 |  |  | základní |  |  | 0.0025 | 0.52275 | 0 | 0 | 32 | M | 2 |  |  |  | ROZPOCET | 0 | 0 | 0 | 0 | 0 | 1 | 0 | 16 | 1048785652
|  |  |  | spc materiálu - podlaha dle ozn P 5, 6, 7 | [19 empty] | VV | 2 | 1 | -1 | 0 | ROZPOCET
|  |  |  | 190,09*1,1 |  |  |  | 209.099 | [15 empty] | VV | 2 | 2 | -1 | 0 | ROZPOCET
|  |  |  | Součet |  |  |  | 209.099 | [15 empty] | VV | 2 | 4 | -1 | 1 | ROZPOCET
| 155 | K | 713121311 | Montáž izolace tepelné podlah izolačním zásypem volně sypaným tl vrstvy do 50 mm |  |  | m2 | 244.813 |  |  | 0 |  | CS ÚRS 2013 01 |  |  | základní |  |  | 0 | 0 | 0 | 0 | 16 | K | 2 |  |  |  | ROZPOCET | 0 | 0 | 0 | 0 | 0 | 1 | 0 | 16 | 1601781578
|  |  |  | vyrovnávací podsyp - sušený granulát | [19 empty] | VV | 2 | 1 | -1 | 0 | ROZPOCET
|  |  |  | stropní konstrukce nad 1 np - výměra dle tabulek podlah | [19 empty] | VV | 2 | 1 | -1 | 0 | ROZPOCET
|  |  |  | 193,75 |  |  |  | 193.75 | [15 empty] | VV | 2 | 2 | -1 | 0 | ROZPOCET
|  |  |  | stropní konstrukce nad 2 np - stávající část | [19 empty] | VV | 2 | 1 | -1 | 0 | ROZPOCET
|  |  |  | 51,063 |  |  |  | 51.063 | [15 empty] | VV | 2 | 2 | -1 | 0 | ROZPOCET
|  |  |  | Součet |  |  |  | 244.813 | [15 empty] | VV | 2 | 4 | -1 | 1 | ROZPOCET
| 156 | M | 5817220 - 1 | sušený granulát |  |  | m3 | 5.386 |  |  | 0 |  |  |  |  | základní |  |  | 9e-05 | 0.00048474 | 0 | 0 | 32 | M | 2 |  |  |  | ROZPOCET | 0 | 0 | 0 | 0 | 0 | 1 | 0 | 16 | -1141922808
|  |  |  | spc | [19 empty] | VV | 2 | 1 | -1 | 0 | ROZPOCET
|  |  |  | 244,813*0,02*1,1 |  |  |  | 5.386 | [15 empty] | VV | 2 | 2 | -1 | 0 | ROZPOCET
|  |  |  | Součet |  |  |  | 5.386 | [15 empty] | VV | 2 | 4 | -1 | 1 | ROZPOCET
| 157 | K | 713191132 | Montáž izolace tepelné podlah, stropů vrchem nebo střech překrytí separační fólií z PE |  |  | m2 | 335.881 |  |  | 0 |  | CS ÚRS 2013 01 |  |  | základní |  |  | 0 | 0 | 0 | 0 | 16 | K | 2 |  |  |  | ROZPOCET | 0 | 0 | 0 | 0 | 0 | 1 | 0 | 16 | 268593216
|  |  |  | podlaha dle ozn P 5, 6, 7 | [19 empty] | VV | 2 | 1 | -1 | 0 | ROZPOCET
|  |  |  | výměra dle tabulek podlah vč 1 | [19 empty] | VV | 2 | 1 | -1 | 0 | ROZPOCET
|  |  |  | 190,09 |  |  |  | 190.09 | [15 empty] | VV | 2 | 2 | -1 | 0 | ROZPOCET
|  |  |  | podlaha ve 3 np a strojovně vzt - výměra dle ztraceného bednění | [19 empty] | VV | 2 | 1 | -1 | 0 | ROZPOCET
|  |  |  | 145,791 |  |  |  | 145.791 | [15 empty] | VV | 2 | 2 | -1 | 0 | ROZPOCET
|  |  |  | Součet |  |  |  | 335.881 | [15 empty] | VV | 2 | 4 | -1 | 1 | ROZPOCET
| 158 | M | 283231500 | fólie separační PE bal. 100 m2 |  |  | m2 | 369.469 |  |  | 0 |  | CS ÚRS 2013 01 |  |  | základní |  |  | 0.00011 | 0.040642 | 0 | 0 | 32 | M | 2 |  |  |  | ROZPOCET | 0 | 0 | 0 | 0 | 0 | 1 | 0 | 16 | 1931071780
|  |  |  | Poznámka k položce: oddělení betonových nebo samonivelačních vyrovnávacích vrstev | [19 empty] | P | 2
|  |  |  | spc materiálu - podlaha P 5,6,7 + 3 np | [19 empty] | VV | 2 | 1 | -1 | 0 | ROZPOCET
|  |  |  | 335,881*1,1 |  |  |  | 369.469 | [15 empty] | VV | 2 | 2 | -1 | 0 | ROZPOCET
|  |  |  | Součet |  |  |  | 369.469 | [15 empty] | VV | 2 | 4 | -1 | 1 | ROZPOCET
| 159 | K | 713191133 | Montáž izolace tepelné podlah, stropů vrchem nebo střech překrytí fólií s přelepeným spojem |  |  | m2 | 244.813 |  |  | 0 |  | CS ÚRS 2013 01 |  |  | základní |  |  | 1e-05 | 0.0024481 | 0 | 0 | 16 | K | 2 |  |  |  | ROZPOCET | 0 | 0 | 0 | 0 | 0 | 1 | 0 | 16 | -2090577964
|  |  |  | podkladová tkanina - stropní konstrukce nad 1,2 np - dle návrhu zesílení stropů | [19 empty] | VV | 2 | 1 | -1 | 0 | ROZPOCET
|  |  |  | výměra dle tabulke podlah | [19 empty] | VV | 2 | 1 | -1 | 0 | ROZPOCET
|  |  |  | 244,813 |  |  |  | 244.813 | [15 empty] | VV | 2 | 2 | -1 | 0 | ROZPOCET
|  |  |  | Součet |  |  |  | 244.813 | [15 empty] | VV | 2 | 4 | -1 | 1 | ROZPOCET
| 160 | M | 693111460 | textilie GEO 300 g/m2 do š 8,8 m |  |  | m2 | 269.294 |  |  | 0 |  | CS ÚRS 2013 01 |  |  | základní |  |  | 0.0003 | 0.080788 | 0 | 0 | 32 | M | 2 |  |  |  | ROZPOCET | 0 | 0 | 0 | 0 | 0 | 1 | 0 | 16 | 135338621
|  |  |  | sc materiálu | [19 empty] | VV | 2 | 1 | -1 | 0 | ROZPOCET
|  |  |  | 244,813*1,10 |  |  |  | 269.294 | [15 empty] | VV | 2 | 2 | -1 | 0 | ROZPOCET
|  |  |  | Součet |  |  |  | 269.294 | [15 empty] | VV | 2 | 4 | -1 | 1 | ROZPOCET
| 161 | K | 713191133 | Montáž izolace tepelné podlah, stropů vrchem nebo střech překrytí fólií s přelepeným spojem |  |  | m2 | 239.063 |  |  | 0 |  | CS ÚRS 2013 01 |  |  | základní |  |  | 1e-05 | 0.0023906 | 0 | 0 | 16 | K | 2 |  |  |  | ROZPOCET | 0 | 0 | 0 | 0 | 0 | 1 | 0 | 16 | 47739866
|  |  |  | podlaha v půdním prostoru - na tepelnou izolaci - výměra dle položení tepelné izolace | [19 empty] | VV | 2 | 1 | -1 | 0 | ROZPOCET
|  |  |  | 239,063 |  |  |  | 239.063 | [15 empty] | VV | 2 | 2 | -1 | 0 | ROZPOCET
|  |  |  | Součet |  |  |  | 239.063 | [15 empty] | VV | 2 | 4 | -1 | 1 | ROZPOCET
| 162 | M | 28323100 - 1 | fólie zakrývací |  |  | m2 | 262.969 |  |  | 0 |  |  |  |  | základní |  |  | 0.00061 | 0.16041 | 0 | 0 | 32 | M | 2 |  |  |  | ROZPOCET | 0 | 0 | 0 | 0 | 0 | 1 | 0 | 16 | -564805741
|  |  |  | spc | [19 empty] | VV | 2 | 1 | -1 | 0 | ROZPOCET
|  |  |  | 239,063*1,10 |  |  |  | 262.969 | [15 empty] | VV | 2 | 2 | -1 | 0 | ROZPOCET
|  |  |  | Součet |  |  |  | 262.969 | [15 empty] | VV | 2 | 4 | -1 | 1 | ROZPOCET
| 163 | K | 713411111 | Montáž izolace tepelné potrubí pásy nebo rohožemi bez úpravy staženými drátem 1x |  |  | m2 | 7.464 |  |  | 0 |  | CS ÚRS 2013 01 |  |  | základní |  |  | 0.0001 | 0.0007464 | 0 | 0 | 16 | K | 2 |  |  |  | ROZPOCET | 0 | 0 | 0 | 0 | 0 | 1 | 0 | 16 | 903379340
|  |  |  | potrubí pro odvlhčení zdiva | [19 empty] | VV | 2 | 1 | -1 | 0 | ROZPOCET
|  |  |  | 19,80*3,14159*0,12 |  |  |  | 7.464 | [15 empty] | VV | 2 | 2 | -1 | 0 | ROZPOCET
|  |  |  | Součet |  |  |  | 7.464 | [15 empty] | VV | 2 | 4 | -1 | 1 | ROZPOCET
| 164 | M | 631516710 | pás lamelový tl 40 mm |  |  | m2 | 8.21 |  |  | 0 |  | CS ÚRS 2013 01 |  |  | základní |  |  | 0.0026 | 0.021346 | 0 | 0 | 32 | M | 2 |  |  |  | ROZPOCET | 0 | 0 | 0 | 0 | 0 | 1 | 0 | 16 | -91447229
|  |  |  | pro nasávací otvory - výměra dle montáže | [19 empty] | VV | 2 | 1 | -1 | 0 | ROZPOCET
|  |  |  | 7,464*1,1 |  |  |  | 8.21 | [15 empty] | VV | 2 | 2 | -1 | 0 | ROZPOCET
|  |  |  | Součet |  |  |  | 8.21 | [15 empty] | VV | 2 | 4 | -1 | 1 | ROZPOCET
| 165 | K | 998713203 | Přesun hmot procentní pro izolace tepelné v objektech v do 24 m |  |  | % |  |  |  | 0 |  | CS ÚRS 2013 01 |  |  | základní |  |  | 0 | 0 | 0 | 0 | 16 | K | 2 |  |  |  | ROZPOCET | 0 | 0 | 0 | 0 | 0 | 1 | 0 | 16 | 192685994
|  | 720 - Zdravotechnika | [8 empty] | 0 | [6 empty] | 0 |  | 0 |  | 0 | 2 | D | 1 |  |  |  | ROZPOCET | [6 empty] | 0
| 166 | M | 999ZT | zdravotní instalace |  |  | kpl | 1 |  |  | 0 |  |  |  |  | základní |  |  | 0 | 0 | 0 | 0 | 32 | M | 2 |  |  |  | ROZPOCET | 0 | 0 | 0 | 0 | 0 | 1 | 0 | 16 | 1898446542
|  |  |  | zdravotní instalace - dle samostatného výkazu výměr | [19 empty] | VV | 2 | 1 | -1 | 0 | ROZPOCET
|  |  |  | 1 |  |  |  | 1 | [15 empty] | VV | 2 | 2 | -1 | 0 | ROZPOCET
|  |  |  | Součet |  |  |  | 1 | [15 empty] | VV | 2 | 4 | -1 | 1 | ROZPOCET
|  | 725 - Zdravotechnika - zařizovací předměty | [8 empty] | 0 | [6 empty] | 0 |  | 0.00215 |  | 0 | 2 | D | 1 |  |  |  | ROZPOCET | [6 empty] | 0
| 167 | K | 725291701 | Doplňky zařízení koupelen a záchodů madlo rovné |  |  | soubor | 1 |  |  | 0 |  | CS ÚRS 2013 01 |  |  | základní |  |  | 0.0005 | 0.0005 | 0 | 0 | 16 | K | 2 |  |  |  | ROZPOCET | 0 | 0 | 0 | 0 | 0 | 1 | 0 | 16 | -987464328
|  |  |  | - madlo k WC míse pevné (délka přesahující mísu o 200mm) ............. 1ks | [19 empty] | VV | 2 | 1 | -1 | 0 | ROZPOCET
|  |  |  | 1 |  |  |  | 1 | [15 empty] | VV | 2 | 2 | -1 | 0 | ROZPOCET
|  |  |  | Součet |  |  |  | 1 | [15 empty] | VV | 2 | 4 | -1 | 1 | ROZPOCET
| 168 | K | 725291703 | Doplňky zařízení koupelen a záchodů smaltované madlo rovné |  |  | soubor | 1 |  |  | 0 |  | CS ÚRS 2013 01 |  |  | základní |  |  | 0.0008 | 0.0008 | 0 | 0 | 16 | K | 2 |  |  |  | ROZPOCET | 0 | 0 | 0 | 0 | 0 | 1 | 0 | 16 | -300777995
|  |  |  | - madlo k umývadlu pevné svislé (délka min.500mm) ......................... 1ks | [19 empty] | VV | 2 | 1 | -1 | 0 | ROZPOCET
|  |  |  | 1 |  |  |  | 1 | [15 empty] | VV | 2 | 2 | -1 | 0 | ROZPOCET
|  |  |  | Součet |  |  |  | 1 | [15 empty] | VV | 2 | 4 | -1 | 1 | ROZPOCET
| 169 | K | 725291722 | Doplňky zařízení koupelen a záchodů smaltované madlo krakorcové sklopné dl 834 mm |  |  | soubor | 1 |  |  | 0 |  | CS ÚRS 2013 01 |  |  | základní |  |  | 0.00085 | 0.00085 | 0 | 0 | 16 | K | 2 |  |  |  | ROZPOCET | 0 | 0 | 0 | 0 | 0 | 1 | 0 | 16 | -13213785
|  |  |  | - madlo k WC míse sklopné (délka přesahující mísu o 100mm) .......... 1ks | [19 empty] | VV | 2 | 1 | -1 | 0 | ROZPOCET
|  |  |  | 1 |  |  |  | 1 | [15 empty] | VV | 2 | 2 | -1 | 0 | ROZPOCET
|  |  |  | Součet |  |  |  | 1 | [15 empty] | VV | 2 | 4 | -1 | 1 | ROZPOCET
|  | 730 - Ústřední vytápění | [8 empty] | 0 | [6 empty] | 0 |  | 0 |  | 0 | 2 | D | 1 |  |  |  | ROZPOCET | [6 empty] | 0
| 170 | M | 999UT | vytápění dle samostatné přílohy |  |  | kpl | 1 |  |  | 0 |  |  |  |  | základní |  |  | 0 | 0 | 0 | 0 | 32 | M | 2 |  |  |  | ROZPOCET | 0 | 0 | 0 | 0 | 0 | 1 | 0 | 16 | 100556212
|  |  |  | vytápění - dle samostatného výkazu výměr | [19 empty] | VV | 2 | 1 | -1 | 0 | ROZPOCET
|  |  |  | 1 |  |  |  | 1 | [15 empty] | VV | 2 | 2 | -1 | 0 | ROZPOCET
|  |  |  | Součet |  |  |  | 1 | [15 empty] | VV | 2 | 4 | -1 | 1 | ROZPOCET
|  | 740 - Elektromontáže | [8 empty] | 0 | [6 empty] | 0 |  | 0 |  | 0 | 2 | D | 1 |  |  |  | ROZPOCET | [6 empty] | 0
| 171 | M | 999skr | slaboproud - SKR |  |  | kpl | 1 |  |  | 0 |  |  |  |  | základní |  |  | 0 | 0 | 0 | 0 | 32 | M | 2 |  |  |  | ROZPOCET | 0 | 0 | 0 | 0 | 0 | 1 | 0 | 16 | -587152470
|  |  |  | slaboproud SKR - dle samostatné přílohy | [19 empty] | VV | 2 | 1 | -1 | 0 | ROZPOCET
|  |  |  | 1 |  |  |  | 1 | [15 empty] | VV | 2 | 2 | -1 | 0 | ROZPOCET
|  |  |  | Součet |  |  |  | 1 | [15 empty] | VV | 2 | 4 | -1 | 1 | ROZPOCET
| 172 | M | 999silnoproud | silnoproud |  |  | kpl | 1 |  |  | 0 |  |  |  |  | základní |  |  | 0 | 0 | 0 | 0 | 32 | M | 2 |  |  |  | ROZPOCET | 0 | 0 | 0 | 0 | 0 | 1 | 0 | 16 | -62068027
|  |  |  | silnoproud - dle samostatné přílohy | [19 empty] | VV | 2 | 1 | -1 | 0 | ROZPOCET
|  |  |  | 1 |  |  |  | 1 | [15 empty] | VV | 2 | 2 | -1 | 0 | ROZPOCET
|  |  |  | Součet |  |  |  | 1 | [15 empty] | VV | 2 | 4 | -1 | 1 | ROZPOCET
| 173 | M | 999ezs | slaboproud - EZS |  |  | kpl | 1 |  |  | 0 |  |  |  |  | základní |  |  | 0 | 0 | 0 | 0 | 32 | M | 2 |  |  |  | ROZPOCET | 0 | 0 | 0 | 0 | 0 | 1 | 0 | 16 | -768196659
|  |  |  | slaboproud EZS - dle samostatné přílohy | [19 empty] | VV | 2 | 1 | -1 | 0 | ROZPOCET
|  |  |  | 1 |  |  |  | 1 | [15 empty] | VV | 2 | 2 | -1 | 0 | ROZPOCET
|  |  |  | Součet |  |  |  | 1 | [15 empty] | VV | 2 | 4 | -1 | 1 | ROZPOCET
| 174 | M | 999vs | slaboproud - VS |  |  | kpl | 1 |  |  | 0 |  |  |  |  | základní |  |  | 0 | 0 | 0 | 0 | 32 | M | 2 |  |  |  | ROZPOCET | 0 | 0 | 0 | 0 | 0 | 1 | 0 | 16 | -1474076516
|  |  |  | slaboproud VS - dle samostatné přílohy | [19 empty] | VV | 2 | 1 | -1 | 0 | ROZPOCET
|  |  |  | 1 |  |  |  | 1 | [15 empty] | VV | 2 | 2 | -1 | 0 | ROZPOCET
|  |  |  | Součet |  |  |  | 1 | [15 empty] | VV | 2 | 4 | -1 | 1 | ROZPOCET
|  | 751 - Vzduchotechnika | [8 empty] | 0 | [6 empty] | 0 |  | 0.0548 |  | 0 | 2 | D | 1 |  |  |  | ROZPOCET | [6 empty] | 0
| 175 | K | 751398032 | Mtž ventilační mřížky do dveří do 0,100 m2 |  |  | kus | 6 |  |  | 0 |  | CS ÚRS 2013 01 |  |  | základní |  |  | 0 | 0 | 0 | 0 | 16 | K | 2 |  |  |  | ROZPOCET | 0 | 0 | 0 | 0 | 0 | 1 | 0 | 16 | -2020929009
|  |  |  | mřížky do komínového tělesa dle výkresu | [19 empty] | VV | 2 | 1 | -1 | 0 | ROZPOCET
|  |  |  | 6 |  |  |  | 6 | [15 empty] | VV | 2 | 2 | -1 | 0 | ROZPOCET
|  |  |  | Součet |  |  |  | 6 | [15 empty] | VV | 2 | 4 | -1 | 1 | ROZPOCET
| 176 | M | 4297289 - 1 | mřížka 200 x 200 mm |  |  | kus | 6 |  |  | 0 |  |  |  |  | základní |  |  | 0.0035 | 0.021 | 0 | 0 | 32 | M | 2 |  |  |  | ROZPOCET | 0 | 0 | 0 | 0 | 0 | 1 | 0 | 16 | -244148561
|  |  |  | dodávka mřížky do komínového tělesa | [19 empty] | VV | 2 | 1 | -1 | 0 | ROZPOCET
|  |  |  | dle výkresů - včetně povrchové úpravy | [19 empty] | VV | 2 | 1 | -1 | 0 | ROZPOCET
|  |  |  | 6 |  |  |  | 6 | [15 empty] | VV | 2 | 2 | -1 | 0 | ROZPOCET
|  |  |  | Součet |  |  |  | 6 | [15 empty] | VV | 2 | 4 | -1 | 1 | ROZPOCET
| 177 | K | 751398042 | Mtž protidešťové žaluzie potrubí D do 400 mm |  |  | kus | 3 |  |  | 0 |  | CS ÚRS 2013 01 |  |  | základní |  |  | 0 | 0 | 0 | 0 | 16 | K | 2 |  |  |  | ROZPOCET | 0 | 0 | 0 | 0 | 0 | 1 | 0 | 16 | -1241921650
|  |  |  | přívoz vzduchu k vzt | [19 empty] | VV | 2 | 1 | -1 | 0 | ROZPOCET
|  |  |  | 2+1 |  |  |  | 3 | [15 empty] | VV | 2 | 2 | -1 | 0 | ROZPOCET
|  |  |  | Součet |  |  |  | 3 | [15 empty] | VV | 2 | 4 | -1 | 1 | ROZPOCET
| 178 | M | 429729440-40 | žaluzie protidešťové PŽA-P velikost průmer 400 mm |  |  | kus | 3 |  |  | 0 |  |  |  |  | základní |  |  | 0.0036 | 0.0108 | 0 | 0 | 32 | M | 2 |  |  |  | ROZPOCET | 0 | 0 | 0 | 0 | 0 | 1 | 0 | 16 | -1105665594
|  |  |  | dle montáže včetně povrchové úpravy | [19 empty] | VV | 2 | 1 | -1 | 0 | ROZPOCET
|  |  |  | 3 |  |  |  | 3 | [15 empty] | VV | 2 | 2 | -1 | 0 | ROZPOCET
|  |  |  | Součet |  |  |  | 3 | [15 empty] | VV | 2 | 4 | -1 | 1 | ROZPOCET
| 179 | M | 999vzt | vzduchotechnika - dle samostatného výkatu výměr |  |  | kpl | 1 |  |  | 0 |  |  |  |  | základní |  |  | 0 | 0 | 0 | 0 | 32 | M | 2 |  |  |  | ROZPOCET | 0 | 0 | 0 | 0 | 0 | 1 | 0 | 16 | 1832009042
|  |  |  | vzt - dle samostatné přílohy | [19 empty] | VV | 2 | 1 | -1 | 0 | ROZPOCET
|  |  |  | 1 |  |  |  | 1 | [15 empty] | VV | 2 | 2 | -1 | 0 | ROZPOCET
|  |  |  | Součet |  |  |  | 1 | [15 empty] | VV | 2 | 4 | -1 | 1 | ROZPOCET
| 180 | K | 751398055 | Mtž protidešťové žaluzie potrubí do 0,750 m2 |  |  | kus | 2 |  |  | 0 |  | CS ÚRS 2013 01 |  |  | základní |  |  | 0 | 0 | 0 | 0 | 16 | K | 2 |  |  |  | ROZPOCET | 0 | 0 | 0 | 0 | 0 | 1 | 0 | 16 | -2144806039
|  |  |  | do komínového tělesa | [19 empty] | VV | 2 | 1 | -1 | 0 | ROZPOCET
|  |  |  | 2 |  |  |  | 2 | [15 empty] | VV | 2 | 2 | -1 | 0 | ROZPOCET
|  |  |  | Součet |  |  |  | 2 | [15 empty] | VV | 2 | 4 | -1 | 1 | ROZPOCET
| 181 | M | 429729580-1 | žaluzie protidešťové 800 x 900 mm |  |  | kus | 2 |  |  | 0 |  |  |  |  | základní |  |  | 0.0115 | 0.023 | 0 | 0 | 32 | M | 2 |  |  |  | ROZPOCET | 0 | 0 | 0 | 0 | 0 | 1 | 0 | 16 | 676427453
|  |  |  | dodávka mřížky do komínového tělesa | [19 empty] | VV | 2 | 1 | -1 | 0 | ROZPOCET
|  |  |  | včetně povrchové úpravy | [19 empty] | VV | 2 | 1 | -1 | 0 | ROZPOCET
|  |  |  | 2 |  |  |  | 2 | [15 empty] | VV | 2 | 2 | -1 | 0 | ROZPOCET
|  |  |  | Součet |  |  |  | 2 | [15 empty] | VV | 2 | 4 | -1 | 1 | ROZPOCET
|  | 762 - Konstrukce tesařské | [8 empty] | 0 | [6 empty] | 0 |  | 19.9366 |  | 20.4487 | 2 | D | 1 |  |  |  | ROZPOCET | [6 empty] | 0
| 182 | K | 762083122 | Impregnace řeziva proti dřevokaznému hmyzu, houbám a plísním máčením třída ohrožení 3 a 4 |  |  | m3 | 20.134 |  |  | 0 |  | CS ÚRS 2013 01 |  |  | základní |  |  | 0.00189 | 0.038053 | 0 | 0 | 16 | K | 2 |  |  |  | ROZPOCET | 0 | 0 | 0 | 0 | 0 | 1 | 0 | 16 | 1017948041
|  |  |  | nátěr řeziva proti hmyzu | [19 empty] | VV | 2 | 1 | -1 | 0 | ROZPOCET
|  |  |  | výměra dle dodávky řeziva | [19 empty] | VV | 2 | 1 | -1 | 0 | ROZPOCET
|  |  |  | 3,682+10,772+5,68 |  |  |  | 20.134 | [15 empty] | VV | 2 | 2 | -1 | 0 | ROZPOCET
|  |  |  | Součet |  |  |  | 20.134 | [15 empty] | VV | 2 | 4 | -1 | 1 | ROZPOCET
| 183 | K | 762085113 | Montáž svorníků nebo šroubů délky do 450 mm |  |  | kus | 868 |  |  | 0 |  | CS ÚRS 2013 01 |  |  | základní |  |  | 0 | 0 | 0 | 0 | 16 | K | 2 |  |  |  | ROZPOCET | 0 | 0 | 0 | 0 | 0 | 1 | 0 | 16 | 465315287
|  |  |  | doplnění svorníků - zesílení stropů nad 1 np | [19 empty] | VV | 2 | 1 | -1 | 0 | ROZPOCET
|  |  |  | 476,751/1,10*2+0,18+1 |  |  |  | 868 | [15 empty] | VV | 2 | 2 | -1 | 0 | ROZPOCET
|  |  |  | Součet |  |  |  | 868 | [15 empty] | VV | 2 | 4 | -1 | 1 | ROZPOCET
| 184 | M | 999svorník | svorník vč šroubů |  |  | kpl | 868 |  |  | 0 |  |  |  |  | základní |  |  | 0 | 0 | 0 | 0 | 32 | M | 2 |  |  |  | ROZPOCET | 0 | 0 | 0 | 0 | 0 | 1 | 0 | 16 | -2062840779
|  |  |  | dodávka svorníků včetně šroubů a podložek - kompletním provedení | [19 empty] | VV | 2 | 1 | -1 | 0 | ROZPOCET
|  |  |  | 868 |  |  |  | 868 | [15 empty] | VV | 2 | 2 | -1 | 0 | ROZPOCET
|  |  |  | Součet |  |  |  | 868 | [15 empty] | VV | 2 | 4 | -1 | 1 | ROZPOCET
| 185 | K | 762512245 | Montáž podlahové kce podkladové z desek dřevotřískových nebo cementotřískových šroubovaných na dřevo |  |  | m2 | 244.813 |  |  | 0 |  | CS ÚRS 2013 01 |  |  | základní |  |  | 0 | 0 | 0 | 0 | 16 | K | 2 |  |  |  | ROZPOCET | 0 | 0 | 0 | 0 | 0 | 1 | 0 | 16 | 1767494693
|  |  |  | 193,75 |  |  |  | 193.75 | [15 empty] | VV | 2 | 2 | -1 | 0 | ROZPOCET
|  |  |  | (11,00+10,75)/2*1,60 |  |  |  | 17.4 | [15 empty] | VV | 2 | 2 | -1 | 0 | ROZPOCET
|  |  |  | (1,00+1,52+5,29)*2,10 |  |  |  | 16.401 | [15 empty] | VV | 2 | 2 | -1 | 0 | ROZPOCET
|  |  |  | (2,13+0,10+1,88)*4,20 |  |  |  | 17.262 | [15 empty] | VV | 2 | 2 | -1 | 0 | ROZPOCET
| 186 | M | 595908200 | deska tepelně izolační dřevovláknitá tl.10 mm |  |  | m2 | 269.294 |  |  | 0 |  | CS ÚRS 2013 01 |  |  | základní |  |  | 0.0075 | 2.0197 | 0 | 0 | 32 | M | 2 |  |  |  | ROZPOCET | 0 | 0 | 0 | 0 | 0 | 1 | 0 | 16 | 1425637986
|  |  |  | 244,813*1,10 |  |  |  | 269.294 | [15 empty] | VV | 2 | 2 | -1 | 0 | ROZPOCET
| 187 | K | 762522812 | Demontáž podlah s polštáři z prken nebo fošen tloušťky přes 32 mm |  |  | m2 | 357.389 |  |  | 0 |  | CS ÚRS 2013 01 |  |  | základní |  |  | 0 | 0 | 0.03 | 10.7217 | 16 | K | 2 |  |  |  | ROZPOCET | 0 | 0 | 0 | 0 | 0 | 1 | 0 | 16 | 1682600940
|  |  |  | Demontáž podlah s polštáři z prken nebo fošen tloušťky přes 32 mm | [19 empty] | PP | 2
|  |  |  | podlaha ve 2 np | [19 empty] | VV | 2 | 1 | -1 | 0 | ROZPOCET
|  |  |  | (5,02+2,77)/2*5,00 |  |  |  | 19.475 | [15 empty] | VV | 2 | 2 | -1 | 0 | ROZPOCET
|  |  |  | 3,39*4,70 |  |  |  | 15.933 | [15 empty] | VV | 2 | 2 | -1 | 0 | ROZPOCET
|  |  |  | 4,41*5,00 |  |  |  | 22.05 | [15 empty] | VV | 2 | 2 | -1 | 0 | ROZPOCET
|  |  |  | (10,75+11,00)/2*1,48 |  |  |  | 16.095 | [15 empty] | VV | 2 | 2 | -1 | 0 | ROZPOCET
|  |  |  | (1,95+0,65)/2*3,30 |  |  |  | 4.29 | [15 empty] | VV | 2 | 2 | -1 | 0 | ROZPOCET
|  |  |  | 4,71*4,75 |  |  |  | 22.373 | [15 empty] | VV | 2 | 2 | -1 | 0 | ROZPOCET
|  |  |  | 3,71*4,75 |  |  |  | 17.623 | [15 empty] | VV | 2 | 2 | -1 | 0 | ROZPOCET
|  |  |  | 6,87*3,93 |  |  |  | 26.999 | [15 empty] | VV | 2 | 2 | -1 | 0 | ROZPOCET
|  |  |  | 2,10*2,97 |  |  |  | 6.237 | [15 empty] | VV | 2 | 2 | -1 | 0 | ROZPOCET
|  |  |  | 0,33*1,50 |  |  |  | 0.495 | [15 empty] | VV | 2 | 2 | -1 | 0 | ROZPOCET
|  |  |  | 1,52*2,00 |  |  |  | 3.04 | [15 empty] | VV | 2 | 2 | -1 | 0 | ROZPOCET
|  |  |  | 1,74*3,80+0,80*0,30 |  |  |  | 6.852 | [15 empty] | VV | 2 | 2 | -1 | 0 | ROZPOCET
|  |  |  | 1,95*4,29+1,50*0,20 |  |  |  | 8.666 | [15 empty] | VV | 2 | 2 | -1 | 0 | ROZPOCET
|  |  |  | 3,52*1,50 |  |  |  | 5.28 | [15 empty] | VV | 2 | 2 | -1 | 0 | ROZPOCET
|  |  |  | 3 np | [19 empty] | VV | 2 | 1 | -1 | 0 | ROZPOCET
|  |  |  | (4,97+3,15)/2*5,26 |  |  |  | 21.356 | [15 empty] | VV | 2 | 2 | -1 | 0 | ROZPOCET
|  |  |  | 3,34*5,26 |  |  |  | 17.568 | [15 empty] | VV | 2 | 2 | -1 | 0 | ROZPOCET
|  |  |  | 4,46*5,26 |  |  |  | 23.46 | [15 empty] | VV | 2 | 2 | -1 | 0 | ROZPOCET
|  |  |  | (11,00+10,75)/2*1,52 |  |  |  | 16.53 | [15 empty] | VV | 2 | 2 | -1 | 0 | ROZPOCET
|  |  |  | (1,97+0,60)/2*3,67 |  |  |  | 4.716 | [15 empty] | VV | 2 | 2 | -1 | 0 | ROZPOCET
|  |  |  | 4,60*4,75 |  |  |  | 21.85 | [15 empty] | VV | 2 | 2 | -1 | 0 | ROZPOCET
|  |  |  | 3,52*4,75 |  |  |  | 16.72 | [15 empty] | VV | 2 | 2 | -1 | 0 | ROZPOCET
|  |  |  | 6,85*3,93 |  |  |  | 26.921 | [15 empty] | VV | 2 | 2 | -1 | 0 | ROZPOCET
|  |  |  | (5,29+1,52+1,00)*2,07 |  |  |  | 16.167 | [15 empty] | VV | 2 | 2 | -1 | 0 | ROZPOCET
|  |  |  | 2,13*4,13 |  |  |  | 8.797 | [15 empty] | VV | 2 | 2 | -1 | 0 | ROZPOCET
|  |  |  | 1,88*4,20 |  |  |  | 7.896 | [15 empty] | VV | 2 | 2 | -1 | 0 | ROZPOCET
|  |  |  | Součet |  |  |  | 357.389 | [15 empty] | VV | 2 | 4 | -1 | 1 | ROZPOCET
| 188 | K | 762523104 | Položení podlahy z hoblovaných prken na sraz |  |  | m2 | 119.532 |  |  | 0 |  | CS ÚRS 2013 01 |  |  | základní |  |  | 0 | 0 | 0 | 0 | 16 | K | 2 |  |  |  | ROZPOCET | 0 | 0 | 0 | 0 | 0 | 1 | 0 | 16 | 971866191
|  |  |  | podlaha v půdním prostoru - pochůzí lávky pro údržbu - výměra dle položení tepelné izolace | [19 empty] | VV | 2 | 1 | -1 | 0 | ROZPOCET
|  |  |  | 50 % výměry | [19 empty] | VV | 2 | 1 | -1 | 0 | ROZPOCET
|  |  |  | 239,063*0,50 |  |  |  | 119.532 | [15 empty] | VV | 2 | 2 | -1 | 0 | ROZPOCET
|  |  |  | Součet |  |  |  | 119.532 | [15 empty] | VV | 2 | 4 | -1 | 1 | ROZPOCET
| 189 | M | 605151110 | řezivo jehličnaté boční prkno jakost I. 2 - 3 cm |  |  | m3 | 3.682 |  |  | 0 |  | CS ÚRS 2013 01 |  |  | základní |  |  | 0.55 | 2.0251 | 0 | 0 | 32 | M | 2 |  |  |  | ROZPOCET | 0 | 0 | 0 | 0 | 0 | 1 | 0 | 16 | -1493180275
|  |  |  | spc materiálu | [19 empty] | VV | 2 | 1 | -1 | 0 | ROZPOCET
|  |  |  | 119,532*0,028*1,1 |  |  |  | 3.682 | [15 empty] | VV | 2 | 2 | -1 | 0 | ROZPOCET
|  |  |  | Součet |  |  |  | 3.682 | [15 empty] | VV | 2 | 4 | -1 | 1 | ROZPOCET
| 190 | K | 762523108 | Položení podlahy z hoblovaných fošen na sraz |  |  | m2 | 244.813 |  |  | 0 |  | CS ÚRS 2013 01 |  |  | základní |  |  | 0 | 0 | 0 | 0 | 16 | K | 2 |  |  |  | ROZPOCET | 0 | 0 | 0 | 0 | 0 | 1 | 0 | 16 | 1006281294
|  |  |  | položení fošek na stropní trámy dle návrhu zesílení trámů nad 1 np | [19 empty] | VV | 2 | 1 | -1 | 0 | ROZPOCET
|  |  |  | výměra dle tabulky podlah v 2 np | [19 empty] | VV | 2 | 1 | -1 | 0 | ROZPOCET
|  |  |  | 193,75 |  |  |  | 193.75 | [15 empty] | VV | 2 | 2 | -1 | 0 | ROZPOCET
|  |  |  | Mezisoučet |  |  |  | 193.75 | [15 empty] | VV | 2 | 3 | -1 | 0 | ROZPOCET
|  |  |  | podlaha ve 3 np | [19 empty] | VV | 2 | 1 | -1 | 0 | ROZPOCET
|  |  |  | (11,00+10,75)/2*1,60 |  |  |  | 17.4 | [15 empty] | VV | 2 | 2 | -1 | 0 | ROZPOCET
|  |  |  | (1,00+1,52+5,29)*2,10 |  |  |  | 16.401 | [15 empty] | VV | 2 | 2 | -1 | 0 | ROZPOCET
|  |  |  | (2,13+0,10+1,88)*4,20 |  |  |  | 17.262 | [15 empty] | VV | 2 | 2 | -1 | 0 | ROZPOCET
|  |  |  | Mezisoučet |  |  |  | 51.063 | [15 empty] | VV | 2 | 3 | -1 | 0 | ROZPOCET
|  |  |  | Součet |  |  |  | 244.813 | [15 empty] | VV | 2 | 4 | -1 | 1 | ROZPOCET
| 191 | M | 605110210 | řezivo jehličnaté - středové SM tl. 33-100 mm, jakost I, 2 - 3,5 m |  |  | m3 | 10.772 |  |  | 0 |  | CS ÚRS 2013 01 |  |  | základní |  |  | 0.55 | 5.9246 | 0 | 0 | 32 | M | 2 |  |  |  | ROZPOCET | 0 | 0 | 0 | 0 | 0 | 1 | 0 | 16 | 149888101
|  |  |  | spc - dodávka materiálu | [19 empty] | VV | 2 | 1 | -1 | 0 | ROZPOCET
|  |  |  | 244,813*0,04*1,1 |  |  |  | 10.772 | [15 empty] | VV | 2 | 2 | -1 | 0 | ROZPOCET
|  |  |  | Součet |  |  |  | 10.772 | [15 empty] | VV | 2 | 4 | -1 | 1 | ROZPOCET
| 192 | K | 762526130 | Položení polštáře pod podlahy při osové vzdálenosti 100 cm |  |  | m2 | 239.063 |  |  | 0 |  | CS ÚRS 2013 01 |  |  | základní |  |  | 0 | 0 | 0 | 0 | 16 | K | 2 |  |  |  | ROZPOCET | 0 | 0 | 0 | 0 | 0 | 1 | 0 | 16 | -1452542831
|  |  |  | půdní prostor - nosná konstruke pochůzí lávky pro údržbu | [19 empty] | VV | 2 | 1 | -1 | 0 | ROZPOCET
|  |  |  | 50 % výměry - 2 vrstvy - výměra dle položení tepelné izolace | [19 empty] | VV | 2 | 1 | -1 | 0 | ROZPOCET
|  |  |  | 239,063*0,50*2 |  |  |  | 239.063 | [15 empty] | VV | 2 | 2 | -1 | 0 | ROZPOCET
|  |  |  | Součet |  |  |  | 239.063 | [15 empty] | VV | 2 | 4 | -1 | 1 | ROZPOCET
| 193 | M | 605120110 | řezivo jehličnaté hranol jakost I nad 120 cm2 |  |  | m3 | 5.68 |  |  | 0 |  | CS ÚRS 2013 01 |  |  | základní |  |  | 0.55 | 3.124 | 0 | 0 | 32 | M | 2 |  |  |  | ROZPOCET | 0 | 0 | 0 | 0 | 0 | 1 | 0 | 16 | -1034622633
|  |  |  | spc materiálu | [19 empty] | VV | 2 | 1 | -1 | 0 | ROZPOCET
|  |  |  | 239,063*0,12*0,18*1,1 |  |  |  | 5.68 | [15 empty] | VV | 2 | 2 | -1 | 0 | ROZPOCET
|  |  |  | Součet |  |  |  | 5.68 | [15 empty] | VV | 2 | 4 | -1 | 1 | ROZPOCET
| 194 | K | 762532922 | Doplnění části stropních trámů z hranolů průřezové plochy do 224 cm2 včetně materiálu |  |  | m | 476.751 |  |  | 0 |  |  |  |  | základní |  |  | 0.01363 | 6.4981 | 0 | 0 | 16 | K | 2 |  |  |  | ROZPOCET | 0 | 0 | 0 | 0 | 0 | 1 | 0 | 16 | 974811062
|  |  |  | doplnění podlahy ve 2 np - dle návthu zesílení stropů nad 1 np | [19 empty] | VV | 2 | 1 | -1 | 0 | ROZPOCET
|  |  |  | plocha - dle tabulky podlah 2 np | [19 empty] | VV | 2 | 1 | -1 | 0 | ROZPOCET
|  |  |  | vzdálenost 1,10 m - 2 x doplnění na 1 trám | [19 empty] | VV | 2 | 1 | -1 | 0 | ROZPOCET
|  |  |  | 193,75/1,10*2 |  |  |  | 352.273 | [15 empty] | VV | 2 | 2 | -1 | 0 | ROZPOCET
|  |  |  | strop nad 2 np | [19 empty] | VV | 2 | 1 | -1 | 0 | ROZPOCET
|  |  |  | (11,00+10,75)*1,60/1,1*2 |  |  |  | 63.273 | [15 empty] | VV | 2 | 2 | -1 | 0 | ROZPOCET
|  |  |  | (1,00+1,52+5,29)*2,10/1,1*2 |  |  |  | 29.82 | [15 empty] | VV | 2 | 2 | -1 | 0 | ROZPOCET
|  |  |  | (2,13+0,10+1,88)*4,20/1,1*2 |  |  |  | 31.385 | [15 empty] | VV | 2 | 2 | -1 | 0 | ROZPOCET
|  |  |  | Součet |  |  |  | 476.751 | [15 empty] | VV | 2 | 4 | -1 | 1 | ROZPOCET
| 195 | K | 762595001 | Spojovací prostředky pro položení dřevěných podlah a zakrytí kanálů |  |  | m2 | 609.158 |  |  | 0 |  | CS ÚRS 2013 01 |  |  | základní |  |  | 0.00019 | 0.11574 | 0 | 0 | 16 | K | 2 |  |  |  | ROZPOCET | 0 | 0 | 0 | 0 | 0 | 1 | 0 | 16 | 2094046124
|  |  |  | dle položení podlahy | [19 empty] | VV | 2 | 1 | -1 | 0 | ROZPOCET
|  |  |  | fošny + dřevovláknitá deska - výměra dle tabulke podlaha 2 np | [19 empty] | VV | 2 | 1 | -1 | 0 | ROZPOCET
|  |  |  | 244,813*2 |  |  |  | 489.626 | [15 empty] | VV | 2 | 2 | -1 | 0 | ROZPOCET
|  |  |  | podlaha v půdním prostoru | [19 empty] | VV | 2 | 1 | -1 | 0 | ROZPOCET
|  |  |  | 119,532 |  |  |  | 119.532 | [15 empty] | VV | 2 | 2 | -1 | 0 | ROZPOCET
|  |  |  | Součet |  |  |  | 609.158 | [15 empty] | VV | 2 | 4 | -1 | 1 | ROZPOCET
| 196 | K | 762811931 | Vyřezání části záklopu nebo podbíjení stropu z fošen plochy jednotlivě do 0,25 m2 |  |  | ks | 10 |  |  | 0 |  | CS ÚRS 2013 01 |  |  | základní |  |  | 0 | 0 | 0.00413 | 0.0413 | 16 | K | 2 |  |  |  | ROZPOCET | 0 | 0 | 0 | 0 | 0 | 1 | 0 | 16 | 2134783708
|  |  |  | prostipy stropem - pro instalace | [19 empty] | VV | 2 | 1 | -1 | 0 | ROZPOCET
|  |  |  | 10 |  |  |  | 10 | [15 empty] | VV | 2 | 2 | -1 | 0 | ROZPOCET
|  |  |  | Součet |  |  |  | 10 | [15 empty] | VV | 2 | 4 | -1 | 1 | ROZPOCET
| 197 | K | 762812931 | Zabednění části záklopu stropu z prken tl do 32 mm plochy jednotlivě do 0,25 m2 |  |  | m2 | 10 |  |  | 0 |  | CS ÚRS 2013 01 |  |  | základní |  |  | 0.01913 | 0.1913 | 0 | 0 | 16 | K | 2 |  |  |  | ROZPOCET | 0 | 0 | 0 | 0 | 0 | 1 | 0 | 16 | -1681911496
|  |  |  | zpětný - prostupy po osazení instalací | [19 empty] | VV | 2 | 1 | -1 | 0 | ROZPOCET
|  |  |  | 10 |  |  |  | 10 | [15 empty] | VV | 2 | 2 | -1 | 0 | ROZPOCET
|  |  |  | Součet |  |  |  | 10 | [15 empty] | VV | 2 | 4 | -1 | 1 | ROZPOCET
| 198 | K | 762822820 | Demontáž stropních trámů z hraněného řeziva průřezové plochy do 288 cm2 |  |  | m | 126.777 |  |  | 0 |  | CS ÚRS 2013 01 |  |  | základní |  |  | 0 | 0 | 0.017 | 2.1552 | 16 | K | 2 |  |  |  | ROZPOCET | 0 | 0 | 0 | 0 | 0 | 1 | 0 | 16 | -1551062159
|  |  |  | vybourání sttopní konstruke nad 2 np - změna stropu | [19 empty] | VV | 2 | 1 | -1 | 0 | ROZPOCET
|  |  |  | 139,455/1,10 |  |  |  | 126.777 | [15 empty] | VV | 2 | 2 | -1 | 0 | ROZPOCET
|  |  |  | Součet |  |  |  | 126.777 | [15 empty] | VV | 2 | 4 | -1 | 1 | ROZPOCET
| 199 | K | 762841812 | Demontáž podbíjení obkladů stropů a střech sklonu do 60° z hrubých prken s omítkou |  |  | m2 | 139.455 |  |  | 0 |  | CS ÚRS 2013 01 |  |  | základní |  |  | 0 | 0 | 0.04 | 5.5782 | 16 | K | 2 |  |  |  | ROZPOCET | 0 | 0 | 0 | 0 | 0 | 1 | 0 | 16 | -667315936
|  |  |  | stropní konstrukce nad 2 np - podhled - výměra dle montáže nového bednění | [19 empty] | VV | 2 | 1 | -1 | 0 | ROZPOCET
|  |  |  | 139,455 |  |  |  | 139.455 | [15 empty] | VV | 2 | 2 | -1 | 0 | ROZPOCET
|  |  |  | Součet |  |  |  | 139.455 | [15 empty] | VV | 2 | 4 | -1 | 1 | ROZPOCET
| 200 | K | 762841821 | Demontáž podbíjení obkladů stropů a střech sklonu do 60° z desek měkkých |  |  | m2 | 139.455 |  |  | 0 |  | CS ÚRS 2013 01 |  |  | základní |  |  | 0 | 0 | 0.014 | 1.9524 | 16 | K | 2 |  |  |  | ROZPOCET | 0 | 0 | 0 | 0 | 0 | 1 | 0 | 16 | 317112672
|  |  |  | stropní konstruke nad 2 np - strop 2 np | [19 empty] | VV | 2 | 1 | -1 | 0 | ROZPOCET
|  |  |  | výměra dle bedění nového stropu | [19 empty] | VV | 2 | 1 | -1 | 0 | ROZPOCET
|  |  |  | 139,455 |  |  |  | 139.455 | [15 empty] | VV | 2 | 2 | -1 | 0 | ROZPOCET
|  |  |  | Součet |  |  |  | 139.455 | [15 empty] | VV | 2 | 4 | -1 | 1 | ROZPOCET
| 201 | K | 998762203 | Přesun hmot procentní pro kce tesařské v objektech v do 24 m |  |  | % |  |  |  | 0 |  | CS ÚRS 2013 01 |  |  | základní |  |  | 0 | 0 | 0 | 0 | 16 | K | 2 |  |  |  | ROZPOCET | 0 | 0 | 0 | 0 | 0 | 1 | 0 | 16 | 1275475070
|  | 763 - Konstrukce suché výstavby | [8 empty] | 0 | [6 empty] | 0 |  | 22.0434 |  | 0 | 2 | D | 1 |  |  |  | ROZPOCET | [6 empty] | 0
| 202 | K | 763111314 | SDK příčka tl 100 mm profil CW+UW 75 desky 1xA 12,5 TI 60 mm EI 30 Rw 47 DB |  |  | m2 | 84.456 |  |  | 0 |  | CS ÚRS 2013 01 |  |  | základní |  |  | 0.02546 | 2.1502 | 0 | 0 | 16 | K | 2 |  |  |  | ROZPOCET | 0 | 0 | 0 | 0 | 0 | 1 | 0 | 16 | -1586225063
|  |  |  | příčky v 1 np - dělící v mč 114 | [19 empty] | VV | 2 | 1 | -1 | 0 | ROZPOCET
|  |  |  | 2,854*3,30 |  |  |  | 9.418 | [15 empty] | VV | 2 | 2 | -1 | 0 | ROZPOCET
|  |  |  | ve 2 np | [19 empty] | VV | 2 | 1 | -1 | 0 | ROZPOCET
|  |  |  | m 206 | [19 empty] | VV | 2 | 1 | -1 | 0 | ROZPOCET
|  |  |  | 3,929*2,90 |  |  |  | 11.394 | [15 empty] | VV | 2 | 2 | -1 | 0 | ROZPOCET
|  |  |  | odpočet | [19 empty] | VV | 2 | 1 | -1 | 0 | ROZPOCET
|  |  |  | 1,20*2,10 |  |  |  | 2.52 | [15 empty] | VV | 2 | 2 | -1 | 0 | ROZPOCET
|  |  |  | m 202 - 205 | [19 empty] | VV | 2 | 1 | -1 | 0 | ROZPOCET
|  |  |  | 3,32*2,90 |  |  |  | 9.628 | [15 empty] | VV | 2 | 2 | -1 | 0 | ROZPOCET
|  |  |  | odpočet | [19 empty] | VV | 2 | 1 | -1 | 0 | ROZPOCET
|  |  |  | -0,80*2,00 |  |  |  | -1.6 | [15 empty] | VV | 2 | 2 | -1 | 0 | ROZPOCET
|  |  |  | ve 3 np | [19 empty] | VV | 2 | 1 | -1 | 0 | ROZPOCET
|  |  |  | m 308 - 310 | [19 empty] | VV | 2 | 1 | -1 | 0 | ROZPOCET
|  |  |  | 4,08*2,90 |  |  |  | 11.832 | [15 empty] | VV | 2 | 2 | -1 | 0 | ROZPOCET
|  |  |  | m 310 | [19 empty] | VV | 2 | 1 | -1 | 0 | ROZPOCET
|  |  |  | 4,13*2,90 |  |  |  | 11.977 | [15 empty] | VV | 2 | 2 | -1 | 0 | ROZPOCET
|  |  |  | n 305 - 306 | [19 empty] | VV | 2 | 1 | -1 | 0 | ROZPOCET
|  |  |  | 2,85*2,90 |  |  |  | 8.265 | [15 empty] | VV | 2 | 2 | -1 | 0 | ROZPOCET
|  |  |  | m 302 - 303 | [19 empty] | VV | 2 | 1 | -1 | 0 | ROZPOCET
|  |  |  | 3,929*2,90 |  |  |  | 11.394 | [15 empty] | VV | 2 | 2 | -1 | 0 | ROZPOCET
|  |  |  | odpočet | [19 empty] | VV | 2 | 1 | -1 | 0 | ROZPOCET
|  |  |  | -0,80*2,00 |  |  |  | -1.6 | [15 empty] | VV | 2 | 2 | -1 | 0 | ROZPOCET
|  |  |  | m 311 - 314 | [19 empty] | VV | 2 | 1 | -1 | 0 | ROZPOCET
|  |  |  | 3,32*2,90 |  |  |  | 9.628 | [15 empty] | VV | 2 | 2 | -1 | 0 | ROZPOCET
|  |  |  | odpočet | [19 empty] | VV | 2 | 1 | -1 | 0 | ROZPOCET
|  |  |  | 0,80*2,00 |  |  |  | 1.6 | [15 empty] | VV | 2 | 2 | -1 | 0 | ROZPOCET
|  |  |  | Součet |  |  |  | 84.456 | [15 empty] | VV | 2 | 4 | -1 | 1 | ROZPOCET
| 203 | K | 763111318 | SDK příčka tl 150 mm profil CW+UW 100 desky 1xA 12,5 TI 100 mm EI 30 Rw 48 dB |  |  | m2 | 38.771 |  |  | 0 |  | CS ÚRS 2013 01 |  |  | základní |  |  | 0.02729 | 1.0581 | 0 | 0 | 16 | K | 2 |  |  |  | ROZPOCET | 0 | 0 | 0 | 0 | 0 | 1 | 0 | 16 | 650233843
|  |  |  | příčky ve 2 np | [19 empty] | VV | 2 | 1 | -1 | 0 | ROZPOCET
|  |  |  | m 212 - 213 | [19 empty] | VV | 2 | 1 | -1 | 0 | ROZPOCET
|  |  |  | 4,703*2,90 |  |  |  | 13.639 | [15 empty] | VV | 2 | 2 | -1 | 0 | ROZPOCET
|  |  |  | odpočet | [19 empty] | VV | 2 | 1 | -1 | 0 | ROZPOCET
|  |  |  | -0,80*2,00 |  |  |  | -1.6 | [15 empty] | VV | 2 | 2 | -1 | 0 | ROZPOCET
|  |  |  | m 210 - 209 | [19 empty] | VV | 2 | 1 | -1 | 0 | ROZPOCET
|  |  |  | 4,45*2,90 |  |  |  | 12.905 | [15 empty] | VV | 2 | 2 | -1 | 0 | ROZPOCET
|  |  |  | m 209 - 208 | [19 empty] | VV | 2 | 1 | -1 | 0 | ROZPOCET
|  |  |  | (4,418+0,35)*2,90 |  |  |  | 13.827 | [15 empty] | VV | 2 | 2 | -1 | 0 | ROZPOCET
|  |  |  | Součet |  |  |  | 38.771 | [15 empty] | VV | 2 | 4 | -1 | 1 | ROZPOCET
| 204 | K | 763111323 | SDK příčka tl 100 mm profil CW+UW 75 desky 1xDF 12,5 TI 60 mm EI 45 Rw 45 dB |  |  | m2 | 7.216 |  |  | 0 |  | CS ÚRS 2013 01 |  |  | základní |  |  | 0.02819 | 0.20342 | 0 | 0 | 16 | K | 2 |  |  |  | ROZPOCET | 0 | 0 | 0 | 0 | 0 | 1 | 0 | 16 | 1658734820
|  |  |  | m 301 - strojovna vzt | [19 empty] | VV | 2 | 1 | -1 | 0 | ROZPOCET
|  |  |  | 3,52*2,05 |  |  |  | 7.216 | [15 empty] | VV | 2 | 2 | -1 | 0 | ROZPOCET
|  |  |  | Součet |  |  |  | 7.216 | [15 empty] | VV | 2 | 4 | -1 | 1 | ROZPOCET
| 205 | K | 763111343 | SDK příčka tl 100 mm profil CW+UW 75 desky 1xH2DF 12,5 TI 60 mm EI 45 Rw 45 dB |  |  | m2 | 6.863 |  |  | 0 |  | CS ÚRS 2013 01 |  |  | základní |  |  | 0.02819 | 0.19347 | 0 | 0 | 16 | K | 2 |  |  |  | ROZPOCET | 0 | 0 | 0 | 0 | 0 | 1 | 0 | 16 | 474913606
|  |  |  | m 205 - 204 | [19 empty] | VV | 2 | 1 | -1 | 0 | ROZPOCET
|  |  |  | 1,60*2,90 |  |  |  | 4.64 | [15 empty] | VV | 2 | 2 | -1 | 0 | ROZPOCET
|  |  |  | odpočet | [19 empty] | VV | 2 | 1 | -1 | 0 | ROZPOCET
|  |  |  | -0,80*2,00 |  |  |  | -1.6 | [15 empty] | VV | 2 | 2 | -1 | 0 | ROZPOCET
|  |  |  | m 313 - 314 | [19 empty] | VV | 2 | 1 | -1 | 0 | ROZPOCET
|  |  |  | 1,87*2,90 |  |  |  | 5.423 | [15 empty] | VV | 2 | 2 | -1 | 0 | ROZPOCET
|  |  |  | odpočet | [19 empty] | VV | 2 | 1 | -1 | 0 | ROZPOCET
|  |  |  | -0,80*2,00 |  |  |  | -1.6 | [15 empty] | VV | 2 | 2 | -1 | 0 | ROZPOCET
|  |  |  | Součet |  |  |  | 6.863 | [15 empty] | VV | 2 | 4 | -1 | 1 | ROZPOCET
| 206 | K | 763111348 | SDK příčka tl 150 mm profil CW+UW 100 desky 1xH2DF 12,5 TI 40 mm 40 kg/m3 EI 45 Rw 47 dB |  |  | m2 | 27.195 |  |  | 0 |  | CS ÚRS 2013 01 |  |  | základní |  |  | 0.02686 | 0.73046 | 0 | 0 | 16 | K | 2 |  |  |  | ROZPOCET | 0 | 0 | 0 | 0 | 0 | 1 | 0 | 16 | 389348593
|  |  |  | m 202 - 203 | [19 empty] | VV | 2 | 1 | -1 | 0 | ROZPOCET
|  |  |  | (2,27+0,10)*2,90 |  |  |  | 6.873 | [15 empty] | VV | 2 | 2 | -1 | 0 | ROZPOCET
|  |  |  | m 203 - 205, 204 | [19 empty] | VV | 2 | 1 | -1 | 0 | ROZPOCET
|  |  |  | 2,95*2,90 |  |  |  | 8.555 | [15 empty] | VV | 2 | 2 | -1 | 0 | ROZPOCET
|  |  |  | odpočet | [19 empty] | VV | 2 | 1 | -1 | 0 | ROZPOCET
|  |  |  | -0,80*2,00 |  |  |  | -1.6 | [15 empty] | VV | 2 | 2 | -1 | 0 | ROZPOCET
|  |  |  | m 312 - 313 -314 | [19 empty] | VV | 2 | 1 | -1 | 0 | ROZPOCET
|  |  |  | (1,60+0,05+1,25)*2,90 |  |  |  | 8.41 | [15 empty] | VV | 2 | 2 | -1 | 0 | ROZPOCET
|  |  |  | odpočet | [19 empty] | VV | 2 | 1 | -1 | 0 | ROZPOCET
|  |  |  | -0,80*2,00 |  |  |  | -1.6 | [15 empty] | VV | 2 | 2 | -1 | 0 | ROZPOCET
|  |  |  | m 312 - 311 | [19 empty] | VV | 2 | 1 | -1 | 0 | ROZPOCET
|  |  |  | (2,161+0,10)*2,90 |  |  |  | 6.557 | [15 empty] | VV | 2 | 2 | -1 | 0 | ROZPOCET
|  |  |  | Součet |  |  |  | 27.195 | [15 empty] | VV | 2 | 4 | -1 | 1 | ROZPOCET
| 207 | K | 763121411 | SDK stěna předsazená tl 62,5 mm profil CW+UW 50 deska 1xA 12,5 bez TI EI 15 |  |  | m2 | 17.28 |  |  | 0 |  | CS ÚRS 2013 01 |  |  | základní |  |  | 0.01202 | 0.20771 | 0 | 0 | 16 | K | 2 |  |  |  | ROZPOCET | 0 | 0 | 0 | 0 | 0 | 1 | 0 | 16 | -1370383154
|  |  |  | obklad pouzdra posuných dveří | [19 empty] | VV | 2 | 1 | -1 | 0 | ROZPOCET
|  |  |  | m 208 - 206 | [19 empty] | VV | 2 | 1 | -1 | 0 | ROZPOCET
|  |  |  | 1,20*2,40*2 |  |  |  | 5.76 | [15 empty] | VV | 2 | 2 | -1 | 0 | ROZPOCET
|  |  |  | m 106 | [19 empty] | VV | 2 | 1 | -1 | 0 | ROZPOCET
|  |  |  | 1,20*2,40*2 |  |  |  | 5.76 | [15 empty] | VV | 2 | 2 | -1 | 0 | ROZPOCET
|  |  |  | m 310 - 311 | [19 empty] | VV | 2 | 1 | -1 | 0 | ROZPOCET
|  |  |  | 1,20*2,40*2 |  |  |  | 5.76 | [15 empty] | VV | 2 | 2 | -1 | 0 | ROZPOCET
|  |  |  | Součet |  |  |  | 17.28 | [15 empty] | VV | 2 | 4 | -1 | 1 | ROZPOCET
| 208 | K | 763121425 | SDK stěna předsazená tl 112,5 mm profil CW+UW 100 deska 1xDF 12,5 TI 40 mm EI 30 |  |  | m2 | 20.654 |  |  | 0 |  | CS ÚRS 2013 01 |  |  | základní |  |  | 0.01699 | 0.35091 | 0 | 0 | 16 | K | 2 |  |  |  | ROZPOCET | 0 | 0 | 0 | 0 | 0 | 1 | 0 | 16 | -635845656
|  |  |  | předstěna na schodičti | [19 empty] | VV | 2 | 1 | -1 | 0 | ROZPOCET
|  |  |  | z 1 do 2 np | [19 empty] | VV | 2 | 1 | -1 | 0 | ROZPOCET
|  |  |  | 3,519*3,369 |  |  |  | 11.856 | [15 empty] | VV | 2 | 2 | -1 | 0 | ROZPOCET
|  |  |  | z 2 do 3 np | [19 empty] | VV | 2 | 1 | -1 | 0 | ROZPOCET
|  |  |  | 3,519*2,50 |  |  |  | 8.798 | [15 empty] | VV | 2 | 2 | -1 | 0 | ROZPOCET
|  |  |  | Součet |  |  |  | 20.654 | [15 empty] | VV | 2 | 4 | -1 | 1 | ROZPOCET
| 209 | K | 763131411 | SDK podhled desky 1xA 12,5 bez TI dvouvrstvá spodní kce profil CD+UD |  |  | m2 | 90.71 |  |  | 0 |  | CS ÚRS 2013 01 |  |  | základní |  |  | 0.01244 | 1.1284 | 0 | 0 | 4 | K | 2 |  |  |  | ROZPOCET | 0 | 0 | 0 | 0 | 0 | 1 | 0 | 4 | 905206305
|  |  |  | stropní konstrukce - výměra dle tabulek podlah | [19 empty] | VV | 2 | 1 | -1 | 0 | ROZPOCET
|  |  |  | 1 np | [19 empty] | VV | 2 | 1 | -1 | 0 | ROZPOCET
|  |  |  | 28,16+2,01+4,79+3,43+2,96 |  |  |  | 41.35 | [15 empty] | VV | 2 | 2 | -1 | 0 | ROZPOCET
|  |  |  | 2 np | [19 empty] | VV | 2 | 1 | -1 | 0 | ROZPOCET
|  |  |  | 7,39+5,91+3,08+7,50 |  |  |  | 23.88 | [15 empty] | VV | 2 | 2 | -1 | 0 | ROZPOCET
|  |  |  | 3 np | [19 empty] | VV | 2 | 1 | -1 | 0 | ROZPOCET
|  |  |  | 7,09+6,07+3,62+8,70 |  |  |  | 25.48 | [15 empty] | VV | 2 | 2 | -1 | 0 | ROZPOCET
|  |  |  | Součet |  |  |  | 90.71 | [15 empty] | VV | 2 | 4 | -1 | 1 | ROZPOCET
| 210 | K | 763131431 | SDK podhled deska 1xDF 12,5 bez TI dvouvrstvá spodní kce profil CD+UD |  |  | m2 | 4.224 |  |  | 0 |  | CS ÚRS 2013 01 |  |  | základní |  |  | 0.01379 | 0.058249 | 0 | 0 | 16 | K | 2 |  |  |  | ROZPOCET | 0 | 0 | 0 | 0 | 0 | 1 | 0 | 16 | 985844891
|  |  |  | stropní konstrukce na schodišti - pod strojovnou vzt | [19 empty] | VV | 2 | 1 | -1 | 0 | ROZPOCET
|  |  |  | 1,20*3,52 |  |  |  | 4.224 | [15 empty] | VV | 2 | 2 | -1 | 0 | ROZPOCET
|  |  |  | Součet |  |  |  | 4.224 | [15 empty] | VV | 2 | 4 | -1 | 1 | ROZPOCET
| 211 | K | 763135101-1 | minerálního akustického podhledu |  |  | m2 | 411.68 |  |  | 0 |  |  |  |  | základní |  |  | 0.00139 | 0.57224 | 0 | 0 | 16 | K | 2 |  |  |  | ROZPOCET | 0 | 0 | 0 | 0 | 0 | 1 | 0 | 16 | -1244870147
|  |  |  | dodávka a montáž minerálního akustického podhledu | [19 empty] | VV | 2 | 1 | -1 | 0 | ROZPOCET
|  |  |  | výměra dle tabulek podlah | [19 empty] | VV | 2 | 1 | -1 | 0 | ROZPOCET
|  |  |  | 1 np | [19 empty] | VV | 2 | 1 | -1 | 0 | ROZPOCET
|  |  |  | 25,83+8,73+16,95+22,05+3,57+19,00+36,80 |  |  |  | 132.93 | [15 empty] | VV | 2 | 2 | -1 | 0 | ROZPOCET
|  |  |  | 2 np | [19 empty] | VV | 2 | 1 | -1 | 0 | ROZPOCET
|  |  |  | 26,51+9,88+18,22+11,87+13,09+6,58+21,05+38,76 |  |  |  | 145.96 | [15 empty] | VV | 2 | 2 | -1 | 0 | ROZPOCET
|  |  |  | 3 np | [19 empty] | VV | 2 | 1 | -1 | 0 | ROZPOCET
|  |  |  | 14,75+8,25+20,20+18,76+26,76+19,78+19,69 |  |  |  | 128.19 | [15 empty] | VV | 2 | 2 | -1 | 0 | ROZPOCET
|  |  |  | + server - m 307 | [19 empty] | VV | 2 | 1 | -1 | 0 | ROZPOCET
|  |  |  | 4,60 |  |  |  | 4.6 | [15 empty] | VV | 2 | 2 | -1 | 0 | ROZPOCET
|  |  |  | Součet |  |  |  | 411.68 | [15 empty] | VV | 2 | 4 | -1 | 1 | ROZPOCET
| 212 | K | 7631531 - 9 | voština dodávka a montáž |  |  | m2 | 244.813 |  |  | 0 |  |  |  |  | základní |  |  | 0.02399 | 5.8731 | 0 | 0 | 16 | K | 2 |  |  |  | ROZPOCET | 0 | 0 | 0 | 0 | 0 | 1 | 0 | 16 | -1868954628
|  |  |  | voština - stropní konstrukce nad 1 np - dle vývrhu zesílení stropu | [19 empty] | VV | 2 | 1 | -1 | 0 | ROZPOCET
|  |  |  | výměra dle tabulek podlah | [19 empty] | VV | 2 | 1 | -1 | 0 | ROZPOCET
|  |  |  | 193,75 |  |  |  | 193.75 | [15 empty] | VV | 2 | 2 | -1 | 0 | ROZPOCET
|  |  |  | nad 2 np | [19 empty] | VV | 2 | 1 | -1 | 0 | ROZPOCET
|  |  |  | 51,063 |  |  |  | 51.063 | [15 empty] | VV | 2 | 2 | -1 | 0 | ROZPOCET
|  |  |  | Součet |  |  |  | 244.813 | [15 empty] | VV | 2 | 4 | -1 | 1 | ROZPOCET
| 213 | K | 763153211 | SDK podlaha tl 45 mm z desek tl 2x12,5 mm se suchým podsypem tl 20 mm |  |  | m2 | 244.813 |  |  | 0 |  | CS ÚRS 2013 01 |  |  | základní |  |  | 0.03688 | 9.0287 | 0 | 0 | 16 | K | 2 |  |  |  | ROZPOCET | 0 | 0 | 0 | 0 | 0 | 1 | 0 | 16 | 1542353053
|  |  |  | podlaha ve 2 np - dle návrhu zesílení stropů | [19 empty] | VV | 2 | 1 | -1 | 0 | ROZPOCET
|  |  |  | výměra dle atbulek podlah | [19 empty] | VV | 2 | 1 | -1 | 0 | ROZPOCET
|  |  |  | 193,75 |  |  |  | 193.75 | [15 empty] | VV | 2 | 2 | -1 | 0 | ROZPOCET
|  |  |  | podlha ve 3 np | [19 empty] | VV | 2 | 1 | -1 | 0 | ROZPOCET
|  |  |  | 51,063 |  |  |  | 51.063 | [15 empty] | VV | 2 | 2 | -1 | 0 | ROZPOCET
|  |  |  | Součet |  |  |  | 244.813 | [15 empty] | VV | 2 | 4 | -1 | 1 | ROZPOCET
| 214 | K | 763164531 | SDK obklad kovových kcí tvaru L š do 0,8 m desky 1xA 12,5 |  |  | m | 21.2 |  |  | 0 |  | CS ÚRS 2013 01 |  |  | základní |  |  | 0.0086 | 0.18232 | 0 | 0 | 16 | K | 2 |  |  |  | ROZPOCET | 0 | 0 | 0 | 0 | 0 | 1 | 0 | 16 | 915469015
|  |  |  | Obklad ze sádrokartonových desek konstrukcí kovových včetně ochranných úhelníků ve tvaru L rozvinuté šíře přes 0,4 do 0,8 m, opláštěný deskou standardní A, tl. 12,5 mm | [19 empty] | PP | 2
|  |  |  | obklad instalací | [19 empty] | VV | 2 | 1 | -1 | 0 | ROZPOCET
|  |  |  | v 1 np | [19 empty] | VV | 2 | 1 | -1 | 0 | ROZPOCET
|  |  |  | m 110 | [19 empty] | VV | 2 | 1 | -1 | 0 | ROZPOCET
|  |  |  | 3,20 |  |  |  | 3.2 | [15 empty] | VV | 2 | 2 | -1 | 0 | ROZPOCET
|  |  |  | m 107 | [19 empty] | VV | 2 | 1 | -1 | 0 | ROZPOCET
|  |  |  | 3,20 |  |  |  | 3.2 | [15 empty] | VV | 2 | 2 | -1 | 0 | ROZPOCET
|  |  |  | m 105 | [19 empty] | VV | 2 | 1 | -1 | 0 | ROZPOCET
|  |  |  | 3,20 |  |  |  | 3.2 | [15 empty] | VV | 2 | 2 | -1 | 0 | ROZPOCET
|  |  |  | 2 np | [19 empty] | VV | 2 | 1 | -1 | 0 | ROZPOCET
|  |  |  | m 210 | [19 empty] | VV | 2 | 1 | -1 | 0 | ROZPOCET
|  |  |  | 2,90 |  |  |  | 2.9 | [15 empty] | VV | 2 | 2 | -1 | 0 | ROZPOCET
|  |  |  | m 208 | [19 empty] | VV | 2 | 1 | -1 | 0 | ROZPOCET
|  |  |  | 2,90 |  |  |  | 2.9 | [15 empty] | VV | 2 | 2 | -1 | 0 | ROZPOCET
|  |  |  | m 306 | [19 empty] | VV | 2 | 1 | -1 | 0 | ROZPOCET
|  |  |  | 2,90 |  |  |  | 2.9 | [15 empty] | VV | 2 | 2 | -1 | 0 | ROZPOCET
|  |  |  | m 305 | [19 empty] | VV | 2 | 1 | -1 | 0 | ROZPOCET
|  |  |  | 2,90 |  |  |  | 2.9 | [15 empty] | VV | 2 | 2 | -1 | 0 | ROZPOCET
|  |  |  | Součet |  |  |  | 21.2 | [15 empty] | VV | 2 | 4 | -1 | 1 | ROZPOCET
| 215 | K | 763171112 | Montáž revizních klapek SDK kcí vel. do 0,25 m2 pro příčky a předsazené stěny |  |  | kus | 4 |  |  | 0 |  | CS ÚRS 2013 01 |  |  | základní |  |  | 7e-05 | 0.00028 | 0 | 0 | 16 | K | 2 |  |  |  | ROZPOCET | 0 | 0 | 0 | 0 | 0 | 1 | 0 | 16 | -1644925612
| 216 | M | 590301590 | klapka revizní EI 30 protipožární pro stěny, Diamant 12,5 mm 30x30 cm |  |  | kus | 4 |  |  | 0 |  | CS ÚRS 2013 01 |  |  | základní |  |  | 0.0045 | 0.018 | 0 | 0 | 32 | M | 2 |  |  |  | ROZPOCET | 0 | 0 | 0 | 0 | 0 | 1 | 0 | 16 | 964467191
| 217 | K | 763171213 | Montáž revizních klapek SDK kcí vel. do 0,5 m2 pro podhledy |  |  | kus | 6 |  |  | 0 |  | CS ÚRS 2013 01 |  |  | základní |  |  | 4e-05 | 0.00024 | 0 | 0 | 16 | K | 2 |  |  |  | ROZPOCET | 0 | 0 | 0 | 0 | 0 | 1 | 0 | 16 | 992858913
| 218 | M | 590301550 | klapka revizní EI 30 protipožární pro podhledy, Diamant 12,5 mm 60x60 cm |  |  | kus | 6 |  |  | 0 |  | CS ÚRS 2013 01 |  |  | základní |  |  | 0.009 | 0.054 | 0 | 0 | 32 | M | 2 |  |  |  | ROZPOCET | 0 | 0 | 0 | 0 | 0 | 1 | 0 | 16 | -2046417789
| 219 | K | 763173111-1 | Montáž úchytu pro umyvadlo v SDK kci vč dodávky |  |  | kus | 1 |  |  | 0 |  |  |  |  | základní |  |  | 1e-05 | 1e-05 | 0 | 0 | 16 | K | 2 |  |  |  | ROZPOCET | 0 | 0 | 0 | 0 | 0 | 1 | 0 | 16 | 682950092
|  |  |  | 2 np | [19 empty] | VV | 2 | 1 | -1 | 0 | ROZPOCET
|  |  |  | 1 |  |  |  | 1 | [15 empty] | VV | 2 | 2 | -1 | 0 | ROZPOCET
|  |  |  | Součet |  |  |  | 1 | [15 empty] | VV | 2 | 4 | -1 | 1 | ROZPOCET
| 220 | K | 763173113 - 1 | Montáž úchytu pro WC v SDK kci vč dodávky |  |  | kus | 1 |  |  | 0 |  |  |  |  | základní |  |  | 1e-05 | 1e-05 | 0 | 0 | 16 | K | 2 |  |  |  | ROZPOCET | 0 | 0 | 0 | 0 | 0 | 1 | 0 | 16 | 1204358222
|  |  |  | 2 np | [19 empty] | VV | 2 | 1 | -1 | 0 | ROZPOCET
|  |  |  | 1 |  |  |  | 1 | [15 empty] | VV | 2 | 2 | -1 | 0 | ROZPOCET
|  |  |  | Součet |  |  |  | 1 | [15 empty] | VV | 2 | 4 | -1 | 1 | ROZPOCET
| 221 | K | 763181321 | Montáž jednokřídlové kovové zárubně v do 4,75 m SDK příčka |  |  | kus | 7 |  |  | 0 |  | CS ÚRS 2013 01 |  |  | základní |  |  | 0.00022 | 0.00154 | 0 | 0 | 16 | K | 2 |  |  |  | ROZPOCET | 0 | 0 | 0 | 0 | 0 | 1 | 0 | 16 | -782011653
|  |  |  | dodávka a osazení ztužujících profilů do sdk příček u dveří | [19 empty] | VV | 2 | 1 | -1 | 0 | ROZPOCET
|  |  |  | 2 np | [19 empty] | VV | 2 | 1 | -1 | 0 | ROZPOCET
|  |  |  | mč 202 - 205 | [19 empty] | VV | 2 | 1 | -1 | 0 | ROZPOCET
|  |  |  | 1 |  |  |  | 1 | [15 empty] | VV | 2 | 2 | -1 | 0 | ROZPOCET
|  |  |  | mč 203 - 205 | [19 empty] | VV | 2 | 1 | -1 | 0 | ROZPOCET
|  |  |  | 1 |  |  |  | 1 | [15 empty] | VV | 2 | 2 | -1 | 0 | ROZPOCET
|  |  |  | mč 205 - 204 | [19 empty] | VV | 2 | 1 | -1 | 0 | ROZPOCET
|  |  |  | 1 |  |  |  | 1 | [15 empty] | VV | 2 | 2 | -1 | 0 | ROZPOCET
|  |  |  | 3 np | [19 empty] | VV | 2 | 1 | -1 | 0 | ROZPOCET
|  |  |  | mč 311 - 314 | [19 empty] | VV | 2 | 1 | -1 | 0 | ROZPOCET
|  |  |  | 1 |  |  |  | 1 | [15 empty] | VV | 2 | 2 | -1 | 0 | ROZPOCET
|  |  |  | mč 312 - 314 | [19 empty] | VV | 2 | 1 | -1 | 0 | ROZPOCET
|  |  |  | 1 |  |  |  | 1 | [15 empty] | VV | 2 | 2 | -1 | 0 | ROZPOCET
|  |  |  | mč 313 - 314 | [19 empty] | VV | 2 | 1 | -1 | 0 | ROZPOCET
|  |  |  | 1 |  |  |  | 1 | [15 empty] | VV | 2 | 2 | -1 | 0 | ROZPOCET
|  |  |  | mč 303 - 302 | [19 empty] | VV | 2 | 1 | -1 | 0 | ROZPOCET
|  |  |  | 1 |  |  |  | 1 | [15 empty] | VV | 2 | 2 | -1 | 0 | ROZPOCET
|  |  |  | Součet |  |  |  | 7 | [15 empty] | VV | 2 | 4 | -1 | 1 | ROZPOCET
| 222 | K | 763183112 | Montáž pouzdra posuvných dveří s jednou kapsou pro jedno křídlo šířky do 1200 mm do SDK příčky |  |  | kus | 4 |  |  | 0 |  | CS ÚRS 2013 01 |  |  | základní |  |  | 0 | 0 | 0 | 0 | 16 | K | 2 |  |  |  | ROZPOCET | 0 | 0 | 0 | 0 | 0 | 1 | 0 | 16 | -85818663
|  |  |  | pro dveře dle označení | [19 empty] | VV | 2 | 1 | -1 | 0 | ROZPOCET
|  |  |  | T / 21 | [19 empty] | VV | 2 | 1 | -1 | 0 | ROZPOCET
|  |  |  | 1 |  |  |  | 1 | [15 empty] | VV | 2 | 2 | -1 | 0 | ROZPOCET
|  |  |  | T / 22 | [19 empty] | VV | 2 | 1 | -1 | 0 | ROZPOCET
|  |  |  | 3 |  |  |  | 3 | [15 empty] | VV | 2 | 2 | -1 | 0 | ROZPOCET
|  |  |  | Součet |  |  |  | 4 | [15 empty] | VV | 2 | 4 | -1 | 1 | ROZPOCET
| 223 | M | 553316300 | pouzdro stavební KOMFORT |  |  | kus | 4 |  |  | 0 |  | CS ÚRS 2013 01 |  |  | základní |  |  | 0.058 | 0.232 | 0 | 0 | 32 | M | 2 |  |  |  | ROZPOCET | 0 | 0 | 0 | 0 | 0 | 1 | 0 | 16 | 1516795861
|  |  |  | pro posuvné dveře v provedení dle tabulky výrobků | [19 empty] | VV | 2 | 1 | -1 | 0 | ROZPOCET
|  |  |  | ozn T / 21 | [19 empty] | VV | 2 | 1 | -1 | 0 | ROZPOCET
|  |  |  | 1 |  |  |  | 1 | [15 empty] | VV | 2 | 2 | -1 | 0 | ROZPOCET
|  |  |  | T / 22 | [19 empty] | VV | 2 | 1 | -1 | 0 | ROZPOCET
|  |  |  | 3 |  |  |  | 3 | [15 empty] | VV | 2 | 2 | -1 | 0 | ROZPOCET
|  |  |  | Součet |  |  |  | 4 | [15 empty] | VV | 2 | 4 | -1 | 1 | ROZPOCET
| 224 | K | 998763202 | Přesun hmot procentní pro dřevostavby v objektech v do 24 m |  |  | % |  |  |  | 0 |  | CS ÚRS 2013 01 |  |  | základní |  |  | 0 | 0 | 0 | 0 | 16 | K | 2 |  |  |  | ROZPOCET | 0 | 0 | 0 | 0 | 0 | 1 | 0 | 16 | -447193648
|  | 764 - Konstrukce klempířské | [8 empty] | 0 | [6 empty] | 0 |  | 0.45485 |  | 0.3879 | 2 | D | 1 |  |  |  | ROZPOCET | [6 empty] | 0
| 225 | M | 999krytina | úprava krytiny při opravě komínových těles |  |  | kpl | 1 |  |  | 0 |  |  |  |  | základní |  |  | 0 | 0 | 0 | 0 | 32 | M | 2 |  |  |  | ROZPOCET | 0 | 0 | 0 | 0 | 0 | 1 | 0 | 16 | 1423823419
|  |  |  | případná demontáž a zpětná montáž | [19 empty] | VV | 2 | 1 | -1 | 0 | ROZPOCET
|  |  |  | 1 |  |  |  | 1 | [15 empty] | VV | 2 | 2 | -1 | 0 | ROZPOCET
|  |  |  | Součet |  |  |  | 1 | [15 empty] | VV | 2 | 4 | -1 | 1 | ROZPOCET
| 226 | K | 764255503 | Žlab TiZn nástřešní oblý rš 660 mm |  |  | m | 33.5 |  |  | 0 |  | CS ÚRS 2013 01 |  |  | základní |  |  | 0.00519 | 0.17386 | 0 | 0 | 16 | K | 2 |  |  |  | ROZPOCET | 0 | 0 | 0 | 0 | 0 | 1 | 0 | 16 | 1244192630
|  |  |  | střecha | [19 empty] | VV | 2 | 1 | -1 | 0 | ROZPOCET
|  |  |  | 17,00+16,50 |  |  |  | 33.5 | [15 empty] | VV | 2 | 2 | -1 | 0 | ROZPOCET
|  |  |  | Součet |  |  |  | 33.5 | [15 empty] | VV | 2 | 4 | -1 | 1 | ROZPOCET
| 227 | K | 764255511 | Montáž TiZn žlab nástřešní oblý |  |  | m | 33.5 |  |  | 0 |  | CS ÚRS 2013 01 |  |  | základní |  |  | 0.00016 | 0.00536 | 0 | 0 | 16 | K | 2 |  |  |  | ROZPOCET | 0 | 0 | 0 | 0 | 0 | 1 | 0 | 16 | -1918775011
|  |  |  | dle dodávky | [19 empty] | VV | 2 | 1 | -1 | 0 | ROZPOCET
|  |  |  | 33,50 |  |  |  | 33.5 | [15 empty] | VV | 2 | 2 | -1 | 0 | ROZPOCET
|  |  |  | Součet |  |  |  | 33.5 | [15 empty] | VV | 2 | 4 | -1 | 1 | ROZPOCET
| 228 | K | 764255512 | Montáž TiZn žlab nástřešní oblý - čelo |  |  | kus | 4 |  |  | 0 |  | CS ÚRS 2013 01 |  |  | základní |  |  | 5e-05 | 0.0002 | 0 | 0 | 16 | K | 2 |  |  |  | ROZPOCET | 0 | 0 | 0 | 0 | 0 | 1 | 0 | 16 | -1544057132
| 229 | K | 764255515 | Montáž TiZn žlab nástřešní oblý - hák |  |  | kus | 40 |  |  | 0 |  | CS ÚRS 2013 01 |  |  | základní |  |  | 0 | 0 | 0 | 0 | 16 | K | 2 |  |  |  | ROZPOCET | 0 | 0 | 0 | 0 | 0 | 1 | 0 | 16 | -1030546990
| 230 | K | 764259526 | Žlab TiZn - kotlík kulatý vel. 330/100 mm |  |  | kus | 2 |  |  | 0 |  | CS ÚRS 2013 01 |  |  | základní |  |  | 0.00301 | 0.00602 | 0 | 0 | 16 | K | 2 |  |  |  | ROZPOCET | 0 | 0 | 0 | 0 | 0 | 1 | 0 | 16 | 1219758040
|  |  |  | střecha | [19 empty] | VV | 2 | 1 | -1 | 0 | ROZPOCET
|  |  |  | 2 |  |  |  | 2 | [15 empty] | VV | 2 | 2 | -1 | 0 | ROZPOCET
|  |  |  | Součet |  |  |  | 2 | [15 empty] | VV | 2 | 4 | -1 | 1 | ROZPOCET
| 231 | K | 764259529 | Montáž žlab TiZn - kotlík kulatý |  |  | kus | 2 |  |  | 0 |  | CS ÚRS 2013 01 |  |  | základní |  |  | 0.0001 | 0.0002 | 0 | 0 | 16 | K | 2 |  |  |  | ROZPOCET | 0 | 0 | 0 | 0 | 0 | 1 | 0 | 16 | -1217504651
|  |  |  | dle dodávky | [19 empty] | VV | 2 | 1 | -1 | 0 | ROZPOCET
|  |  |  | 2 |  |  |  | 2 | [15 empty] | VV | 2 | 2 | -1 | 0 | ROZPOCET
|  |  |  | Součet |  |  |  | 2 | [15 empty] | VV | 2 | 4 | -1 | 1 | ROZPOCET
| 232 | K | 764355812 | Demontáž žlab nástřešní oblý rš 660 mm přes 45° |  |  | m | 33.5 |  |  | 0 |  | CS ÚRS 2013 01 |  |  | základní |  |  | 0 | 0 | 0.00515 | 0.17253 | 16 | K | 2 |  |  |  | ROZPOCET | 0 | 0 | 0 | 0 | 0 | 1 | 0 | 16 | -543480044
|  |  |  | střecha | [19 empty] | VV | 2 | 1 | -1 | 0 | ROZPOCET
|  |  |  | 17,00+16,50 |  |  |  | 33.5 | [15 empty] | VV | 2 | 2 | -1 | 0 | ROZPOCET
|  |  |  | Součet |  |  |  | 33.5 | [15 empty] | VV | 2 | 4 | -1 | 1 | ROZPOCET
| 233 | K | 764410850 | Demontáž oplechování parapetu rš do 330 mm |  |  | m | 47.32 |  |  | 0 |  | CS ÚRS 2013 01 |  |  | základní |  |  | 0 | 0 | 0.00135 | 0.063882 | 16 | K | 2 |  |  |  | ROZPOCET | 0 | 0 | 0 | 0 | 0 | 1 | 0 | 16 | -1993170363
|  |  |  | demontáž parapetů z oken - dle vč stabebné tech. průzkumu | [19 empty] | VV | 2 | 1 | -1 | 0 | ROZPOCET
|  |  |  | 1 np - | [19 empty] | VV | 2 | 1 | -1 | 0 | ROZPOCET
|  |  |  | 1,86*2+1,25*2+0,86*2+1,25+0,96 |  |  |  | 10.15 | [15 empty] | VV | 2 | 2 | -1 | 0 | ROZPOCET
|  |  |  | 2 np | [19 empty] | VV | 2 | 1 | -1 | 0 | ROZPOCET
|  |  |  | 0,95*3+1,75*3+1,25*3+2,45*2+0,86*2 |  |  |  | 18.47 | [15 empty] | VV | 2 | 2 | -1 | 0 | ROZPOCET
|  |  |  | 3 np | [19 empty] | VV | 2 | 1 | -1 | 0 | ROZPOCET
|  |  |  | 0,95*3+1,75*3+1,26*3+2,45*2+0,96*2 |  |  |  | 18.7 | [15 empty] | VV | 2 | 2 | -1 | 0 | ROZPOCET
|  |  |  | Součet |  |  |  | 47.32 | [15 empty] | VV | 2 | 4 | -1 | 1 | ROZPOCET
| 234 | K | 764430840 | Demontáž oplechování zdí rš do 500 mm |  |  | m | 22.633 |  |  | 0 |  | CS ÚRS 2013 01 |  |  | základní |  |  | 0 | 0 | 0.0023 | 0.052056 | 16 | K | 2 |  |  |  | ROZPOCET | 0 | 0 | 0 | 0 | 0 | 1 | 0 | 16 | -974392420
|  |  |  | stávající nadezdívka -+ pohled jižní | [19 empty] | VV | 2 | 1 | -1 | 0 | ROZPOCET
|  |  |  | 14,553/0,643 |  |  |  | 22.633 | [15 empty] | VV | 2 | 2 | -1 | 0 | ROZPOCET
|  |  |  | I - Cos(50) - 0,643 | [19 empty] | VV | 2 | 1 | -1 | 0 | ROZPOCET
|  |  |  | Součet |  |  |  | 22.633 | [15 empty] | VV | 2 | 4 | -1 | 1 | ROZPOCET
| 235 | K | 764454801 | Demontáž trouby kruhové průměr 75 a 100 mm |  |  | m | 44 |  |  | 0 |  | CS ÚRS 2013 01 |  |  | základní |  |  | 0 | 0 | 0.00226 | 0.09944 | 16 | K | 2 |  |  |  | ROZPOCET | 0 | 0 | 0 | 0 | 0 | 1 | 0 | 16 | 1829334438
|  |  |  | dle montáže | [19 empty] | VV | 2 | 1 | -1 | 0 | ROZPOCET
|  |  |  | 44,00 |  |  |  | 44 | [15 empty] | VV | 2 | 2 | -1 | 0 | ROZPOCET
|  |  |  | Součet |  |  |  | 44 | [15 empty] | VV | 2 | 4 | -1 | 1 | ROZPOCET
| 236 | K | 764510550 | Oplechování parapetů TiZn rš 330 mm včetně rohů |  |  | m | 53.37 |  |  | 0 |  | CS ÚRS 2013 01 |  |  | základní |  |  | 0.0017 | 0.090729 | 0 | 0 | 16 | K | 2 |  |  |  | ROZPOCET | 0 | 0 | 0 | 0 | 0 | 1 | 0 | 16 | -933174627
|  |  |  | parapety oken dle označení | [19 empty] | VV | 2 | 1 | -1 | 0 | ROZPOCET
|  |  |  | T 1 | [19 empty] | VV | 2 | 1 | -1 | 0 | ROZPOCET
|  |  |  | 0,93*1 |  |  |  | 0.93 | [15 empty] | VV | 2 | 2 | -1 | 0 | ROZPOCET
|  |  |  | T / 2 | [19 empty] | VV | 2 | 1 | -1 | 0 | ROZPOCET
|  |  |  | 0,96*2 |  |  |  | 1.92 | [15 empty] | VV | 2 | 2 | -1 | 0 | ROZPOCET
|  |  |  | T / 3 | [19 empty] | VV | 2 | 1 | -1 | 0 | ROZPOCET
|  |  |  | 1,11*4+1,16*4 |  |  |  | 9.08 | [15 empty] | VV | 2 | 2 | -1 | 0 | ROZPOCET
|  |  |  | T 4 | [19 empty] | VV | 2 | 1 | -1 | 0 | ROZPOCET
|  |  |  | 1,06*1 |  |  |  | 1.06 | [15 empty] | VV | 2 | 2 | -1 | 0 | ROZPOCET
|  |  |  | T / 5 | [19 empty] | VV | 2 | 1 | -1 | 0 | ROZPOCET
|  |  |  | 1,23*2 |  |  |  | 2.46 | [15 empty] | VV | 2 | 2 | -1 | 0 | ROZPOCET
|  |  |  | T / 6 | [19 empty] | VV | 2 | 1 | -1 | 0 | ROZPOCET
|  |  |  | 1,26*8 |  |  |  | 10.08 | [15 empty] | VV | 2 | 2 | -1 | 0 | ROZPOCET
|  |  |  | T / 7 | [19 empty] | VV | 2 | 1 | -1 | 0 | ROZPOCET
|  |  |  | 1,75*6 |  |  |  | 10.5 | [15 empty] | VV | 2 | 2 | -1 | 0 | ROZPOCET
|  |  |  | T / 8 | [19 empty] | VV | 2 | 1 | -1 | 0 | ROZPOCET
|  |  |  | 2,47*5 |  |  |  | 12.35 | [15 empty] | VV | 2 | 2 | -1 | 0 | ROZPOCET
|  |  |  | T / 9 | [19 empty] | VV | 2 | 1 | -1 | 0 | ROZPOCET
|  |  |  | 1,84*2 |  |  |  | 3.68 | [15 empty] | VV | 2 | 2 | -1 | 0 | ROZPOCET
|  |  |  | T / 10 | [19 empty] | VV | 2 | 1 | -1 | 0 | ROZPOCET
|  |  |  | 1,31*1 |  |  |  | 1.31 | [15 empty] | VV | 2 | 2 | -1 | 0 | ROZPOCET
|  |  |  | Součet |  |  |  | 53.37 | [15 empty] | VV | 2 | 4 | -1 | 1 | ROZPOCET
| 237 | K | 764510591 | Montáž oplechování parapetů TiZn do rš 330 mm |  |  | m | 63.37 |  |  | 0 |  | CS ÚRS 2013 01 |  |  | základní |  |  | 0.00012 | 0.0076044 | 0 | 0 | 16 | K | 2 |  |  |  | ROZPOCET | 0 | 0 | 0 | 0 | 0 | 1 | 0 | 16 | -2054438854
|  |  |  | dle dodávky parapetu | [19 empty] | VV | 2 | 1 | -1 | 0 | ROZPOCET
|  |  |  | 63,37 |  |  |  | 63.37 | [15 empty] | VV | 2 | 2 | -1 | 0 | ROZPOCET
|  |  |  | Součet |  |  |  | 63.37 | [15 empty] | VV | 2 | 4 | -1 | 1 | ROZPOCET
| 238 | K | 764530550 | Oplechování TiZn zdí rš 600 mm včetně rohů |  |  | m | 22.633 |  |  | 0 |  | CS ÚRS 2013 01 |  |  | základní |  |  | 0.00305 | 0.069031 | 0 | 0 | 16 | K | 2 |  |  |  | ROZPOCET | 0 | 0 | 0 | 0 | 0 | 1 | 0 | 16 | 623103475
|  |  |  | střecha - dle demontáže | [19 empty] | VV | 2 | 1 | -1 | 0 | ROZPOCET
|  |  |  | 14,553/0,643 |  |  |  | 22.633 | [15 empty] | VV | 2 | 2 | -1 | 0 | ROZPOCET
|  |  |  | Součet |  |  |  | 22.633 | [15 empty] | VV | 2 | 4 | -1 | 1 | ROZPOCET
| 239 | K | 764530592 | Montáž oplechování TiZn zdí přes rš 330 mm |  |  | m | 22.633 |  |  | 0 |  | CS ÚRS 2013 01 |  |  | základní |  |  | 9e-05 | 0.002037 | 0 | 0 | 16 | K | 2 |  |  |  | ROZPOCET | 0 | 0 | 0 | 0 | 0 | 1 | 0 | 16 | -1554869440
|  |  |  | dle montáže | [19 empty] | VV | 2 | 1 | -1 | 0 | ROZPOCET
|  |  |  | 22,633 |  |  |  | 22.633 | [15 empty] | VV | 2 | 2 | -1 | 0 | ROZPOCET
|  |  |  | Součet |  |  |  | 22.633 | [15 empty] | VV | 2 | 4 | -1 | 1 | ROZPOCET
| 240 | K | 764554502 | Odpadní trouby TiZn kruhové průměr 100 mm |  |  | m | 44 |  |  | 0 |  | CS ÚRS 2013 01 |  |  | základní |  |  | 0.0022 | 0.0968 | 0 | 0 | 16 | K | 2 |  |  |  | ROZPOCET | 0 | 0 | 0 | 0 | 0 | 1 | 0 | 16 | -1014846827
|  |  |  | střecha | [19 empty] | VV | 2 | 1 | -1 | 0 | ROZPOCET
|  |  |  | 11,00*2*2 |  |  |  | 44 | [15 empty] | VV | 2 | 2 | -1 | 0 | ROZPOCET
|  |  |  | Součet |  |  |  | 44 | [15 empty] | VV | 2 | 4 | -1 | 1 | ROZPOCET
| 241 | K | 764555501 | Montáž TiZn odpadní trouby kruhové průměr 100 mm |  |  | m | 44 |  |  | 0 |  | CS ÚRS 2013 01 |  |  | základní |  |  | 5e-05 | 0.0022 | 0 | 0 | 16 | K | 2 |  |  |  | ROZPOCET | 0 | 0 | 0 | 0 | 0 | 1 | 0 | 16 | 62151472
|  |  |  | dle dodávky | [19 empty] | VV | 2 | 1 | -1 | 0 | ROZPOCET
|  |  |  | 44,00 |  |  |  | 44 | [15 empty] | VV | 2 | 2 | -1 | 0 | ROZPOCET
|  |  |  | Součet |  |  |  | 44 | [15 empty] | VV | 2 | 4 | -1 | 1 | ROZPOCET
| 242 | K | 764556511 | Montáž TiZn zděře kruhové |  |  | kus | 16 |  |  | 0 |  | CS ÚRS 2013 01 |  |  | základní |  |  | 1e-05 | 0.00016 | 0 | 0 | 16 | K | 2 |  |  |  | ROZPOCET | 0 | 0 | 0 | 0 | 0 | 1 | 0 | 16 | -1255195620
|  |  |  | 16 |  |  |  | 16 | [15 empty] | VV | 2 | 2 | -1 | 0 | ROZPOCET
|  |  |  | Součet |  |  |  | 16 | [15 empty] | VV | 2 | 4 | -1 | 1 | ROZPOCET
| 243 | K | 764556542 | Montáž TiZn kolena horní kruhová průměr 100 mm |  |  | kus | 8 |  |  | 0 |  | CS ÚRS 2013 01 |  |  | základní |  |  | 8e-05 | 0.00064 | 0 | 0 | 16 | K | 2 |  |  |  | ROZPOCET | 0 | 0 | 0 | 0 | 0 | 1 | 0 | 16 | 1531560780
|  |  |  | 8 |  |  |  | 8 | [15 empty] | VV | 2 | 2 | -1 | 0 | ROZPOCET
|  |  |  | Součet |  |  |  | 8 | [15 empty] | VV | 2 | 4 | -1 | 1 | ROZPOCET
| 244 | K | 998764203 | Přesun hmot procentní pro konstrukce klempířské v objektech v do 24 m |  |  | % |  |  |  | 0 |  | CS ÚRS 2013 01 |  |  | základní |  |  | 0 | 0 | 0 | 0 | 16 | K | 2 |  |  |  | ROZPOCET | 0 | 0 | 0 | 0 | 0 | 1 | 0 | 16 | -697437078
|  | 766 - Konstrukce truhlářské | [8 empty] | 0 | [6 empty] | 0 |  | 2.0931 |  | 13.3803 | 2 | D | 1 |  |  |  | ROZPOCET | [6 empty] | 0
| 245 | K | 766121210 | Montáž stěn plných s výplní v do 2,75 m |  |  | m2 | 21.882 |  |  | 0 |  | CS ÚRS 2013 01 |  |  | základní |  |  | 0 | 0 | 0 | 0 | 16 | K | 2 |  |  |  | ROZPOCET | 0 | 0 | 0 | 0 | 0 | 1 | 0 | 16 | -394767853
|  |  |  | sanitární příčky dle ozn T 17 až T 20 | [19 empty] | VV | 2 | 1 | -1 | 0 | ROZPOCET
|  |  |  | T 17 | [19 empty] | VV | 2 | 1 | -1 | 0 | ROZPOCET
|  |  |  | (1,15+0,90)*2,10 |  |  |  | 4.305 | [15 empty] | VV | 2 | 2 | -1 | 0 | ROZPOCET
|  |  |  | T 18 | [19 empty] | VV | 2 | 1 | -1 | 0 | ROZPOCET
|  |  |  | 1,55*2,10 |  |  |  | 3.255 | [15 empty] | VV | 2 | 2 | -1 | 0 | ROZPOCET
|  |  |  | T 19 | [19 empty] | VV | 2 | 1 | -1 | 0 | ROZPOCET
|  |  |  | (2,16+1,25)*2,10 |  |  |  | 7.161 | [15 empty] | VV | 2 | 2 | -1 | 0 | ROZPOCET
|  |  |  | T 20 | [19 empty] | VV | 2 | 1 | -1 | 0 | ROZPOCET
|  |  |  | (2,16+1,25)*2,10 |  |  |  | 7.161 | [15 empty] | VV | 2 | 2 | -1 | 0 | ROZPOCET
|  |  |  | Součet |  |  |  | 21.882 | [15 empty] | VV | 2 | 4 | -1 | 1 | ROZPOCET
| 246 | M | 999T 17 | sanitární příčky |  |  | kpl | 1 |  |  | 0 |  |  |  |  | základní |  |  | 0 | 0 | 0 | 0 | 32 | M | 2 |  |  |  | ROZPOCET | 0 | 0 | 0 | 0 | 0 | 1 | 0 | 16 | -689259574
|  |  |  | sanitární příčky - nosný plošný materiál - stěny lamini dřevotříska ( E 1 - EN 312) deska tl 30 mm | [19 empty] | VV | 2 | 1 | -1 | 0 | ROZPOCET
|  |  |  | nosná konstrukce - U profil, horní jackl, profil zárubně - elox hliník, nožky výšky 150 mm - nerez | [19 empty] | VV | 2 | 1 | -1 | 0 | ROZPOCET
|  |  |  | panty, vrchní rozetové kování WC - klika s ukazatelem: nerez | [19 empty] | VV | 2 | 1 | -1 | 0 | ROZPOCET
|  |  |  | barva - dle pořadavku architekta | [19 empty] | VV | 2 | 1 | -1 | 0 | ROZPOCET
|  |  |  | ozn T 17 s dveřmi š 700 mm | [19 empty] | VV | 2 | 1 | -1 | 0 | ROZPOCET
|  |  |  | 1 |  |  |  | 1 | [15 empty] | VV | 2 | 2 | -1 | 0 | ROZPOCET
|  |  |  | Součet |  |  |  | 1 | [15 empty] | VV | 2 | 4 | -1 | 1 | ROZPOCET
| 247 | M | 999T 18 | sanitární příčky |  |  | kpl | 1 |  |  | 0 |  |  |  |  | základní |  |  | 0 | 0 | 0 | 0 | 32 | M | 2 |  |  |  | ROZPOCET | 0 | 0 | 0 | 0 | 0 | 1 | 0 | 16 | 330696007
|  |  |  | sanitární příčky - nosný plošný materiál - stěny lamini dřevotříska ( E 1 - EN 312) deska tl 30 mm | [19 empty] | VV | 2 | 1 | -1 | 0 | ROZPOCET
|  |  |  | nosná konstrukce - U profil, horní jackl, profil zárubně - elox hliník, nožky výšky 150 mm - nerez | [19 empty] | VV | 2 | 1 | -1 | 0 | ROZPOCET
|  |  |  | panty, vrchní rozetové kování WC - klika s ukazatelem: nerez | [19 empty] | VV | 2 | 1 | -1 | 0 | ROZPOCET
|  |  |  | barva - dle pořadavku architekta | [19 empty] | VV | 2 | 1 | -1 | 0 | ROZPOCET
|  |  |  | ozn T 18 s dveřmi š 700 mm | [19 empty] | VV | 2 | 1 | -1 | 0 | ROZPOCET
|  |  |  | 1 |  |  |  | 1 | [15 empty] | VV | 2 | 2 | -1 | 0 | ROZPOCET
|  |  |  | Součet |  |  |  | 1 | [15 empty] | VV | 2 | 4 | -1 | 1 | ROZPOCET
| 248 | M | 999T 19 | sanitární příčky |  |  | kpl | 1 |  |  | 0 |  |  |  |  | základní |  |  | 0 | 0 | 0 | 0 | 32 | M | 2 |  |  |  | ROZPOCET | 0 | 0 | 0 | 0 | 0 | 1 | 0 | 16 | 292894939
|  |  |  | sanitární příčky - nosný plošný materiál - stěny lamini dřevotříska ( E 1 - EN 312) deska tl 30 mm | [19 empty] | VV | 2 | 1 | -1 | 0 | ROZPOCET
|  |  |  | nosná konstrukce - U profil, horní jackl, profil zárubně - elox hliník, nožky výšky 150 mm - nerez | [19 empty] | VV | 2 | 1 | -1 | 0 | ROZPOCET
|  |  |  | panty, vrchní rozetové kování WC - klika s ukazatelem: nerez | [19 empty] | VV | 2 | 1 | -1 | 0 | ROZPOCET
|  |  |  | barva - dle pořadavku architekta | [19 empty] | VV | 2 | 1 | -1 | 0 | ROZPOCET
|  |  |  | ozn T 19 s 2 x dveřmi š 700 mm | [19 empty] | VV | 2 | 1 | -1 | 0 | ROZPOCET
|  |  |  | 1 |  |  |  | 1 | [15 empty] | VV | 2 | 2 | -1 | 0 | ROZPOCET
|  |  |  | Součet |  |  |  | 1 | [15 empty] | VV | 2 | 4 | -1 | 1 | ROZPOCET
| 249 | M | 999T 20 | sanitární příčky |  |  | kpl | 1 |  |  | 0 |  |  |  |  | základní |  |  | 0 | 0 | 0 | 0 | 32 | M | 2 |  |  |  | ROZPOCET | 0 | 0 | 0 | 0 | 0 | 1 | 0 | 16 | 1165389969
|  |  |  | sanitární příčky - nosný plošný materiál - stěny lamini dřevotříska ( E 1 - EN 312) deska tl 30 mm | [19 empty] | VV | 2 | 1 | -1 | 0 | ROZPOCET
|  |  |  | nosná konstrukce - U profil, horní jackl, profil zárubně - elox hliník, nožky výšky 150 mm - nerez | [19 empty] | VV | 2 | 1 | -1 | 0 | ROZPOCET
|  |  |  | panty, vrchní rozetové kování WC - klika s ukazatelem: nerez | [19 empty] | VV | 2 | 1 | -1 | 0 | ROZPOCET
|  |  |  | barva - dle pořadavku architekta | [19 empty] | VV | 2 | 1 | -1 | 0 | ROZPOCET
|  |  |  | ozn T 20 s 2 x dveřmi š 700 mm | [19 empty] | VV | 2 | 1 | -1 | 0 | ROZPOCET
|  |  |  | 1 |  |  |  | 1 | [15 empty] | VV | 2 | 2 | -1 | 0 | ROZPOCET
|  |  |  | Součet |  |  |  | 1 | [15 empty] | VV | 2 | 4 | -1 | 1 | ROZPOCET
| 250 | K | 766123510 | Montáž stěn celozasklených v do 2,75 m |  |  | m2 | 6.825 |  |  | 0 |  | CS ÚRS 2013 01 |  |  | základní |  |  | 0 | 0 | 0 | 0 | 16 | K | 2 |  |  |  | ROZPOCET | 0 | 0 | 0 | 0 | 0 | 1 | 0 | 16 | 519002394
|  |  |  | Montáž stěn celozasklených v do 2,75 m | [19 empty] | PP | 2
|  |  |  | prosklená stěna s dveřmo | [19 empty] | VV | 2 | 1 | -1 | 0 | ROZPOCET
|  |  |  | dle označení | [19 empty] | VV | 2 | 1 | -1 | 0 | ROZPOCET
|  |  |  | T / 24 | [19 empty] | VV | 2 | 1 | -1 | 0 | ROZPOCET
|  |  |  | 1,55*2,10 |  |  |  | 3.255 | [15 empty] | VV | 2 | 2 | -1 | 0 | ROZPOCET
|  |  |  | 1,70*2,10 |  |  |  | 3.57 | [15 empty] | VV | 2 | 2 | -1 | 0 | ROZPOCET
|  |  |  | Součet |  |  |  | 6.825 | [15 empty] | VV | 2 | 4 | -1 | 1 | ROZPOCET
| 251 | K | 766123520 | Montáž stěn celozasklených v do 3,20 m |  |  | m2 | 63.82 |  |  | 0 |  |  |  |  | základní |  |  | 0 | 0 | 0 | 0 | 16 | K | 2 |  |  |  | ROZPOCET | 0 | 0 | 0 | 0 | 0 | 1 | 0 | 16 | -2054271616
|  |  |  | prosklená stěna s dveřmi | [19 empty] | VV | 2 | 1 | -1 | 0 | ROZPOCET
|  |  |  | dle označení | [19 empty] | VV | 2 | 1 | -1 | 0 | ROZPOCET
|  |  |  | T / 23 | [19 empty] | VV | 2 | 1 | -1 | 0 | ROZPOCET
|  |  |  | 1,93*3,15 |  |  |  | 6.08 | [15 empty] | VV | 2 | 2 | -1 | 0 | ROZPOCET
|  |  |  | 3,20*3,15 |  |  |  | 10.08 | [15 empty] | VV | 2 | 2 | -1 | 0 | ROZPOCET
|  |  |  | 4,43*3,15 |  |  |  | 13.955 | [15 empty] | VV | 2 | 2 | -1 | 0 | ROZPOCET
|  |  |  | T / 24 | [19 empty] | VV | 2 | 1 | -1 | 0 | ROZPOCET
|  |  |  | 1,80*2,85 |  |  |  | 5.13 | [15 empty] | VV | 2 | 2 | -1 | 0 | ROZPOCET
|  |  |  | 2,80*2,85 |  |  |  | 7.98 | [15 empty] | VV | 2 | 2 | -1 | 0 | ROZPOCET
|  |  |  | 1,50*2,85 |  |  |  | 4.275 | [15 empty] | VV | 2 | 2 | -1 | 0 | ROZPOCET
|  |  |  | 4,20*2,85 |  |  |  | 11.97 | [15 empty] | VV | 2 | 2 | -1 | 0 | ROZPOCET
|  |  |  | 1,50*2,90 |  |  |  | 4.35 | [15 empty] | VV | 2 | 2 | -1 | 0 | ROZPOCET
|  |  |  | Součet |  |  |  | 63.82 | [15 empty] | VV | 2 | 4 | -1 | 1 | ROZPOCET
| 252 | M | 999T / 23 | prosklené stěny s dveřmi |  |  | kpl | 1 |  |  | 0 |  |  |  |  | základní |  |  | 0 | 0 | 0 | 0 | 32 | M | 2 |  |  |  | ROZPOCET | 0 | 0 | 0 | 0 | 0 | 1 | 0 | 16 | 344428576
|  |  |  | prosklené stěny s dveřmi | [19 empty] | VV | 2 | 1 | -1 | 0 | ROZPOCET
|  |  |  | porsklené dveře jenokřídlové do proklené stěny spodní výplň plná horní část zasklení bezpečnostním sklem nerez madlo ve výšce 800 - 900 mm | [19 empty] | VV | 2 | 1 | -1 | 0 | ROZPOCET
|  |  |  | ovládání dveří uzpůsobit pro bezbarierový přístup dle vyhlášky 398 / 2009 Sb. | [19 empty] | VV | 2 | 1 | -1 | 0 | ROZPOCET
|  |  |  | prosklená stěna - bezpečnostní sklo | [19 empty] | VV | 2 | 1 | -1 | 0 | ROZPOCET
|  |  |  | vložka zámku - centrální zamykací systém | [19 empty] | VV | 2 | 1 | -1 | 0 | ROZPOCET
|  |  |  | dle ozn T / 23 | [19 empty] | VV | 2 | 1 | -1 | 0 | ROZPOCET
|  |  |  | 1 |  |  |  | 1 | [15 empty] | VV | 2 | 2 | -1 | 0 | ROZPOCET
|  |  |  | Součet |  |  |  | 1 | [15 empty] | VV | 2 | 4 | -1 | 1 | ROZPOCET
| 253 | M | 999T / 24 | prosklené stěny s dveřmi |  |  | kpl | 1 |  |  | 0 |  |  |  |  | základní |  |  | 0 | 0 | 0 | 0 | 32 | M | 2 |  |  |  | ROZPOCET | 0 | 0 | 0 | 0 | 0 | 1 | 0 | 16 | -764026462
|  |  |  | prosklené stěny s dveřmi | [19 empty] | PP | 2
|  |  |  | prosklené stěny s dveřmi | [19 empty] | VV | 2 | 1 | -1 | 0 | ROZPOCET
|  |  |  | porsklené dveře jenokřídlové do proklené stěny spodní výplň plná horní část zasklení bezpečnostním sklem nerez madlo ve výšce 800 - 900 mm | [19 empty] | VV | 2 | 1 | -1 | 0 | ROZPOCET
|  |  |  | ovládání dveří uzpůsobit pro bezbarierový přístup dle vyhlášky 398 / 2009 Sb. | [19 empty] | VV | 2 | 1 | -1 | 0 | ROZPOCET
|  |  |  | prosklená stěna - bezpečnostní sklo | [19 empty] | VV | 2 | 1 | -1 | 0 | ROZPOCET
|  |  |  | vložka zámku - centrální zamykací systém | [19 empty] | VV | 2 | 1 | -1 | 0 | ROZPOCET
|  |  |  | dle ozn T / 24 | [19 empty] | VV | 2 | 1 | -1 | 0 | ROZPOCET
|  |  |  | 1 |  |  |  | 1 | [15 empty] | VV | 2 | 2 | -1 | 0 | ROZPOCET
|  |  |  | Součet |  |  |  | 1 | [15 empty] | VV | 2 | 4 | -1 | 1 | ROZPOCET
[8 empty] | 0 | [15 empty] | VV | 2 | 2 | -1 | 0 | ROZPOCET
| 254 | K | 766231113 | Montáž sklápěcích půdních schodů |  |  | kus | 1 |  |  | 0 |  | CS ÚRS 2013 01 |  |  | základní |  |  | 0.00042 | 0.00042 | 0 | 0 | 16 | K | 2 |  |  |  | ROZPOCET | 0 | 0 | 0 | 0 | 0 | 1 | 0 | 16 | 1180077653
|  |  |  | schodiště do půdního prostoru - v mč 314 | [19 empty] | VV | 2 | 1 | -1 | 0 | ROZPOCET
|  |  |  | 1 |  |  |  | 1 | [15 empty] | VV | 2 | 2 | -1 | 0 | ROZPOCET
|  |  |  | Součet |  |  |  | 1 | [15 empty] | VV | 2 | 4 | -1 | 1 | ROZPOCET
| 255 | M | 612331650-1 | schody skládací protipožární |  |  | kus | 1 |  |  | 0 |  |  |  |  | základní |  |  | 0.03 | 0.03 | 0 | 0 | 32 | M | 2 |  |  |  | ROZPOCET | 0 | 0 | 0 | 0 | 0 | 1 | 0 | 16 | 1473997919
|  |  |  | stahovací schody s poklopem na půdu požární ododlnost poklopu vč rámu dle požadavku části PBŘS | [19 empty] | VV | 2 | 1 | -1 | 0 | ROZPOCET
|  |  |  | dodávka | [19 empty] | VV | 2 | 1 | -1 | 0 | ROZPOCET
|  |  |  | 1 |  |  |  | 1 | [15 empty] | VV | 2 | 2 | -1 | 0 | ROZPOCET
|  |  |  | Součet |  |  |  | 1 | [15 empty] | VV | 2 | 4 | -1 | 1 | ROZPOCET
| 256 | K | 766231814 | Demontáž půdního poklopu vč stupadel |  |  | kus | 1 |  |  | 0 |  | CS ÚRS 2013 01 |  |  | základní |  |  | 0 | 0 | 0.045 | 0.045 | 16 | K | 2 |  |  |  | ROZPOCET | 0 | 0 | 0 | 0 | 0 | 1 | 0 | 16 | 1868008135
|  |  |  | 3 np - m 314 | [19 empty] | VV | 2 | 1 | -1 | 0 | ROZPOCET
|  |  |  | 1 |  |  |  | 1 | [15 empty] | VV | 2 | 2 | -1 | 0 | ROZPOCET
|  |  |  | Součet |  |  |  | 1 | [15 empty] | VV | 2 | 4 | -1 | 1 | ROZPOCET
| 257 | K | 766411811 | Demontáž truhlářského obložení stěn z panelů plochy do 1,5 m2 |  |  | m2 | 314.339 |  |  | 0 |  | CS ÚRS 2013 01 |  |  | základní |  |  | 0 | 0 | 0.02465 | 7.7485 | 16 | K | 2 |  |  |  | ROZPOCET | 0 | 0 | 0 | 0 | 0 | 1 | 0 | 16 | -1132632234
|  |  |  | demontáž obkladů stěn v 1 np | [19 empty] | VV | 2 | 1 | -1 | 0 | ROZPOCET
|  |  |  | m 114 | [19 empty] | VV | 2 | 1 | -1 | 0 | ROZPOCET
|  |  |  | (0,30+1,15+4,43+1,89+1,64+7,52)*1,20 |  |  |  | 20.316 | [15 empty] | VV | 2 | 2 | -1 | 0 | ROZPOCET
|  |  |  | (4,67+0,30+1,15+0,50+1,15+0,30+1,50)*3,20 |  |  |  | 30.624 | [15 empty] | VV | 2 | 2 | -1 | 0 | ROZPOCET
|  |  |  | (4,53+0,20*2)*1,20 |  |  |  | 5.916 | [15 empty] | VV | 2 | 2 | -1 | 0 | ROZPOCET
|  |  |  | 2 np | [19 empty] | VV | 2 | 1 | -1 | 0 | ROZPOCET
|  |  |  | m 213, 208, 209 | [19 empty] | VV | 2 | 1 | -1 | 0 | ROZPOCET
|  |  |  | (7,782+5,00*2)*2*1,40 |  |  |  | 49.79 | [15 empty] | VV | 2 | 2 | -1 | 0 | ROZPOCET
|  |  |  | (4,71+4,45+3,41+4,45)*2*1,40 |  |  |  | 47.656 | [15 empty] | VV | 2 | 2 | -1 | 0 | ROZPOCET
|  |  |  | 3 np | [19 empty] | VV | 2 | 1 | -1 | 0 | ROZPOCET
|  |  |  | m 310, 309, 308 | [19 empty] | VV | 2 | 1 | -1 | 0 | ROZPOCET
|  |  |  | (4,46+5,20)*2*1,40 |  |  |  | 27.048 | [15 empty] | VV | 2 | 2 | -1 | 0 | ROZPOCET
|  |  |  | (3,34+5,20)*2*1,40 |  |  |  | 23.912 | [15 empty] | VV | 2 | 2 | -1 | 0 | ROZPOCET
|  |  |  | (4,97+3,15)/2*5,20*1,40 |  |  |  | 29.557 | [15 empty] | VV | 2 | 2 | -1 | 0 | ROZPOCET
|  |  |  | m 306, 305 | [19 empty] | VV | 2 | 1 | -1 | 0 | ROZPOCET
|  |  |  | (4,60+4,75)*2*1,40 |  |  |  | 26.18 | [15 empty] | VV | 2 | 2 | -1 | 0 | ROZPOCET
|  |  |  | (3,52+4,75)*2*1,40 |  |  |  | 23.156 | [15 empty] | VV | 2 | 2 | -1 | 0 | ROZPOCET
|  |  |  | (6,85+3,93)*2*1,40 |  |  |  | 30.184 | [15 empty] | VV | 2 | 2 | -1 | 0 | ROZPOCET
|  |  |  | Součet |  |  |  | 314.339 | [15 empty] | VV | 2 | 4 | -1 | 1 | ROZPOCET
| 258 | K | 766411822 | Demontáž truhlářského obložení stěn podkladových roštů |  |  | m2 | 314.339 |  |  | 0 |  | CS ÚRS 2013 01 |  |  | základní |  |  | 0 | 0 | 0.008 | 2.5147 | 16 | K | 2 |  |  |  | ROZPOCET | 0 | 0 | 0 | 0 | 0 | 1 | 0 | 16 | -1275079499
|  |  |  | dle odstraní obkladu stěn | [19 empty] | VV | 2 | 1 | -1 | 0 | ROZPOCET
|  |  |  | 314,339 |  |  |  | 314.339 | [15 empty] | VV | 2 | 2 | -1 | 0 | ROZPOCET
|  |  |  | Součet |  |  |  | 314.339 | [15 empty] | VV | 2 | 4 | -1 | 1 | ROZPOCET
| 259 | K | 766421811 | Demontáž truhlářského obložení podhledů z panelů plochy do 1,5 m2 |  |  | m2 | 21.444 |  |  | 0 |  | CS ÚRS 2013 01 |  |  | základní |  |  | 0 | 0 | 0.02465 | 0.52859 | 16 | K | 2 |  |  |  | ROZPOCET | 0 | 0 | 0 | 0 | 0 | 1 | 0 | 16 | 60047642
|  |  |  | stropní konstrukce v zasedačce | [19 empty] | VV | 2 | 1 | -1 | 0 | ROZPOCET
|  |  |  | (5,53+3,48)/2*4,76 |  |  |  | 21.444 | [15 empty] | VV | 2 | 2 | -1 | 0 | ROZPOCET
|  |  |  | Součet |  |  |  | 21.444 | [15 empty] | VV | 2 | 4 | -1 | 1 | ROZPOCET
| 260 | K | 766421822 | Demontáž truhlářského obložení podhledů podkladových roštů |  |  | m2 | 21.444 |  |  | 0 |  | CS ÚRS 2013 01 |  |  | základní |  |  | 0 | 0 | 0.008 | 0.17155 | 16 | K | 2 |  |  |  | ROZPOCET | 0 | 0 | 0 | 0 | 0 | 1 | 0 | 16 | -1117772645
|  |  |  | dle demontáže obkladů stropů | [19 empty] | VV | 2 | 1 | -1 | 0 | ROZPOCET
|  |  |  | 21,444 |  |  |  | 21.444 | [15 empty] | VV | 2 | 2 | -1 | 0 | ROZPOCET
|  |  |  | Součet |  |  |  | 21.444 | [15 empty] | VV | 2 | 4 | -1 | 1 | ROZPOCET
| 261 | K | 766621011 | Montáž oken jednoduchých pevných výšky do 1,5m s rámem do zdiva |  |  | m2 | 0.875 |  |  | 0 |  | CS ÚRS 2013 01 |  |  | základní |  |  | 0.00025 | 0.00021875 | 0 | 0 | 16 | K | 2 |  |  |  | ROZPOCET | 0 | 0 | 0 | 0 | 0 | 1 | 0 | 16 | -288774408
|  |  |  | okno ozn T 10 - nadsvětlík | [19 empty] | VV | 2 | 1 | -1 | 0 | ROZPOCET
|  |  |  | 1,25*0,70*1 |  |  |  | 0.875 | [15 empty] | VV | 2 | 2 | -1 | 0 | ROZPOCET
|  |  |  | Součet |  |  |  | 0.875 | [15 empty] | VV | 2 | 4 | -1 | 1 | ROZPOCET
| 262 | M | 611T 10 | nadsvětlík 1250 x 700 mm |  |  | kus | 1 |  |  | 0 |  |  |  |  | základní |  |  | 0.02 | 0.02 | 0 | 0 | 32 | M | 2 |  |  |  | ROZPOCET | 0 | 0 | 0 | 0 | 0 | 1 | 0 | 16 | 1922969611
|  |  |  | nadsvětlík dle označení T 10 v porvedení dle tabulky výrobků | [19 empty] | VV | 2 | 1 | -1 | 0 | ROZPOCET
|  |  |  | provedení lepené dřevěné profily, dřevěná okapnička - odstín bílý, zasklení izolačním dvojsklem | [19 empty] | VV | 2 | 1 | -1 | 0 | ROZPOCET
|  |  |  | parapetry okna | [19 empty] | VV | 2 | 1 | -1 | 0 | ROZPOCET
|  |  |  | dřev. profil Uf = 1,4 w/m2K, zasklení dvojsklem Ug = 1,1 W/m2 | [19 empty] | VV | 2 | 1 | -1 | 0 | ROZPOCET
|  |  |  | součinitel spárové průvzdušnosti ilvn nad výška do 8 m 0,87 x 10 na -4 ( m3/s MPa 0,67) zasklený rámeček max 0,050 W/mk | [19 empty] | VV | 2 | 1 | -1 | 0 | ROZPOCET
|  |  |  | tvatová profilace rámů dle PD, osazení okenního rámu do špalety 180 mm za líc fasády | [19 empty] | VV | 2 | 1 | -1 | 0 | ROZPOCET
|  |  |  | 1 |  |  |  | 1 | [15 empty] | VV | 2 | 2 | -1 | 0 | ROZPOCET
|  |  |  | Součet |  |  |  | 1 | [15 empty] | VV | 2 | 4 | -1 | 1 | ROZPOCET
| 263 | K | 766621211 | Montáž oken zdvojených otevíravých výšky do 1,5m s rámem do zdiva |  |  | m2 | 18.022 |  |  | 0 |  | CS ÚRS 2013 01 |  |  | základní |  |  | 0.00025 | 0.0045055 | 0 | 0 | 16 | K | 2 |  |  |  | ROZPOCET | 0 | 0 | 0 | 0 | 0 | 1 | 0 | 16 | -795955170
|  |  |  | okna dle označení | [19 empty] | VV | 2 | 1 | -1 | 0 | ROZPOCET
|  |  |  | T / 1 | [19 empty] | VV | 2 | 1 | -1 | 0 | ROZPOCET
|  |  |  | 0,87*1,18*1 |  |  |  | 1.027 | [15 empty] | VV | 2 | 2 | -1 | 0 | ROZPOCET
|  |  |  | T / 2 | [19 empty] | VV | 2 | 1 | -1 | 0 | ROZPOCET
|  |  |  | 0,90*1,38*2 |  |  |  | 2.484 | [15 empty] | VV | 2 | 2 | -1 | 0 | ROZPOCET
|  |  |  | T 3 | [19 empty] | VV | 2 | 1 | -1 | 0 | ROZPOCET
|  |  |  | 1,05*1,38*4 |  |  |  | 5.796 | [15 empty] | VV | 2 | 2 | -1 | 0 | ROZPOCET
|  |  |  | 1,10*1,30*4 |  |  |  | 5.72 | [15 empty] | VV | 2 | 2 | -1 | 0 | ROZPOCET
|  |  |  | T 5 | [19 empty] | VV | 2 | 1 | -1 | 0 | ROZPOCET
|  |  |  | 1,17*1,28*2 |  |  |  | 2.995 | [15 empty] | VV | 2 | 2 | -1 | 0 | ROZPOCET
|  |  |  | Součet |  |  |  | 18.022 | [15 empty] | VV | 2 | 4 | -1 | 1 | ROZPOCET
| 264 | M | 611T 1 | okno jednokřídlové 870 x 1180 mm |  |  | kus | 1 |  |  | 0 |  |  |  |  | základní |  |  | 0.02 | 0.02 | 0 | 0 | 32 | M | 2 |  |  |  | ROZPOCET | 0 | 0 | 0 | 0 | 0 | 1 | 0 | 16 | -1222421011
|  |  |  | okno dle označení T 1 v porvedení dle tabulky výrobků | [19 empty] | VV | 2 | 1 | -1 | 0 | ROZPOCET
|  |  |  | kování typové, provedení lepené dřevěné profily, dřevěná okapnička - odstín bílý, zasklení izolačním dvojsklem | [19 empty] | VV | 2 | 1 | -1 | 0 | ROZPOCET
|  |  |  | parapetry okna | [19 empty] | VV | 2 | 1 | -1 | 0 | ROZPOCET
|  |  |  | dřev. profil Uf = 1,4 w/m2K, zasklení dvojsklem Ug = 1,1 W/m2 | [19 empty] | VV | 2 | 1 | -1 | 0 | ROZPOCET
|  |  |  | součinitel spárové průvzdušnosti ilvn nad výška do 8 m 0,87 x 10 na -4 ( m3/s MPa 0,67) zasklený rámeček max 0,050 W/mk | [19 empty] | VV | 2 | 1 | -1 | 0 | ROZPOCET
|  |  |  | tvatová profilace rámů dle PD, osazení okenního rámu do špalety 180 mm za líc fasády | [19 empty] | VV | 2 | 1 | -1 | 0 | ROZPOCET
|  |  |  | 1 |  |  |  | 1 | [15 empty] | VV | 2 | 2 | -1 | 0 | ROZPOCET
|  |  |  | Součet |  |  |  | 1 | [15 empty] | VV | 2 | 4 | -1 | 1 | ROZPOCET
| 265 | M | 611T 2 | okno jednokřídlové 900 x 1380 mm |  |  | kus | 2 |  |  | 0 |  |  |  |  | základní |  |  | 0.02 | 0.04 | 0 | 0 | 32 | M | 2 |  |  |  | ROZPOCET | 0 | 0 | 0 | 0 | 0 | 1 | 0 | 16 | 688006747
|  |  |  | okno dle označení T 2 v porvedení dle tabulky výrobků | [19 empty] | VV | 2 | 1 | -1 | 0 | ROZPOCET
|  |  |  | kování typové, provedení lepené dřevěné profily, dřevěná okapnička - odstín bílý, zasklení izolačním dvojsklem | [19 empty] | VV | 2 | 1 | -1 | 0 | ROZPOCET
|  |  |  | dřev. profil Uf = 1,4 w/m2K, zasklení dvojsklem Ug = 1,1 W/m2 | [19 empty] | VV | 2 | 1 | -1 | 0 | ROZPOCET
|  |  |  | součinitel spárové průvzdušnosti ilvn nad výška do 8 m 0,87 x 10 na -4 ( m3/s MPa 0,67) zasklený rámeček max 0,050 W/mk | [19 empty] | VV | 2 | 1 | -1 | 0 | ROZPOCET
|  |  |  | tvatová profilace rámů dle PD, osazení okenního rámu do špalety 180 mm za líc fasády | [19 empty] | VV | 2 | 1 | -1 | 0 | ROZPOCET
|  |  |  | 2 |  |  |  | 2 | [15 empty] | VV | 2 | 2 | -1 | 0 | ROZPOCET
|  |  |  | Součet |  |  |  | 2 | [15 empty] | VV | 2 | 4 | -1 | 1 | ROZPOCET
| 266 | M | 611T 3 | okno jednokřídlové 1050 x 1380 mm |  |  | kus | 4 |  |  | 0 |  |  |  |  | základní |  |  | 0.02 | 0.08 | 0 | 0 | 32 | M | 2 |  |  |  | ROZPOCET | 0 | 0 | 0 | 0 | 0 | 1 | 0 | 16 | -1676217581
|  |  |  | okno dle označení T 3 v porvedení dle tabulky výrobků | [19 empty] | VV | 2 | 1 | -1 | 0 | ROZPOCET
|  |  |  | kování typové, provedení lepené dřevěné profily, dřevěná okapnička - odstín bílý, zasklení izolačním dvojsklem | [19 empty] | VV | 2 | 1 | -1 | 0 | ROZPOCET
|  |  |  | dřev. profil Uf = 1,4 w/m2K, zasklení dvojsklem Ug = 1,1 W/m2 | [19 empty] | VV | 2 | 1 | -1 | 0 | ROZPOCET
|  |  |  | součinitel spárové průvzdušnosti ilvn nad výška do 8 m 0,87 x 10 na -4 ( m3/s MPa 0,67) zasklený rámeček max 0,050 W/mk | [19 empty] | VV | 2 | 1 | -1 | 0 | ROZPOCET
|  |  |  | tvatová profilace rámů dle PD, osazení okenního rámu do špalety 180 mm za líc fasády | [19 empty] | VV | 2 | 1 | -1 | 0 | ROZPOCET
|  |  |  | 4 |  |  |  | 4 | [15 empty] | VV | 2 | 2 | -1 | 0 | ROZPOCET
|  |  |  | Součet |  |  |  | 4 | [15 empty] | VV | 2 | 4 | -1 | 1 | ROZPOCET
| 267 | M | 611T 3 a | okno jednokřídlové 1100 x 1300 mm |  |  | kus | 4 |  |  | 0 |  |  |  |  | základní |  |  | 0.02 | 0.08 | 0 | 0 | 32 | M | 2 |  |  |  | ROZPOCET | 0 | 0 | 0 | 0 | 0 | 1 | 0 | 16 | 1463024176
|  |  |  | okno dle označení T 3 v porvedení dle tabulky výrobků | [19 empty] | VV | 2 | 1 | -1 | 0 | ROZPOCET
|  |  |  | kování typové, provedení lepené dřevěné profily, dřevěná okapnička - odstín bílý, zasklení izolačním dvojsklem | [19 empty] | VV | 2 | 1 | -1 | 0 | ROZPOCET
|  |  |  | dřev. profil Uf = 1,4 w/m2K, zasklení dvojsklem Ug = 1,1 W/m2 | [19 empty] | VV | 2 | 1 | -1 | 0 | ROZPOCET
|  |  |  | součinitel spárové průvzdušnosti ilvn nad výška do 8 m 0,87 x 10 na -4 ( m3/s MPa 0,67) zasklený rámeček max 0,050 W/mk | [19 empty] | VV | 2 | 1 | -1 | 0 | ROZPOCET
|  |  |  | tvatová profilace rámů dle PD, osazení okenního rámu do špalety 180 mm za líc fasády | [19 empty] | VV | 2 | 1 | -1 | 0 | ROZPOCET
|  |  |  | 4 |  |  |  | 4 | [15 empty] | VV | 2 | 2 | -1 | 0 | ROZPOCET
|  |  |  | Součet |  |  |  | 4 | [15 empty] | VV | 2 | 4 | -1 | 1 | ROZPOCET
| 268 | M | 611T 5 | okno jednokřídlové 1170 x 1280 mm |  |  | kus | 2 |  |  | 0 |  |  |  |  | základní |  |  | 0.02 | 0.04 | 0 | 0 | 32 | M | 2 |  |  |  | ROZPOCET | 0 | 0 | 0 | 0 | 0 | 1 | 0 | 16 | 358708324
|  |  |  | okno dle označení T 5 v porvedení dle tabulky výrobků | [19 empty] | VV | 2 | 1 | -1 | 0 | ROZPOCET
|  |  |  | kování typové, provedení lepené dřevěné profily, dřevěná okapnička - odstín bílý, zasklení izolačním dvojsklem | [19 empty] | VV | 2 | 1 | -1 | 0 | ROZPOCET
|  |  |  | dřev. profil Uf = 1,4 w/m2K, zasklení dvojsklem Ug = 1,1 W/m2 | [19 empty] | VV | 2 | 1 | -1 | 0 | ROZPOCET
|  |  |  | součinitel spárové průvzdušnosti ilvn nad výška do 8 m 0,87 x 10 na -4 ( m3/s MPa 0,67) zasklený rámeček max 0,050 W/mk | [19 empty] | VV | 2 | 1 | -1 | 0 | ROZPOCET
|  |  |  | tvatová profilace rámů dle PD, osazení okenního rámu do špalety 180 mm za líc fasády | [19 empty] | VV | 2 | 1 | -1 | 0 | ROZPOCET
|  |  |  | 2 |  |  |  | 2 | [15 empty] | VV | 2 | 2 | -1 | 0 | ROZPOCET
|  |  |  | Součet |  |  |  | 2 | [15 empty] | VV | 2 | 4 | -1 | 1 | ROZPOCET
| 269 | K | 766621212 | Montáž oken zdvojených otevíravých výšky přes 1,5 do 2,5m s rámem do zdiva |  |  | m2 | 62.261 |  |  | 0 |  | CS ÚRS 2013 01 |  |  | základní |  |  | 0.00025 | 0.015565 | 0 | 0 | 16 | K | 2 |  |  |  | ROZPOCET | 0 | 0 | 0 | 0 | 0 | 1 | 0 | 16 | -503513452
|  |  |  | okna dle označení | [19 empty] | VV | 2 | 1 | -1 | 0 | ROZPOCET
|  |  |  | T 4 | [19 empty] | VV | 2 | 1 | -1 | 0 | ROZPOCET
|  |  |  | 1,00*1,60*1 |  |  |  | 1.6 | [15 empty] | VV | 2 | 2 | -1 | 0 | ROZPOCET
|  |  |  | T 6 | [19 empty] | VV | 2 | 1 | -1 | 0 | ROZPOCET
|  |  |  | 1,20*1,60*2 |  |  |  | 3.84 | [15 empty] | VV | 2 | 2 | -1 | 0 | ROZPOCET
|  |  |  | 1,20*1,52*3 |  |  |  | 5.472 | [15 empty] | VV | 2 | 2 | -1 | 0 | ROZPOCET
|  |  |  | 1,20*1,50*3 |  |  |  | 5.4 | [15 empty] | VV | 2 | 2 | -1 | 0 | ROZPOCET
|  |  |  | T 7 | [19 empty] | VV | 2 | 1 | -1 | 0 | ROZPOCET
|  |  |  | 1,68*1,75*6 |  |  |  | 17.64 | [15 empty] | VV | 2 | 2 | -1 | 0 | ROZPOCET
|  |  |  | T 8 | [19 empty] | VV | 2 | 1 | -1 | 0 | ROZPOCET
|  |  |  | 2,41*1,75*4 |  |  |  | 16.87 | [15 empty] | VV | 2 | 2 | -1 | 0 | ROZPOCET
|  |  |  | 2,41*1,95*1 |  |  |  | 4.7 | [15 empty] | VV | 2 | 2 | -1 | 0 | ROZPOCET
|  |  |  | T 9 | [19 empty] | VV | 2 | 1 | -1 | 0 | ROZPOCET
|  |  |  | 1,62*2,08*2 |  |  |  | 6.739 | [15 empty] | VV | 2 | 2 | -1 | 0 | ROZPOCET
|  |  |  | Součet |  |  |  | 62.261 | [15 empty] | VV | 2 | 4 | -1 | 1 | ROZPOCET
| 270 | M | 611T 4 | okno jednokřídlové 1000 x 1600 mm |  |  | kus | 1 |  |  | 0 |  |  |  |  | základní |  |  | 0.02 | 0.02 | 0 | 0 | 32 | M | 2 |  |  |  | ROZPOCET | 0 | 0 | 0 | 0 | 0 | 1 | 0 | 16 | -1822126547
|  |  |  | okno dle označení T 4 v porvedení dle tabulky výrobků | [19 empty] | VV | 2 | 1 | -1 | 0 | ROZPOCET
|  |  |  | kování typové, provedení lepené dřevěné profily, dřevěná okapnička - odstín bílý, zasklení izolačním dvojsklem | [19 empty] | VV | 2 | 1 | -1 | 0 | ROZPOCET
|  |  |  | dřev. profil Uf = 1,4 w/m2K, zasklení dvojsklem Ug = 1,1 W/m2 | [19 empty] | VV | 2 | 1 | -1 | 0 | ROZPOCET
|  |  |  | součinitel spárové průvzdušnosti ilvn nad výška do 8 m 0,87 x 10 na -4 ( m3/s MPa 0,67) zasklený rámeček max 0,050 W/mk | [19 empty] | VV | 2 | 1 | -1 | 0 | ROZPOCET
|  |  |  | tvatová profilace rámů dle PD, osazení okenního rámu do špalety 180 mm za líc fasády | [19 empty] | VV | 2 | 1 | -1 | 0 | ROZPOCET
|  |  |  | 1 |  |  |  | 1 | [15 empty] | VV | 2 | 2 | -1 | 0 | ROZPOCET
|  |  |  | Součet |  |  |  | 1 | [15 empty] | VV | 2 | 4 | -1 | 1 | ROZPOCET
| 271 | M | 611T 6 | okno jednokřídlové 1200 x 1600 mm |  |  | kus | 2 |  |  | 0 |  |  |  |  | základní |  |  | 0.02 | 0.04 | 0 | 0 | 32 | M | 2 |  |  |  | ROZPOCET | 0 | 0 | 0 | 0 | 0 | 1 | 0 | 16 | -1936429624
|  |  |  | okno dle označení T 6 v porvedení dle tabulky výrobků | [19 empty] | VV | 2 | 1 | -1 | 0 | ROZPOCET
|  |  |  | kování typové, provedení lepené dřevěné profily, dřevěná okapnička - odstín bílý, zasklení izolačním dvojsklem | [19 empty] | VV | 2 | 1 | -1 | 0 | ROZPOCET
|  |  |  | dřev. profil Uf = 1,4 w/m2K, zasklení dvojsklem Ug = 1,1 W/m2 | [19 empty] | VV | 2 | 1 | -1 | 0 | ROZPOCET
|  |  |  | součinitel spárové průvzdušnosti ilvn nad výška do 8 m 0,87 x 10 na -4 ( m3/s MPa 0,67) zasklený rámeček max 0,050 W/mk | [19 empty] | VV | 2 | 1 | -1 | 0 | ROZPOCET
|  |  |  | tvatová profilace rámů dle PD, osazení okenního rámu do špalety 180 mm za líc fasády | [19 empty] | VV | 2 | 1 | -1 | 0 | ROZPOCET
|  |  |  | 2 |  |  |  | 2 | [15 empty] | VV | 2 | 2 | -1 | 0 | ROZPOCET
|  |  |  | Součet |  |  |  | 2 | [15 empty] | VV | 2 | 4 | -1 | 1 | ROZPOCET
| 272 | M | 611T 6 a | okno jednokřídlové 1200 x 1520 mm |  |  | kus | 3 |  |  | 0 |  |  |  |  | základní |  |  | 0.02 | 0.06 | 0 | 0 | 32 | M | 2 |  |  |  | ROZPOCET | 0 | 0 | 0 | 0 | 0 | 1 | 0 | 16 | 1704734979
|  |  |  | okno dle označení T 6 v porvedení dle tabulky výrobků | [19 empty] | VV | 2 | 1 | -1 | 0 | ROZPOCET
|  |  |  | kování typové, provedení lepené dřevěné profily, dřevěná okapnička - odstín bílý, zasklení izolačním dvojsklem | [19 empty] | VV | 2 | 1 | -1 | 0 | ROZPOCET
|  |  |  | dřev. profil Uf = 1,4 w/m2K, zasklení dvojsklem Ug = 1,1 W/m2 | [19 empty] | VV | 2 | 1 | -1 | 0 | ROZPOCET
|  |  |  | součinitel spárové průvzdušnosti ilvn nad výška do 8 m 0,87 x 10 na -4 ( m3/s MPa 0,67) zasklený rámeček max 0,050 W/mk | [19 empty] | VV | 2 | 1 | -1 | 0 | ROZPOCET
|  |  |  | tvatová profilace rámů dle PD, osazení okenního rámu do špalety 180 mm za líc fasády | [19 empty] | VV | 2 | 1 | -1 | 0 | ROZPOCET
|  |  |  | 3 |  |  |  | 3 | [15 empty] | VV | 2 | 2 | -1 | 0 | ROZPOCET
|  |  |  | Součet |  |  |  | 3 | [15 empty] | VV | 2 | 4 | -1 | 1 | ROZPOCET
| 273 | M | 611T 6 b | okno jednokřídlové 1200 x 1500 mm |  |  | kus | 3 |  |  | 0 |  |  |  |  | základní |  |  | 0.02 | 0.06 | 0 | 0 | 32 | M | 2 |  |  |  | ROZPOCET | 0 | 0 | 0 | 0 | 0 | 1 | 0 | 16 | 50128083
|  |  |  | okno dle označení T 6 v porvedení dle tabulky výrobků | [19 empty] | VV | 2 | 1 | -1 | 0 | ROZPOCET
|  |  |  | kování typové, provedení lepené dřevěné profily, dřevěná okapnička - odstín bílý, zasklení izolačním dvojsklem | [19 empty] | VV | 2 | 1 | -1 | 0 | ROZPOCET
|  |  |  | dřev. profil Uf = 1,4 w/m2K, zasklení dvojsklem Ug = 1,1 W/m2 | [19 empty] | VV | 2 | 1 | -1 | 0 | ROZPOCET
|  |  |  | součinitel spárové průvzdušnosti ilvn nad výška do 8 m 0,87 x 10 na -4 ( m3/s MPa 0,67) zasklený rámeček max 0,050 W/mk | [19 empty] | VV | 2 | 1 | -1 | 0 | ROZPOCET
|  |  |  | tvatová profilace rámů dle PD, osazení okenního rámu do špalety 180 mm za líc fasády | [19 empty] | VV | 2 | 1 | -1 | 0 | ROZPOCET
|  |  |  | 3 |  |  |  | 3 | [15 empty] | VV | 2 | 2 | -1 | 0 | ROZPOCET
|  |  |  | Součet |  |  |  | 3 | [15 empty] | VV | 2 | 4 | -1 | 1 | ROZPOCET
| 274 | M | 611T 7 | okno šestikřídlé 1680 x 1750 mm |  |  | kus | 6 |  |  | 0 |  |  |  |  | základní |  |  | 0.02 | 0.12 | 0 | 0 | 32 | M | 2 |  |  |  | ROZPOCET | 0 | 0 | 0 | 0 | 0 | 1 | 0 | 16 | 2082386583
|  |  |  | okno dle označení T 7 v porvedení dle tabulky výrobků | [19 empty] | VV | 2 | 1 | -1 | 0 | ROZPOCET
|  |  |  | kování typové, provedení lepené dřevěné profily, dřevěná okapnička - odstín bílý, zasklení izolačním dvojsklem | [19 empty] | VV | 2 | 1 | -1 | 0 | ROZPOCET
|  |  |  | dřev. profil Uf = 1,4 w/m2K, zasklení dvojsklem Ug = 1,1 W/m2 | [19 empty] | VV | 2 | 1 | -1 | 0 | ROZPOCET
|  |  |  | součinitel spárové průvzdušnosti ilvn nad výška do 8 m 0,87 x 10 na -4 ( m3/s MPa 0,67) zasklený rámeček max 0,050 W/mk | [19 empty] | VV | 2 | 1 | -1 | 0 | ROZPOCET
|  |  |  | tvatová profilace rámů dle PD, osazení okenního rámu do špalety 180 mm za líc fasády | [19 empty] | VV | 2 | 1 | -1 | 0 | ROZPOCET
|  |  |  | 6 |  |  |  | 6 | [15 empty] | VV | 2 | 2 | -1 | 0 | ROZPOCET
|  |  |  | Součet |  |  |  | 6 | [15 empty] | VV | 2 | 4 | -1 | 1 | ROZPOCET
| 275 | M | 611T 8 | okno šestikřídlé 2410 x 1750 mm |  |  | kus | 4 |  |  | 0 |  |  |  |  | základní |  |  | 0.02 | 0.08 | 0 | 0 | 32 | M | 2 |  |  |  | ROZPOCET | 0 | 0 | 0 | 0 | 0 | 1 | 0 | 16 | 911951352
|  |  |  | okno dle označení T 8 v porvedení dle tabulky výrobků | [19 empty] | VV | 2 | 1 | -1 | 0 | ROZPOCET
|  |  |  | kování typové, provedení lepené dřevěné profily, dřevěná okapnička - odstín bílý, zasklení izolačním dvojsklem | [19 empty] | VV | 2 | 1 | -1 | 0 | ROZPOCET
|  |  |  | dřev. profil Uf = 1,4 w/m2K, zasklení dvojsklem Ug = 1,1 W/m2 | [19 empty] | VV | 2 | 1 | -1 | 0 | ROZPOCET
|  |  |  | součinitel spárové průvzdušnosti ilvn nad výška do 8 m 0,87 x 10 na -4 ( m3/s MPa 0,67) zasklený rámeček max 0,050 W/mk | [19 empty] | VV | 2 | 1 | -1 | 0 | ROZPOCET
|  |  |  | tvatová profilace rámů dle PD, osazení okenního rámu do špalety 180 mm za líc fasády | [19 empty] | VV | 2 | 1 | -1 | 0 | ROZPOCET
|  |  |  | 4 |  |  |  | 4 | [15 empty] | VV | 2 | 2 | -1 | 0 | ROZPOCET
|  |  |  | Součet |  |  |  | 4 | [15 empty] | VV | 2 | 4 | -1 | 1 | ROZPOCET
| 276 | M | 611T 8 a | okno šestikřídlé 2410 x 1950 mm |  |  | kus | 1 |  |  | 0 |  |  |  |  | základní |  |  | 0.02 | 0.02 | 0 | 0 | 32 | M | 2 |  |  |  | ROZPOCET | 0 | 0 | 0 | 0 | 0 | 1 | 0 | 16 | 839158161
|  |  |  | okno dle označení T 8 v porvedení dle tabulky výrobků | [19 empty] | VV | 2 | 1 | -1 | 0 | ROZPOCET
|  |  |  | kování typové, provedení lepené dřevěné profily, dřevěná okapnička - odstín bílý, zasklení izolačním dvojsklem | [19 empty] | VV | 2 | 1 | -1 | 0 | ROZPOCET
|  |  |  | dřev. profil Uf = 1,4 w/m2K, zasklení dvojsklem Ug = 1,1 W/m2 | [19 empty] | VV | 2 | 1 | -1 | 0 | ROZPOCET
|  |  |  | součinitel spárové průvzdušnosti ilvn nad výška do 8 m 0,87 x 10 na -4 ( m3/s MPa 0,67) zasklený rámeček max 0,050 W/mk | [19 empty] | VV | 2 | 1 | -1 | 0 | ROZPOCET
|  |  |  | tvatová profilace rámů dle PD, osazení okenního rámu do špalety 180 mm za líc fasády | [19 empty] | VV | 2 | 1 | -1 | 0 | ROZPOCET
|  |  |  | 1 |  |  |  | 1 | [15 empty] | VV | 2 | 2 | -1 | 0 | ROZPOCET
|  |  |  | Součet |  |  |  | 1 | [15 empty] | VV | 2 | 4 | -1 | 1 | ROZPOCET
| 277 | M | 611T 9 | okno šestikřídlé 1760 x 2080 mm |  |  | kus | 2 |  |  | 0 |  |  |  |  | základní |  |  | 0.02 | 0.04 | 0 | 0 | 32 | M | 2 |  |  |  | ROZPOCET | 0 | 0 | 0 | 0 | 0 | 1 | 0 | 16 | 629741688
|  |  |  | okno dle označení T 9 v porvedení dle tabulky výrobků | [19 empty] | VV | 2 | 1 | -1 | 0 | ROZPOCET
|  |  |  | kování typové, provedení lepené dřevěné profily, dřevěná okapnička - odstín bílý, zasklení izolačním dvojsklem | [19 empty] | VV | 2 | 1 | -1 | 0 | ROZPOCET
|  |  |  | dřev. profil Uf = 1,4 w/m2K, zasklení dvojsklem Ug = 1,1 W/m2 | [19 empty] | VV | 2 | 1 | -1 | 0 | ROZPOCET
|  |  |  | součinitel spárové průvzdušnosti ilvn nad výška do 8 m 0,87 x 10 na -4 ( m3/s MPa 0,67) zasklený rámeček max 0,050 W/mk | [19 empty] | VV | 2 | 1 | -1 | 0 | ROZPOCET
|  |  |  | tvatová profilace rámů dle PD, osazení okenního rámu do špalety 180 mm za líc fasády | [19 empty] | VV | 2 | 1 | -1 | 0 | ROZPOCET
|  |  |  | 2 |  |  |  | 2 | [15 empty] | VV | 2 | 2 | -1 | 0 | ROZPOCET
|  |  |  | Součet |  |  |  | 2 | [15 empty] | VV | 2 | 4 | -1 | 1 | ROZPOCET
| 278 | K | 766660171 | Montáž dveřních křídel otvíravých 1křídlových š do 0,8 m do obložkové zárubně |  |  | kus | 23 |  |  | 0 |  | CS ÚRS 2013 01 |  |  | základní |  |  | 0 | 0 | 0 | 0 | 16 | K | 2 |  |  |  | ROZPOCET | 0 | 0 | 0 | 0 | 0 | 1 | 0 | 16 | 555939708
|  |  |  | pro dveře dle označení | [19 empty] | VV | 2 | 1 | -1 | 0 | ROZPOCET
|  |  |  | T / 14 | [19 empty] | VV | 2 | 1 | -1 | 0 | ROZPOCET
|  |  |  | 3+1 |  |  |  | 4 | [15 empty] | VV | 2 | 2 | -1 | 0 | ROZPOCET
|  |  |  | T 15 | [19 empty] | VV | 2 | 1 | -1 | 0 | ROZPOCET
|  |  |  | 3+9 |  |  |  | 12 | [15 empty] | VV | 2 | 2 | -1 | 0 | ROZPOCET
|  |  |  | T / 15 a | [19 empty] | VV | 2 | 1 | -1 | 0 | ROZPOCET
|  |  |  | 2+4 |  |  |  | 6 | [15 empty] | VV | 2 | 2 | -1 | 0 | ROZPOCET
|  |  |  | T / 26 | [19 empty] | VV | 2 | 1 | -1 | 0 | ROZPOCET
|  |  |  | 1 |  |  |  | 1 | [15 empty] | VV | 2 | 2 | -1 | 0 | ROZPOCET
|  |  |  | Součet |  |  |  | 23 | [15 empty] | VV | 2 | 4 | -1 | 1 | ROZPOCET
| 279 | M | 611T / 14 | dveře dřevěné 700 x 1970 mm |  |  | kus | 4 |  |  | 0 |  |  |  |  | základní |  |  | 0.016 | 0.064 | 0 | 0 | 32 | M | 2 |  |  |  | ROZPOCET | 0 | 0 | 0 | 0 | 0 | 1 | 0 | 16 | 1409284176
|  |  |  | dveře v provedení dle tabulky výrobků | [19 empty] | VV | 2 | 1 | -1 | 0 | ROZPOCET
|  |  |  | dveře dýhovaní jednokřídlové plné kování typové např. Rostex | [19 empty] | VV | 2 | 1 | -1 | 0 | ROZPOCET
|  |  |  | povrchová úprava dub | [19 empty] | VV | 2 | 1 | -1 | 0 | ROZPOCET
|  |  |  | ozn T / 14 | [19 empty] | VV | 2 | 1 | -1 | 0 | ROZPOCET
|  |  |  | 3+1 |  |  |  | 4 | [15 empty] | VV | 2 | 2 | -1 | 0 | ROZPOCET
|  |  |  | Součet |  |  |  | 4 | [15 empty] | VV | 2 | 4 | -1 | 1 | ROZPOCET
| 280 | M | 611T / 15 | dveře dřevěné 800 x 1970 mm |  |  | kus | 12 |  |  | 0 |  |  |  |  | základní |  |  | 0.016 | 0.192 | 0 | 0 | 32 | M | 2 |  |  |  | ROZPOCET | 0 | 0 | 0 | 0 | 0 | 1 | 0 | 16 | 911883346
|  |  |  | dveře v provedení dle tabulky výrobků | [19 empty] | VV | 2 | 1 | -1 | 0 | ROZPOCET
|  |  |  | dveře dýhovaní jednokřídlové plné kování typové např. Rostex | [19 empty] | VV | 2 | 1 | -1 | 0 | ROZPOCET
|  |  |  | povrchová úprava dub | [19 empty] | VV | 2 | 1 | -1 | 0 | ROZPOCET
|  |  |  | vložka zámku - centrální zamykací systém | [19 empty] | VV | 2 | 1 | -1 | 0 | ROZPOCET
|  |  |  | ozn T / 15 | [19 empty] | VV | 2 | 1 | -1 | 0 | ROZPOCET
|  |  |  | 3+9 |  |  |  | 12 | [15 empty] | VV | 2 | 2 | -1 | 0 | ROZPOCET
|  |  |  | Součet |  |  |  | 12 | [15 empty] | VV | 2 | 4 | -1 | 1 | ROZPOCET
| 281 | M | 611T / 26 | dveře dřevěné 800 x 1400 mm - atyp |  |  | kus | 1 |  |  | 0 |  |  |  |  | základní |  |  | 0.016 | 0.016 | 0 | 0 | 32 | M | 2 |  |  |  | ROZPOCET | 0 | 0 | 0 | 0 | 0 | 1 | 0 | 16 | 576532419
|  |  |  | dveře v provedení dle tabulky výrobků | [19 empty] | VV | 2 | 1 | -1 | 0 | ROZPOCET
|  |  |  | dveře dřevěné jednokřídlové plné, zvýšená odolnost proti hluku kování typové - chromové, např. Rostex | [19 empty] | VV | 2 | 1 | -1 | 0 | ROZPOCET
|  |  |  | povrchová úprava - nátěr bílý | [19 empty] | VV | 2 | 1 | -1 | 0 | ROZPOCET
|  |  |  | ozn T / 26 | [19 empty] | VV | 2 | 1 | -1 | 0 | ROZPOCET
|  |  |  | 1 |  |  |  | 1 | [15 empty] | VV | 2 | 2 | -1 | 0 | ROZPOCET
|  |  |  | Součet |  |  |  | 1 | [15 empty] | VV | 2 | 4 | -1 | 1 | ROZPOCET
| 282 | M | 611T / 15 a | dveře dřevěné 800 x 1970 mm |  |  | kus | 6 |  |  | 0 |  |  |  |  | základní |  |  | 0.016 | 0.096 | 0 | 0 | 32 | M | 2 |  |  |  | ROZPOCET | 0 | 0 | 0 | 0 | 0 | 1 | 0 | 16 | 1878505078
|  |  |  | dveře v provedení dle tabulky výrobků | [19 empty] | VV | 2 | 1 | -1 | 0 | ROZPOCET
|  |  |  | dveře dýhovaní jednokřídlové prosklené - matné sklo - dle tabulky výrobků kování typové např. Rostex | [19 empty] | VV | 2 | 1 | -1 | 0 | ROZPOCET
|  |  |  | povrchová úprava dub | [19 empty] | VV | 2 | 1 | -1 | 0 | ROZPOCET
|  |  |  | vložka zámku - centrální zamykací systém | [19 empty] | VV | 2 | 1 | -1 | 0 | ROZPOCET
|  |  |  | ozn T / 15 a | [19 empty] | VV | 2 | 1 | -1 | 0 | ROZPOCET
|  |  |  | 2+4 |  |  |  | 6 | [15 empty] | VV | 2 | 2 | -1 | 0 | ROZPOCET
|  |  |  | Součet |  |  |  | 6 | [15 empty] | VV | 2 | 4 | -1 | 1 | ROZPOCET
| 283 | K | 766660181 | Montáž dveřních křídel otvíravých 1křídlových š do 0,8 m požárních do obložkové zárubně |  |  | kus | 3 |  |  | 0 |  | CS ÚRS 2013 01 |  |  | základní |  |  | 0 | 0 | 0 | 0 | 16 | K | 2 |  |  |  | ROZPOCET | 0 | 0 | 0 | 0 | 0 | 1 | 0 | 16 | -448084701
|  |  |  | dveře dle označení | [19 empty] | VV | 2 | 1 | -1 | 0 | ROZPOCET
|  |  |  | T / 13 | [19 empty] | VV | 2 | 1 | -1 | 0 | ROZPOCET
|  |  |  | 2 |  |  |  | 2 | [15 empty] | VV | 2 | 2 | -1 | 0 | ROZPOCET
|  |  |  | T / 16 | [19 empty] | VV | 2 | 1 | -1 | 0 | ROZPOCET
|  |  |  | 1 |  |  |  | 1 | [15 empty] | VV | 2 | 2 | -1 | 0 | ROZPOCET
|  |  |  | Součet |  |  |  | 3 | [15 empty] | VV | 2 | 4 | -1 | 1 | ROZPOCET
| 284 | M | 611T / 13 | dveře dřevěné 800 x 1970 mm |  |  | kus | 2 |  |  | 0 |  |  |  |  | základní |  |  | 0.016 | 0.032 | 0 | 0 | 32 | M | 2 |  |  |  | ROZPOCET | 0 | 0 | 0 | 0 | 0 | 1 | 0 | 16 | -1407575986
|  |  |  | dveře v provedení dle tabulky výrobků | [19 empty] | VV | 2 | 1 | -1 | 0 | ROZPOCET
|  |  |  | požární dveře dýhovaní jednokřídlové plné kování typové např. Rostex | [19 empty] | VV | 2 | 1 | -1 | 0 | ROZPOCET
|  |  |  | povrchová úprava dub | [19 empty] | VV | 2 | 1 | -1 | 0 | ROZPOCET
|  |  |  | EW 15 DP3 - C - parametry dle části PBŘS | [19 empty] | VV | 2 | 1 | -1 | 0 | ROZPOCET
|  |  |  | vložka zámku - centrální zamykací systém | [19 empty] | VV | 2 | 1 | -1 | 0 | ROZPOCET
|  |  |  | ozn T / 13 | [19 empty] | VV | 2 | 1 | -1 | 0 | ROZPOCET
|  |  |  | 2 |  |  |  | 2 | [15 empty] | VV | 2 | 2 | -1 | 0 | ROZPOCET
|  |  |  | Součet |  |  |  | 2 | [15 empty] | VV | 2 | 4 | -1 | 1 | ROZPOCET
| 285 | M | 611T / 16 | dveře dřevěné 800 x 1700 mm - atyp |  |  | kus | 1 |  |  | 0 |  |  |  |  | základní |  |  | 0.016 | 0.016 | 0 | 0 | 32 | M | 2 |  |  |  | ROZPOCET | 0 | 0 | 0 | 0 | 0 | 1 | 0 | 16 | 1574037903
|  |  |  | dveře v provedení dle tabulky výrobků | [19 empty] | VV | 2 | 1 | -1 | 0 | ROZPOCET
|  |  |  | požární dveře dýhovaní jednokřídlové plné kování typové např. Rostex | [19 empty] | VV | 2 | 1 | -1 | 0 | ROZPOCET
|  |  |  | povrchová úprava dub | [19 empty] | VV | 2 | 1 | -1 | 0 | ROZPOCET
|  |  |  | EW 30 DP3 - C - parametry dle části PBŘS | [19 empty] | VV | 2 | 1 | -1 | 0 | ROZPOCET
|  |  |  | vložka zámku - centrální zamykací systém | [19 empty] | VV | 2 | 1 | -1 | 0 | ROZPOCET
|  |  |  | ozn T / 16 | [19 empty] | VV | 2 | 1 | -1 | 0 | ROZPOCET
|  |  |  | 1 |  |  |  | 1 | [15 empty] | VV | 2 | 2 | -1 | 0 | ROZPOCET
|  |  |  | Součet |  |  |  | 1 | [15 empty] | VV | 2 | 4 | -1 | 1 | ROZPOCET
| 286 | K | 766660312 | Montáž posuvných dveří jednokřídlových průchozí šířky do 1200 mm do pouzdra s jednou kapsou |  |  | kus | 4 |  |  | 0 |  | CS ÚRS 2013 01 |  |  | základní |  |  | 0 | 0 | 0 | 0 | 16 | K | 2 |  |  |  | ROZPOCET | 0 | 0 | 0 | 0 | 0 | 1 | 0 | 16 | -1399422802
|  |  |  | pro dveře dle ozn | [19 empty] | VV | 2 | 1 | -1 | 0 | ROZPOCET
|  |  |  | T / 21 | [19 empty] | VV | 2 | 1 | -1 | 0 | ROZPOCET
|  |  |  | 1 |  |  |  | 1 | [15 empty] | VV | 2 | 2 | -1 | 0 | ROZPOCET
|  |  |  | T / 22 | [19 empty] | VV | 2 | 1 | -1 | 0 | ROZPOCET
|  |  |  | 3 |  |  |  | 3 | [15 empty] | VV | 2 | 2 | -1 | 0 | ROZPOCET
|  |  |  | Součet |  |  |  | 4 | [15 empty] | VV | 2 | 4 | -1 | 1 | ROZPOCET
| 287 | M | 611T / 21 | dveře dřevěné 700 x 1970 mm |  |  | kus | 1 |  |  | 0 |  |  |  |  | základní |  |  | 0.016 | 0.016 | 0 | 0 | 32 | M | 2 |  |  |  | ROZPOCET | 0 | 0 | 0 | 0 | 0 | 1 | 0 | 16 | -1013954211
|  |  |  | dveře v provedení dle tabulky výrobků | [19 empty] | VV | 2 | 1 | -1 | 0 | ROZPOCET
|  |  |  | dveře dřevěné jednokřídlové plné posuvné dýhované do stěnového pouzdra, kování typové např. Rostex | [19 empty] | VV | 2 | 1 | -1 | 0 | ROZPOCET
|  |  |  | povrchová úprava dub | [19 empty] | VV | 2 | 1 | -1 | 0 | ROZPOCET
|  |  |  | ozn T / 21 | [19 empty] | VV | 2 | 1 | -1 | 0 | ROZPOCET
|  |  |  | 1 |  |  |  | 1 | [15 empty] | VV | 2 | 2 | -1 | 0 | ROZPOCET
|  |  |  | Součet |  |  |  | 1 | [15 empty] | VV | 2 | 4 | -1 | 1 | ROZPOCET
| 288 | M | 611T / 22 | dveře dřevěné 800 x 1970 mm |  |  | kus | 3 |  |  | 0 |  |  |  |  | základní |  |  | 0.016 | 0.048 | 0 | 0 | 32 | M | 2 |  |  |  | ROZPOCET | 0 | 0 | 0 | 0 | 0 | 1 | 0 | 16 | -56256957
|  |  |  | dveře v provedení dle tabulky výrobků | [19 empty] | VV | 2 | 1 | -1 | 0 | ROZPOCET
|  |  |  | dveře dřevěné jednokřídlové plné posuvné dýhované do stěnového pouzdra, kování typové např. Rostex | [19 empty] | VV | 2 | 1 | -1 | 0 | ROZPOCET
|  |  |  | povrchová úprava dub | [19 empty] | VV | 2 | 1 | -1 | 0 | ROZPOCET
|  |  |  | ozn T / 22 | [19 empty] | VV | 2 | 1 | -1 | 0 | ROZPOCET
|  |  |  | 3 |  |  |  | 3 | [15 empty] | VV | 2 | 2 | -1 | 0 | ROZPOCET
|  |  |  | Součet |  |  |  | 3 | [15 empty] | VV | 2 | 4 | -1 | 1 | ROZPOCET
| 289 | K | 766660411 | Montáž vchodových dveří 1křídlových bez nadsvětlíku do zdiva |  |  | kus | 1 |  |  | 0 |  | CS ÚRS 2013 01 |  |  | základní |  |  | 0.00087 | 0.00087 | 0 | 0 | 16 | K | 2 |  |  |  | ROZPOCET | 0 | 0 | 0 | 0 | 0 | 1 | 0 | 16 | -1249711024
|  |  |  | pro dveře dle ozn T 12 | [19 empty] | VV | 2 | 1 | -1 | 0 | ROZPOCET
|  |  |  | 1 |  |  |  | 1 | [15 empty] | VV | 2 | 2 | -1 | 0 | ROZPOCET
|  |  |  | Součet |  |  |  | 1 | [15 empty] | VV | 2 | 4 | -1 | 1 | ROZPOCET
| 290 | M | 611T / 12 | dveře dřevěné vchodové 800 x 2050 mm |  |  | kus | 1 |  |  | 0 |  |  |  |  | základní |  |  | 0.019 | 0.019 | 0 | 0 | 32 | M | 2 |  |  |  | ROZPOCET | 0 | 0 | 0 | 0 | 0 | 1 | 0 | 16 | -315897585
|  |  |  | vstupní dveře dřevěné plné jednokřídlové výplň tepelně izolační | [19 empty] | VV | 2 | 1 | -1 | 0 | ROZPOCET
|  |  |  | kování typové, zámek bezpečnostní provedení v odstínu středně hnědém - vlašský ořech | [19 empty] | VV | 2 | 1 | -1 | 0 | ROZPOCET
|  |  |  | vložka zámku - centrální zamykací systém | [19 empty] | VV | 2 | 1 | -1 | 0 | ROZPOCET
|  |  |  | ozn T 12 | [19 empty] | VV | 2 | 1 | -1 | 0 | ROZPOCET
|  |  |  | 1 |  |  |  | 1 | [15 empty] | VV | 2 | 2 | -1 | 0 | ROZPOCET
|  |  |  | Součet |  |  |  | 1 | [15 empty] | VV | 2 | 4 | -1 | 1 | ROZPOCET
| 291 | K | 766660451 | Montáž vchodových dveří 2křídlových bez nadsvětlíku do zdiva |  |  | kus | 1 |  |  | 0 |  | CS ÚRS 2013 01 |  |  | základní |  |  | 0.00084 | 0.00084 | 0 | 0 | 16 | K | 2 |  |  |  | ROZPOCET | 0 | 0 | 0 | 0 | 0 | 1 | 0 | 16 | 1537600331
|  |  |  | Montáž dveřních křídel dřevěných nebo plastových vchodových dveří včetně rámu do zdiva dvoukřídlových bez nadsvětlíku | [19 empty] | PP | 2
|  |  |  | dveře dle ozn T / 11 | [19 empty] | VV | 2 | 1 | -1 | 0 | ROZPOCET
|  |  |  | 1 |  |  |  | 1 | [15 empty] | VV | 2 | 2 | -1 | 0 | ROZPOCET
|  |  |  | Součet |  |  |  | 1 | [15 empty] | VV | 2 | 4 | -1 | 1 | ROZPOCET
| 292 | M | 611T / 11 | dveře dřevěné vchodové 1250 x 2000 mm |  |  | kus | 1 |  |  | 0 |  |  |  |  | základní |  |  | 0.019 | 0.019 | 0 | 0 | 32 | M | 2 |  |  |  | ROZPOCET | 0 | 0 | 0 | 0 | 0 | 1 | 0 | 16 | 1565820278
|  |  |  | vstupní dveře dřevěné porsklené dvoukřídlové spodní část plná výplň tepelně izolační | [19 empty] | VV | 2 | 1 | -1 | 0 | ROZPOCET
|  |  |  | kování typové, zámek bezpečnostní - el. vrátný provedení v odstínu středně hnědém - vlašský ořech | [19 empty] | VV | 2 | 1 | -1 | 0 | ROZPOCET
|  |  |  | zasklení izolačním dvojsklem sklo bezpečnostní, nerez madlo ve výšce 800 - 900 m | [19 empty] | VV | 2 | 1 | -1 | 0 | ROZPOCET
|  |  |  | ovládání pro bezbarierový přístup dle vyhlášky 398/2009 Sb. | [19 empty] | VV | 2 | 1 | -1 | 0 | ROZPOCET
|  |  |  | ozn T 11 | [19 empty] | VV | 2 | 1 | -1 | 0 | ROZPOCET
|  |  |  | ghlavní dveřní křídlo š 900 mm | [19 empty] | VV | 2 | 1 | -1 | 0 | ROZPOCET
|  |  |  | vložka zámku - centrální zamykací systém | [19 empty] | VV | 2 | 1 | -1 | 0 | ROZPOCET
|  |  |  | 1 |  |  |  | 1 | [15 empty] | VV | 2 | 2 | -1 | 0 | ROZPOCET
|  |  |  | Součet |  |  |  | 1 | [15 empty] | VV | 2 | 4 | -1 | 1 | ROZPOCET
| 293 | K | 766660461 | Montáž dveří 2křídlových s nadsvětlíkem do zdiva |  |  | kus | 2 |  |  | 0 |  | CS ÚRS 2013 01 |  |  | základní |  |  | 0.00081 | 0.00162 | 0 | 0 | 16 | K | 2 |  |  |  | ROZPOCET | 0 | 0 | 0 | 0 | 0 | 1 | 0 | 16 | -96023997
|  |  |  | dveře v provedení dle ozn T / 25 | [19 empty] | VV | 2 | 1 | -1 | 0 | ROZPOCET
|  |  |  | 1+1 |  |  |  | 2 | [15 empty] | VV | 2 | 2 | -1 | 0 | ROZPOCET
|  |  |  | Součet |  |  |  | 2 | [15 empty] | VV | 2 | 4 | -1 | 1 | ROZPOCET
| 294 | M | 611T / 25 | dveře dřevěné dvoukřídlové 1300 x 1970 mm |  |  | kus | 1 |  |  | 0 |  |  |  |  | základní |  |  | 0.019 | 0.019 | 0 | 0 | 32 | M | 2 |  |  |  | ROZPOCET | 0 | 0 | 0 | 0 | 0 | 1 | 0 | 16 | -1251097362
|  |  |  | dveře v provedení dle tabulky výrobků - dvoukřídlové prosklené s nadsvětlíkem zasklení bezpečnostním sklem | [19 empty] | VV | 2 | 1 | -1 | 0 | ROZPOCET
|  |  |  | kování nerez nadsvětlík na pevno | [19 empty] | VV | 2 | 1 | -1 | 0 | ROZPOCET
|  |  |  | vložka zámku - centrální zamykací systém | [19 empty] | VV | 2 | 1 | -1 | 0 | ROZPOCET
|  |  |  | dle ozn T / 25 | [19 empty] | VV | 2 | 1 | -1 | 0 | ROZPOCET
|  |  |  | 1 |  |  |  | 1 | [15 empty] | VV | 2 | 2 | -1 | 0 | ROZPOCET
|  |  |  | Součet |  |  |  | 1 | [15 empty] | VV | 2 | 4 | -1 | 1 | ROZPOCET
| 295 | M | 611T / 25 a | dveře dřevěné dvoukřídlové 1300 x 1970 mm |  |  | kus | 1 |  |  | 0 |  |  |  |  | základní |  |  | 0.019 | 0.019 | 0 | 0 | 32 | M | 2 |  |  |  | ROZPOCET | 0 | 0 | 0 | 0 | 0 | 1 | 0 | 16 | 425251729
|  |  |  | dveře v provedení dle tabulky výrobků - dvoukřídlové prosklené s nadsvětlíkem zasklení bezpečnostním sklem | [19 empty] | VV | 2 | 1 | -1 | 0 | ROZPOCET
|  |  |  | kování nerez | [19 empty] | VV | 2 | 1 | -1 | 0 | ROZPOCET
|  |  |  | požární EW 30 DP 3 nadsvětlík na pevno | [19 empty] | VV | 2 | 1 | -1 | 0 | ROZPOCET
|  |  |  | vložka zámku - centrální zamykací systém | [19 empty] | VV | 2 | 1 | -1 | 0 | ROZPOCET
|  |  |  | včetně koordinátoru zavírání dveří mezi 101 a 101 a | [19 empty] | VV | 2 | 1 | -1 | 0 | ROZPOCET
|  |  |  | dle ozn T / 25 a | [19 empty] | VV | 2 | 1 | -1 | 0 | ROZPOCET
|  |  |  | 1 |  |  |  | 1 | [15 empty] | VV | 2 | 2 | -1 | 0 | ROZPOCET
|  |  |  | Součet |  |  |  | 1 | [15 empty] | VV | 2 | 4 | -1 | 1 | ROZPOCET
| 296 | K | 766682111 | Montáž zárubní obložkových pro dveře jednokřídlové tl stěny do 170 mm |  |  | kus | 23 |  |  | 0 |  | CS ÚRS 2013 01 |  |  | základní |  |  | 0.00045 | 0.01035 | 0 | 0 | 16 | K | 2 |  |  |  | ROZPOCET | 0 | 0 | 0 | 0 | 0 | 1 | 0 | 16 | -1492176826
|  |  |  | pro dveře dle označení | [19 empty] | VV | 2 | 1 | -1 | 0 | ROZPOCET
|  |  |  | T 14, 15, 15a | [19 empty] | VV | 2 | 1 | -1 | 0 | ROZPOCET
|  |  |  | 3+1 |  |  |  | 4 | [15 empty] | VV | 2 | 2 | -1 | 0 | ROZPOCET
|  |  |  | 3+9+2+4 |  |  |  | 18 | [15 empty] | VV | 2 | 2 | -1 | 0 | ROZPOCET
|  |  |  | T / 26 | [19 empty] | VV | 2 | 1 | -1 | 0 | ROZPOCET
|  |  |  | 1 |  |  |  | 1 | [15 empty] | VV | 2 | 2 | -1 | 0 | ROZPOCET
|  |  |  | Součet |  |  |  | 23 | [15 empty] | VV | 2 | 4 | -1 | 1 | ROZPOCET
| 297 | M | 611822580 | zárubeň obložková pro dveře 1křídlové 60,70,80,90x197 cm, tl. 8 - 17 cm,dub,buk |  |  | kus | 22 |  |  | 0 |  | CS ÚRS 2013 01 |  |  | základní |  |  | 0.016 | 0.352 | 0 | 0 | 32 | M | 2 |  |  |  | ROZPOCET | 0 | 0 | 0 | 0 | 0 | 1 | 0 | 16 | -318518220
|  |  |  | pro dveře dle označení T 14, 15, 15a v provedení dle tabulky výrobků | [19 empty] | VV | 2 | 1 | -1 | 0 | ROZPOCET
|  |  |  | 3+1 |  |  |  | 4 | [15 empty] | VV | 2 | 2 | -1 | 0 | ROZPOCET
|  |  |  | 3+9+2+4 |  |  |  | 18 | [15 empty] | VV | 2 | 2 | -1 | 0 | ROZPOCET
|  |  |  | Součet |  |  |  | 22 | [15 empty] | VV | 2 | 4 | -1 | 1 | ROZPOCET
| 298 | M | 611822580-1 | zárubeň obložková pro dveře 1křídlové 60,70,80,90x197 cm, tl. 8 - 17 cm,dub,buk - atyp |  |  | kus | 1 |  |  | 0 |  |  |  |  | základní |  |  | 0.016 | 0.016 | 0 | 0 | 32 | M | 2 |  |  |  | ROZPOCET | 0 | 0 | 0 | 0 | 0 | 1 | 0 | 16 | 2005990818
|  |  |  | pro dveře dle označení T 26 v provedení dle tabulky výrobků - s těsněním proti hluku | [19 empty] | VV | 2 | 1 | -1 | 0 | ROZPOCET
|  |  |  | 1 |  |  |  | 1 | [15 empty] | VV | 2 | 2 | -1 | 0 | ROZPOCET
|  |  |  | Součet |  |  |  | 1 | [15 empty] | VV | 2 | 4 | -1 | 1 | ROZPOCET
| 299 | K | 766682111 | Montáž zárubní obložkových pro dveře jednokřídlové tl stěny do 170 mm |  |  | kus | 4 |  |  | 0 |  | CS ÚRS 2013 01 |  |  | základní |  |  | 0.00045 | 0.0018 | 0 | 0 | 16 | K | 2 |  |  |  | ROZPOCET | 0 | 0 | 0 | 0 | 0 | 1 | 0 | 16 | -457200118
|  |  |  | pro posuvné dveře ? | [19 empty] | VV | 2 | 1 | -1 | 0 | ROZPOCET
|  |  |  | ozn T 21, 22 | [19 empty] | VV | 2 | 1 | -1 | 0 | ROZPOCET
|  |  |  | 1+3 |  |  |  | 4 | [15 empty] | VV | 2 | 2 | -1 | 0 | ROZPOCET
|  |  |  | Součet |  |  |  | 4 | [15 empty] | VV | 2 | 4 | -1 | 1 | ROZPOCET
| 300 | M | 611obl - atyp | zárubeň obložková pro dveře 1křídlové 60,70,80,90x197 cm, tl. 8 - 17 cm,dub,buk |  |  | kus | 4 |  |  | 0 |  |  |  |  | základní |  |  | 0.016 | 0.064 | 0 | 0 | 32 | M | 2 |  |  |  | ROZPOCET | 0 | 0 | 0 | 0 | 0 | 1 | 0 | 16 | -498256456
|  |  |  | pro posuvné dveře | [19 empty] | VV | 2 | 1 | -1 | 0 | ROZPOCET
|  |  |  | T / 21 | [19 empty] | VV | 2 | 1 | -1 | 0 | ROZPOCET
|  |  |  | 1 |  |  |  | 1 | [15 empty] | VV | 2 | 2 | -1 | 0 | ROZPOCET
|  |  |  | T / 22 | [19 empty] | VV | 2 | 1 | -1 | 0 | ROZPOCET
|  |  |  | 3 |  |  |  | 3 | [15 empty] | VV | 2 | 2 | -1 | 0 | ROZPOCET
|  |  |  | Součet |  |  |  | 4 | [15 empty] | VV | 2 | 4 | -1 | 1 | ROZPOCET
| 301 | K | 766682211 | Montáž zárubní obložkových protipožárních pro dveře jednokřídlové tl stěny do 170 mm |  |  | kus | 3 |  |  | 0 |  | CS ÚRS 2013 01 |  |  | základní |  |  | 0.00044 | 0.00132 | 0 | 0 | 16 | K | 2 |  |  |  | ROZPOCET | 0 | 0 | 0 | 0 | 0 | 1 | 0 | 16 | -1521464065
|  |  |  | pro dveře dle označení | [19 empty] | VV | 2 | 1 | -1 | 0 | ROZPOCET
|  |  |  | T 13, T 16 | [19 empty] | VV | 2 | 1 | -1 | 0 | ROZPOCET
|  |  |  | 2+1 |  |  |  | 3 | [15 empty] | VV | 2 | 2 | -1 | 0 | ROZPOCET
|  |  |  | Součet |  |  |  | 3 | [15 empty] | VV | 2 | 4 | -1 | 1 | ROZPOCET
| 302 | M | 611822590 | protipožární pro dveře 1křídlové 60,70,80,90x197 cm, tl. 8 - 17 cm,dub,buk |  |  | kus | 3 |  |  | 0 |  | CS ÚRS 2013 01 |  |  | základní |  |  | 0.017 | 0.051 | 0 | 0 | 32 | M | 2 |  |  |  | ROZPOCET | 0 | 0 | 0 | 0 | 0 | 1 | 0 | 16 | -1268540703
|  |  |  | pro dveře dle označení | [19 empty] | VV | 2 | 1 | -1 | 0 | ROZPOCET
|  |  |  | v provedení dle tabulky výrobků | [19 empty] | VV | 2 | 1 | -1 | 0 | ROZPOCET
|  |  |  | T 13 | [19 empty] | VV | 2 | 1 | -1 | 0 | ROZPOCET
|  |  |  | 2 |  |  |  | 2 | [15 empty] | VV | 2 | 2 | -1 | 0 | ROZPOCET
|  |  |  | T 16 | [19 empty] | VV | 2 | 1 | -1 | 0 | ROZPOCET
|  |  |  | 1 |  |  |  | 1 | [15 empty] | VV | 2 | 2 | -1 | 0 | ROZPOCET
|  |  |  | Součet |  |  |  | 3 | [15 empty] | VV | 2 | 4 | -1 | 1 | ROZPOCET
| 303 | M | 999CK | centrální klíč |  |  | kpl | 1 |  |  | 0 |  |  |  |  | základní |  |  | 0 | 0 | 0 | 0 | 32 | M | 2 |  |  |  | ROZPOCET | 0 | 0 | 0 | 0 | 0 | 1 | 0 | 16 | -2136348501
|  |  |  | centrální klíč - dle požadavku | [19 empty] | VV | 2 | 1 | -1 | 0 | ROZPOCET
|  |  |  | 1 |  |  |  | 1 | [15 empty] | VV | 2 | 2 | -1 | 0 | ROZPOCET
|  |  |  | Součet |  |  |  | 1 | [15 empty] | VV | 2 | 4 | -1 | 1 | ROZPOCET
| 304 | K | 766691911 | Vyvěšení nebo zavěšení dřevěných křídel oken pl do 1,5 m2 |  |  | kus | 136 |  |  | 0 |  | CS ÚRS 2013 01 |  |  | základní |  |  | 0 | 0 | 0.0125 | 1.7 | 16 | K | 2 |  |  |  | ROZPOCET | 0 | 0 | 0 | 0 | 0 | 1 | 0 | 16 | 406630484
|  |  |  | 1 np | [19 empty] | VV | 2 | 1 | -1 | 0 | ROZPOCET
|  |  |  | 6*2+2*2+3*1+2*2+1 |  |  |  | 24 | [15 empty] | VV | 2 | 2 | -1 | 0 | ROZPOCET
|  |  |  | 2 np | [19 empty] | VV | 2 | 1 | -1 | 0 | ROZPOCET
|  |  |  | 4*11+2*6 |  |  |  | 56 | [15 empty] | VV | 2 | 2 | -1 | 0 | ROZPOCET
|  |  |  | 3 np | [19 empty] | VV | 2 | 1 | -1 | 0 | ROZPOCET
|  |  |  | 6*2+11*4 |  |  |  | 56 | [15 empty] | VV | 2 | 2 | -1 | 0 | ROZPOCET
|  |  |  | Součet |  |  |  | 136 | [15 empty] | VV | 2 | 4 | -1 | 1 | ROZPOCET
| 305 | K | 766691914 | Vyvěšení nebo zavěšení dřevěných křídel dveří pl do 2 m2 |  |  | kus | 28 |  |  | 0 |  | CS ÚRS 2013 01 |  |  | základní |  |  | 0 | 0 | 0.024 | 0.672 | 16 | K | 2 |  |  |  | ROZPOCET | 0 | 0 | 0 | 0 | 0 | 1 | 0 | 16 | 914143013
|  |  |  | 1 np | [19 empty] | VV | 2 | 1 | -1 | 0 | ROZPOCET
|  |  |  | 2*2+10+2 |  |  |  | 16 | [15 empty] | VV | 2 | 2 | -1 | 0 | ROZPOCET
|  |  |  | 2 np | [19 empty] | VV | 2 | 1 | -1 | 0 | ROZPOCET
|  |  |  | 12 |  |  |  | 12 | [15 empty] | VV | 2 | 2 | -1 | 0 | ROZPOCET
|  |  |  | Součet |  |  |  | 28 | [15 empty] | VV | 2 | 4 | -1 | 1 | ROZPOCET
| 306 | K | 766694111 | Montáž parapetních desek dřevěných, laminovaných šířky do 30 cm délky do 1,0 m |  |  | kus | 3 |  |  | 0 |  | CS ÚRS 2013 01 |  |  | základní |  |  | 0 | 0 | 0 | 0 | 16 | K | 2 |  |  |  | ROZPOCET | 0 | 0 | 0 | 0 | 0 | 1 | 0 | 16 | -259009497
|  |  |  | pro okna dle označení | [19 empty] | VV | 2 | 1 | -1 | 0 | ROZPOCET
|  |  |  | T 1, 2 | [19 empty] | VV | 2 | 1 | -1 | 0 | ROZPOCET
|  |  |  | 1+2 |  |  |  | 3 | [15 empty] | VV | 2 | 2 | -1 | 0 | ROZPOCET
|  |  |  | Součet |  |  |  | 3 | [15 empty] | VV | 2 | 4 | -1 | 1 | ROZPOCET
| 307 | K | 766694112 | Montáž parapetních desek dřevěných, laminovaných šířky do 30 cm délky do 1,6 m |  |  | kus | 19 |  |  | 0 |  | CS ÚRS 2013 01 |  |  | základní |  |  | 0 | 0 | 0 | 0 | 16 | K | 2 |  |  |  | ROZPOCET | 0 | 0 | 0 | 0 | 0 | 1 | 0 | 16 | -1316960229
|  |  |  | pro okna dle označení | [19 empty] | VV | 2 | 1 | -1 | 0 | ROZPOCET
|  |  |  | T/ 3, 4, 5, 6, | [19 empty] | VV | 2 | 1 | -1 | 0 | ROZPOCET
|  |  |  | 8+1+2+8 |  |  |  | 19 | [15 empty] | VV | 2 | 2 | -1 | 0 | ROZPOCET
|  |  |  | Součet |  |  |  | 19 | [15 empty] | VV | 2 | 4 | -1 | 1 | ROZPOCET
| 308 | K | 766694113 | Montáž parapetních desek dřevěných, laminovaných šířky do 30 cm délky do 2,6 m |  |  | kus | 13 |  |  | 0 |  | CS ÚRS 2013 01 |  |  | základní |  |  | 0 | 0 | 0 | 0 | 16 | K | 2 |  |  |  | ROZPOCET | 0 | 0 | 0 | 0 | 0 | 1 | 0 | 16 | 1828483544
|  |  |  | pro okna dle označení | [19 empty] | VV | 2 | 1 | -1 | 0 | ROZPOCET
|  |  |  | T/ 7, 8, 9 | [19 empty] | VV | 2 | 1 | -1 | 0 | ROZPOCET
|  |  |  | 6+5+2 |  |  |  | 13 | [15 empty] | VV | 2 | 2 | -1 | 0 | ROZPOCET
|  |  |  | Součet |  |  |  | 13 | [15 empty] | VV | 2 | 4 | -1 | 1 | ROZPOCET
| 309 | M | 607parapet | deska parapetní dřevotřísková vnitřní |  |  | m | 53.31 |  |  | 0 |  |  |  |  | základní |  |  | 0.005 | 0.26655 | 0 | 0 | 32 | M | 2 |  |  |  | ROZPOCET | 0 | 0 | 0 | 0 | 0 | 1 | 0 | 16 | -709736496
|  |  |  | pro okna | [19 empty] | VV | 2 | 1 | -1 | 0 | ROZPOCET
|  |  |  | T / 1 až T / 9 | [19 empty] | VV | 2 | 1 | -1 | 0 | ROZPOCET
|  |  |  | 0,87*1+1,00*2+1,15*4+1,20*4+1,10*1+1,27*2+1,30*8+1,78*6+2,52*5+1,86*2 |  |  |  | 53.31 | [15 empty] | VV | 2 | 2 | -1 | 0 | ROZPOCET
|  |  |  | Součet |  |  |  | 53.31 | [15 empty] | VV | 2 | 4 | -1 | 1 | ROZPOCET
| 310 | K | 766694121 | Montáž parapetních desek dřevěných, laminovaných šířky přes 30 cm délky do 1,0 m |  |  | kus | 2 |  |  | 0 |  | CS ÚRS 2013 01 |  |  | základní |  |  | 0 | 0 | 0 | 0 | 16 | K | 2 |  |  |  | ROZPOCET | 0 | 0 | 0 | 0 | 0 | 1 | 0 | 16 | -1535451805
|  |  |  | ukončení pilířků na schodišti ve 3 np | [19 empty] | VV | 2 | 1 | -1 | 0 | ROZPOCET
|  |  |  | 1+1 |  |  |  | 2 | [15 empty] | VV | 2 | 2 | -1 | 0 | ROZPOCET
|  |  |  | Součet |  |  |  | 2 | [15 empty] | VV | 2 | 4 | -1 | 1 | ROZPOCET
| 311 | M | 999parapet | parapetní deska 600 x 600 mm |  |  | kpl | 2 |  |  | 0 |  |  |  |  | základní |  |  | 0 | 0 | 0 | 0 | 32 | M | 2 |  |  |  | ROZPOCET | 0 | 0 | 0 | 0 | 0 | 1 | 0 | 16 | -1886009087
|  |  |  | schodiště ve 3 np - ukončení pilířků | [19 empty] | VV | 2 | 1 | -1 | 0 | ROZPOCET
|  |  |  | kompletní provedení včetně povrchové úpravy | [19 empty] | VV | 2 | 1 | -1 | 0 | ROZPOCET
|  |  |  | 2 |  |  |  | 2 | [15 empty] | VV | 2 | 2 | -1 | 0 | ROZPOCET
|  |  |  | Součet |  |  |  | 2 | [15 empty] | VV | 2 | 4 | -1 | 1 | ROZPOCET
| 312 | K | 998766203 | Přesun hmot procentní pro konstrukce truhlářské v objektech v do 24 m |  |  | % |  |  |  | 0 |  | CS ÚRS 2013 01 |  |  | základní |  |  | 0 | 0 | 0 | 0 | 16 | K | 2 |  |  |  | ROZPOCET | 0 | 0 | 0 | 0 | 0 | 1 | 0 | 16 | -1343665160
|  | 767 - Konstrukce zámečnické | [8 empty] | 0 | [6 empty] | 0 |  | 0.013061 |  | 0 | 2 | D | 1 |  |  |  | ROZPOCET | [6 empty] | 0
| 313 | K | 76716 - 1 | repase zábradlí na schodišti do 2 np |  |  | m | 10.3 |  |  | 0 |  |  |  |  | základní |  |  | 6e-05 | 0.000618 | 0 | 0 | 16 | K | 2 |  |  |  | ROZPOCET | 0 | 0 | 0 | 0 | 0 | 1 | 0 | 16 | -1483991337
|  |  |  | schodiště do 2 np | [19 empty] | VV | 2 | 1 | -1 | 0 | ROZPOCET
|  |  |  | 2,20*2 |  |  |  | 4.4 | [15 empty] | VV | 2 | 2 | -1 | 0 | ROZPOCET
|  |  |  | do 3 np | [19 empty] | VV | 2 | 1 | -1 | 0 | ROZPOCET
|  |  |  | 2,20*2+1,50 |  |  |  | 5.9 | [15 empty] | VV | 2 | 2 | -1 | 0 | ROZPOCET
|  |  |  | Součet |  |  |  | 10.3 | [15 empty] | VV | 2 | 4 | -1 | 1 | ROZPOCET
| 314 | K | 767161111 | Montáž madla rovného z trubek do zdi hmotnosti do 20 kg |  |  | m | 3 |  |  | 0 |  | CS ÚRS 2013 01 |  |  | základní |  |  | 6e-05 | 0.00018 | 0 | 0 | 16 | K | 2 |  |  |  | ROZPOCET | 0 | 0 | 0 | 0 | 0 | 1 | 0 | 16 | 560629686
|  |  |  | madlo na schodiště v 1 np | [19 empty] | VV | 2 | 1 | -1 | 0 | ROZPOCET
|  |  |  | 3,00 |  |  |  | 3 | [15 empty] | VV | 2 | 2 | -1 | 0 | ROZPOCET
|  |  |  | Součet |  |  |  | 3 | [15 empty] | VV | 2 | 4 | -1 | 1 | ROZPOCET
| 315 | M | 999madlo | madlo na schodiště v 1 np |  |  | m | 3 |  |  | 0 |  |  |  |  | základní |  |  | 0 | 0 | 0 | 0 | 32 | M | 2 |  |  |  | ROZPOCET | 0 | 0 | 0 | 0 | 0 | 1 | 0 | 16 | -439953366
|  |  |  | madlo - dle montáže | [19 empty] | VV | 2 | 1 | -1 | 0 | ROZPOCET
|  |  |  | 3,00 |  |  |  | 3 | [15 empty] | VV | 2 | 2 | -1 | 0 | ROZPOCET
|  |  |  | Součet |  |  |  | 3 | [15 empty] | VV | 2 | 4 | -1 | 1 | ROZPOCET
| 316 | M | 999demont | demontáže stříšky nad vstupem |  |  | kpl | 1 |  |  | 0 |  |  |  |  | základní |  |  | 0 | 0 | 0 | 0 | 32 | M | 2 |  |  |  | ROZPOCET | 0 | 0 | 0 | 0 | 0 | 1 | 0 | 16 | 224661409
|  |  |  | stříška | [19 empty] | VV | 2 | 1 | -1 | 0 | ROZPOCET
|  |  |  | 1 |  |  |  | 1 | [15 empty] | VV | 2 | 2 | -1 | 0 | ROZPOCET
|  |  |  | Součet |  |  |  | 1 | [15 empty] | VV | 2 | 4 | -1 | 1 | ROZPOCET
| 317 | K | 767649191 | Montáž dveří - samozavírače hydraulického |  |  | kus | 4 |  |  | 0 |  | CS ÚRS 2013 01 |  |  | základní |  |  | 1e-05 | 4e-05 | 0 | 0 | 16 | K | 2 |  |  |  | ROZPOCET | 0 | 0 | 0 | 0 | 0 | 1 | 0 | 16 | -547221498
|  |  |  | pro dveře dle označení | [19 empty] | VV | 2 | 1 | -1 | 0 | ROZPOCET
|  |  |  | T / 13 | [19 empty] | VV | 2 | 1 | -1 | 0 | ROZPOCET
|  |  |  | 2 |  |  |  | 2 | [15 empty] | VV | 2 | 2 | -1 | 0 | ROZPOCET
|  |  |  | T / 16 | [19 empty] | VV | 2 | 1 | -1 | 0 | ROZPOCET
|  |  |  | 1 |  |  |  | 1 | [15 empty] | VV | 2 | 2 | -1 | 0 | ROZPOCET
|  |  |  | T / 25 a | [19 empty] | VV | 2 | 1 | -1 | 0 | ROZPOCET
|  |  |  | 1 |  |  |  | 1 | [15 empty] | VV | 2 | 2 | -1 | 0 | ROZPOCET
|  |  |  | Součet |  |  |  | 4 | [15 empty] | VV | 2 | 4 | -1 | 1 | ROZPOCET
| 318 | M | 549172500 | samozavírač dveří hydraulický |  |  | kus | 4 |  |  | 0 |  | CS ÚRS 2013 01 |  |  | základní |  |  | 0.0024 | 0.0096 | 0 | 0 | 32 | M | 2 |  |  |  | ROZPOCET | 0 | 0 | 0 | 0 | 0 | 1 | 0 | 16 | -315454174
|  |  |  | dle montáže samozavírače | [19 empty] | VV | 2 | 1 | -1 | 0 | ROZPOCET
|  |  |  | T / 13 | [19 empty] | VV | 2 | 1 | -1 | 0 | ROZPOCET
|  |  |  | 2 |  |  |  | 2 | [15 empty] | VV | 2 | 2 | -1 | 0 | ROZPOCET
|  |  |  | T / 16 | [19 empty] | VV | 2 | 1 | -1 | 0 | ROZPOCET
|  |  |  | 1 |  |  |  | 1 | [15 empty] | VV | 2 | 2 | -1 | 0 | ROZPOCET
|  |  |  | T / 25 a | [19 empty] | VV | 2 | 1 | -1 | 0 | ROZPOCET
|  |  |  | 1 |  |  |  | 1 | [15 empty] | VV | 2 | 2 | -1 | 0 | ROZPOCET
|  |  |  | Součet |  |  |  | 4 | [15 empty] | VV | 2 | 4 | -1 | 1 | ROZPOCET
| 319 | K | 767995112 | Montáž atypických zámečnických konstrukcí hmotnosti do 10 kg |  |  | kg | 43.724 |  |  | 0 |  | CS ÚRS 2013 01 |  |  | základní |  |  | 6e-05 | 0.0026234 | 0 | 0 | 16 | K | 2 |  |  |  | ROZPOCET | 0 | 0 | 0 | 0 | 0 | 1 | 0 | 16 | -1874501068
|  |  |  | konstrukce do komínového tělesa - rámeček - 2 ks | [19 empty] | VV | 2 | 1 | -1 | 0 | ROZPOCET
|  |  |  | (0,90+0,80)*2*6,43*2 |  |  |  | 43.724 | [15 empty] | VV | 2 | 2 | -1 | 0 | ROZPOCET
|  |  |  | Součet |  |  |  | 43.724 | [15 empty] | VV | 2 | 4 | -1 | 1 | ROZPOCET
| 320 | M | 999rám | ocelový rámeček |  |  | kg | 43.724 |  |  | 0 |  |  |  |  | základní |  |  | 0 | 0 | 0 | 0 | 32 | M | 2 |  |  |  | ROZPOCET | 0 | 0 | 0 | 0 | 0 | 1 | 0 | 16 | -186394307
|  |  |  | ocelový rámeček do komínového tělesa včetně povrchové úpravy | [19 empty] | VV | 2 | 1 | -1 | 0 | ROZPOCET
|  |  |  | 2 ks | [19 empty] | VV | 2 | 1 | -1 | 0 | ROZPOCET
|  |  |  | výměra dle montáže | [19 empty] | VV | 2 | 1 | -1 | 0 | ROZPOCET
|  |  |  | 43,724 |  |  |  | 43.724 | [15 empty] | VV | 2 | 2 | -1 | 0 | ROZPOCET
|  |  |  | Součet |  |  |  | 43.724 | [15 empty] | VV | 2 | 4 | -1 | 1 | ROZPOCET
| 321 | K | 998767203 | Přesun hmot procentní pro zámečnické konstrukce v objektech v do 24 m |  |  | % |  |  |  | 0 |  | CS ÚRS 2013 01 |  |  | základní |  |  | 0 | 0 | 0 | 0 | 16 | K | 2 |  |  |  | ROZPOCET | 0 | 0 | 0 | 0 | 0 | 1 | 0 | 16 | -506806619
|  | 775 - Podlahy skládané (parkety, vlysy, lamely aj.) | [8 empty] | 0 | [6 empty] | 0 |  | 0.13423 |  | 5.3608 | 2 | D | 1 |  |  |  | ROZPOCET | [6 empty] | 0
| 322 | K | 775413120 | Montáž podlahové lišty ze dřeva tvrdého nebo měkkého připevněné vruty s přetmelením |  |  | m | 487.216 |  |  | 0 |  | CS ÚRS 2013 01 |  |  | základní |  |  | 5e-05 | 0.024361 | 0 | 0 | 16 | K | 2 |  |  |  | ROZPOCET | 0 | 0 | 0 | 0 | 0 | 1 | 0 | 16 | 31521222
|  |  |  | soklové lišty | [19 empty] | VV | 2 | 1 | -1 | 0 | ROZPOCET
|  |  |  | 1 np | [19 empty] | VV | 2 | 1 | -1 | 0 | ROZPOCET
|  |  |  | (0,30+4,67+0,49+1,62+0,30*2+1,62+0,59+1,00+3,55+6,883+3,40+5,00+0,60+2,80+1,50+2,80+0,50+0,50+5,20+0,30+2,97+1,67+2,40+1,80+0,30+2,09) |  |  |  | 55.153 | [15 empty] | VV | 2 | 2 | -1 | 0 | ROZPOCET
|  |  |  | (2,50+2,60)*2 |  |  |  | 10.2 | [15 empty] | VV | 2 | 2 | -1 | 0 | ROZPOCET
|  |  |  | 5,88+3,50+1,0+1,157+0,30+0,30+1,147+0,85+3,82+13,149+3,181+1,721+1,90+2,031+0,30+1,780+0,50+1,75+3,533+1,12+0,20+0,641+1,605+0,50+1,01+2,505+0,15+2,04 |  |  |  | 57.57 | [15 empty] | VV | 2 | 2 | -1 | 0 | ROZPOCET
|  |  |  | (1,73+0,50)*2 |  |  |  | 4.46 | [15 empty] | VV | 2 | 2 | -1 | 0 | ROZPOCET
|  |  |  | 0,30+0,50+1,01+2,505+2,048+2,046+1,01+0,85+1,01 |  |  |  | 11.279 | [15 empty] | VV | 2 | 2 | -1 | 0 | ROZPOCET
|  |  |  | 2 np | [19 empty] | VV | 2 | 1 | -1 | 0 | ROZPOCET
|  |  |  | 6,23+3,529+6,838+1,00*2 |  |  |  | 18.597 | [15 empty] | VV | 2 | 2 | -1 | 0 | ROZPOCET
|  |  |  | (3,32+2,27)*2 |  |  |  | 11.18 | [15 empty] | VV | 2 | 2 | -1 | 0 | ROZPOCET
|  |  |  | (4,47+1,60)*2 |  |  |  | 12.14 | [15 empty] | VV | 2 | 2 | -1 | 0 | ROZPOCET
|  |  |  | (6,505+3,929+2,679)*2 |  |  |  | 26.226 | [15 empty] | VV | 2 | 2 | -1 | 0 | ROZPOCET
|  |  |  | 10,75+1,60+11,00 |  |  |  | 23.35 | [15 empty] | VV | 2 | 2 | -1 | 0 | ROZPOCET
|  |  |  | (3,78+4,418+0,35)*2 |  |  |  | 17.096 | [15 empty] | VV | 2 | 2 | -1 | 0 | ROZPOCET
|  |  |  | (2,46+0,35+4,418)*2 |  |  |  | 14.456 | [15 empty] | VV | 2 | 2 | -1 | 0 | ROZPOCET
|  |  |  | (4,45+2,00+1,832+5,20+1,70) |  |  |  | 15.182 | [15 empty] | VV | 2 | 2 | -1 | 0 | ROZPOCET
|  |  |  | 6,50+5,179+5,28 |  |  |  | 16.959 | [15 empty] | VV | 2 | 2 | -1 | 0 | ROZPOCET
|  |  |  | (5,09+7,792)*2 |  |  |  | 25.764 | [15 empty] | VV | 2 | 2 | -1 | 0 | ROZPOCET
|  |  |  | 3 np | [19 empty] | VV | 2 | 1 | -1 | 0 | ROZPOCET
|  |  |  | 6,23*2+3,52+5,073*2 |  |  |  | 26.126 | [15 empty] | VV | 2 | 2 | -1 | 0 | ROZPOCET
|  |  |  | (3,548+3,929)*2 |  |  |  | 14.954 | [15 empty] | VV | 2 | 2 | -1 | 0 | ROZPOCET
|  |  |  | (3,20+3,929)*2 |  |  |  | 14.258 | [15 empty] | VV | 2 | 2 | -1 | 0 | ROZPOCET
|  |  |  | (4,414+0,10+4,106+4,45+2,86)*2 |  |  |  | 31.86 | [15 empty] | VV | 2 | 2 | -1 | 0 | ROZPOCET
|  |  |  | (3,67+0,50+4,00+1,97) |  |  |  | 10.14 | [15 empty] | VV | 2 | 2 | -1 | 0 | ROZPOCET
|  |  |  | 2,637+1,519+5,429+4,97+8,00 |  |  |  | 22.555 | [15 empty] | VV | 2 | 2 | -1 | 0 | ROZPOCET
|  |  |  | (4,08+3,928*2+4,13) |  |  |  | 16.066 | [15 empty] | VV | 2 | 2 | -1 | 0 | ROZPOCET
|  |  |  | (4,13+3,925+0,30+4,82+3,925*2) |  |  |  | 21.025 | [15 empty] | VV | 2 | 2 | -1 | 0 | ROZPOCET
|  |  |  | (1,99+3,32)*2 |  |  |  | 10.62 | [15 empty] | VV | 2 | 2 | -1 | 0 | ROZPOCET
|  |  |  | Součet |  |  |  | 487.216 | [15 empty] | VV | 2 | 4 | -1 | 1 | ROZPOCET
| 323 | M | 614181010 | lišta dřevěná |  |  | m | 535.938 |  |  | 0 |  | CS ÚRS 2013 01 |  |  | základní |  |  | 0.000205 | 0.10987 | 0 | 0 | 32 | M | 2 |  |  |  | ROZPOCET | 0 | 0 | 0 | 0 | 0 | 1 | 0 | 16 | -1790612401
|  |  |  | spc | [19 empty] | VV | 2 | 1 | -1 | 0 | ROZPOCET
|  |  |  | 487,216*1,1 |  |  |  | 535.938 | [15 empty] | VV | 2 | 2 | -1 | 0 | ROZPOCET
|  |  |  | Součet |  |  |  | 535.938 | [15 empty] | VV | 2 | 4 | -1 | 1 | ROZPOCET
| 324 | K | 775511810 | Demontáž podlah vlysových přibíjených s lištami přibíjenými |  |  | m2 | 357.389 |  |  | 0 |  | CS ÚRS 2013 01 |  |  | základní |  |  | 0 | 0 | 0.015 | 5.3608 | 16 | K | 2 |  |  |  | ROZPOCET | 0 | 0 | 0 | 0 | 0 | 1 | 0 | 16 | -1520752262
|  |  |  | Demontáž podlah vlysových přibíjených s lištami přibíjenými | [19 empty] | PP | 2
|  |  |  | podlaha ve 2 np | [19 empty] | VV | 2 | 1 | -1 | 0 | ROZPOCET
|  |  |  | (5,02+2,77)/2*5,00 |  |  |  | 19.475 | [15 empty] | VV | 2 | 2 | -1 | 0 | ROZPOCET
|  |  |  | 3,39*4,70 |  |  |  | 15.933 | [15 empty] | VV | 2 | 2 | -1 | 0 | ROZPOCET
|  |  |  | 4,41*5,00 |  |  |  | 22.05 | [15 empty] | VV | 2 | 2 | -1 | 0 | ROZPOCET
|  |  |  | (10,75+11,00)/2*1,48 |  |  |  | 16.095 | [15 empty] | VV | 2 | 2 | -1 | 0 | ROZPOCET
|  |  |  | (1,95+0,65)/2*3,30 |  |  |  | 4.29 | [15 empty] | VV | 2 | 2 | -1 | 0 | ROZPOCET
|  |  |  | 4,71*4,75 |  |  |  | 22.373 | [15 empty] | VV | 2 | 2 | -1 | 0 | ROZPOCET
|  |  |  | 3,71*4,75 |  |  |  | 17.623 | [15 empty] | VV | 2 | 2 | -1 | 0 | ROZPOCET
|  |  |  | 6,87*3,93 |  |  |  | 26.999 | [15 empty] | VV | 2 | 2 | -1 | 0 | ROZPOCET
|  |  |  | 2,10*2,97 |  |  |  | 6.237 | [15 empty] | VV | 2 | 2 | -1 | 0 | ROZPOCET
|  |  |  | 0,33*1,50 |  |  |  | 0.495 | [15 empty] | VV | 2 | 2 | -1 | 0 | ROZPOCET
|  |  |  | 1,52*2,00 |  |  |  | 3.04 | [15 empty] | VV | 2 | 2 | -1 | 0 | ROZPOCET
|  |  |  | 1,74*3,80+0,80*0,30 |  |  |  | 6.852 | [15 empty] | VV | 2 | 2 | -1 | 0 | ROZPOCET
|  |  |  | 1,95*4,29+1,50*0,20 |  |  |  | 8.666 | [15 empty] | VV | 2 | 2 | -1 | 0 | ROZPOCET
|  |  |  | 3,52*1,50 |  |  |  | 5.28 | [15 empty] | VV | 2 | 2 | -1 | 0 | ROZPOCET
|  |  |  | 3 np | [19 empty] | VV | 2 | 1 | -1 | 0 | ROZPOCET
|  |  |  | (4,97+3,15)/2*5,26 |  |  |  | 21.356 | [15 empty] | VV | 2 | 2 | -1 | 0 | ROZPOCET
|  |  |  | 3,34*5,26 |  |  |  | 17.568 | [15 empty] | VV | 2 | 2 | -1 | 0 | ROZPOCET
|  |  |  | 4,46*5,26 |  |  |  | 23.46 | [15 empty] | VV | 2 | 2 | -1 | 0 | ROZPOCET
|  |  |  | (11,00+10,75)/2*1,52 |  |  |  | 16.53 | [15 empty] | VV | 2 | 2 | -1 | 0 | ROZPOCET
|  |  |  | (1,97+0,60)/2*3,67 |  |  |  | 4.716 | [15 empty] | VV | 2 | 2 | -1 | 0 | ROZPOCET
|  |  |  | 4,60*4,75 |  |  |  | 21.85 | [15 empty] | VV | 2 | 2 | -1 | 0 | ROZPOCET
|  |  |  | 3,52*4,75 |  |  |  | 16.72 | [15 empty] | VV | 2 | 2 | -1 | 0 | ROZPOCET
|  |  |  | 6,85*3,93 |  |  |  | 26.921 | [15 empty] | VV | 2 | 2 | -1 | 0 | ROZPOCET
|  |  |  | (5,29+1,52+1,00)*2,07 |  |  |  | 16.167 | [15 empty] | VV | 2 | 2 | -1 | 0 | ROZPOCET
|  |  |  | 2,13*4,13 |  |  |  | 8.797 | [15 empty] | VV | 2 | 2 | -1 | 0 | ROZPOCET
|  |  |  | 1,88*4,20 |  |  |  | 7.896 | [15 empty] | VV | 2 | 2 | -1 | 0 | ROZPOCET
|  |  |  | Součet |  |  |  | 357.389 | [15 empty] | VV | 2 | 4 | -1 | 1 | ROZPOCET
| 325 | K | 998775203 | Přesun hmot procentní pro podlahy dřevěné v objektech v do 24 m |  |  | % |  |  |  | 0 |  | CS ÚRS 2013 01 |  |  | základní |  |  | 0 | 0 | 0 | 0 | 16 | K | 2 |  |  |  | ROZPOCET | 0 | 0 | 0 | 0 | 0 | 1 | 0 | 16 | 1291709692
|  | 776 - Podlahy povlakové | [8 empty] | 0 | [6 empty] | 0 |  | 5.5768 |  | 0.53743 | 2 | D | 1 |  |  |  | ROZPOCET | [6 empty] | 0
| 326 | K | 776200810 | Odstranění lepených podlahovin bez podložky ze schodišťových stupňů |  |  | m | 169.581 |  |  | 0 |  | CS ÚRS 2013 01 |  |  | základní |  |  | 0 | 0 | 0.0005 | 0.084791 | 16 | K | 2 |  |  |  | ROZPOCET | 0 | 0 | 0 | 0 | 0 | 1 | 0 | 16 | -814357102
|  |  |  | 2 np - koberec | [19 empty] | VV | 2 | 1 | -1 | 0 | ROZPOCET
|  |  |  | 6,87*3,93 |  |  |  | 26.999 | [15 empty] | VV | 2 | 2 | -1 | 0 | ROZPOCET
|  |  |  | 3,41*4,45 |  |  |  | 15.175 | [15 empty] | VV | 2 | 2 | -1 | 0 | ROZPOCET
|  |  |  | 3 np | [19 empty] | VV | 2 | 1 | -1 | 0 | ROZPOCET
|  |  |  | (4,97+3,15)/2*5,26 |  |  |  | 21.356 | [15 empty] | VV | 2 | 2 | -1 | 0 | ROZPOCET
|  |  |  | 3,34*5,20 |  |  |  | 17.368 | [15 empty] | VV | 2 | 2 | -1 | 0 | ROZPOCET
|  |  |  | 4,46*5,20 |  |  |  | 23.192 | [15 empty] | VV | 2 | 2 | -1 | 0 | ROZPOCET
|  |  |  | 4,60*4,75 |  |  |  | 21.85 | [15 empty] | VV | 2 | 2 | -1 | 0 | ROZPOCET
|  |  |  | 3,52*4,75 |  |  |  | 16.72 | [15 empty] | VV | 2 | 2 | -1 | 0 | ROZPOCET
|  |  |  | 6,85*3,93 |  |  |  | 26.921 | [15 empty] | VV | 2 | 2 | -1 | 0 | ROZPOCET
|  |  |  | Součet |  |  |  | 169.581 | [15 empty] | VV | 2 | 4 | -1 | 1 | ROZPOCET
| 327 | K | 776200820 | Odstranění lepených podlahovin s podložkou ze schodišťových stupňů |  |  | m | 60 |  |  | 0 |  | CS ÚRS 2013 01 |  |  | základní |  |  | 0 | 0 | 0.0005 | 0.03 | 16 | K | 2 |  |  |  | ROZPOCET | 0 | 0 | 0 | 0 | 0 | 1 | 0 | 16 | 1441342701
|  |  |  | schodiště do 1 np | [19 empty] | VV | 2 | 1 | -1 | 0 | ROZPOCET
|  |  |  | 1,50*20 |  |  |  | 30 | [15 empty] | VV | 2 | 2 | -1 | 0 | ROZPOCET
|  |  |  | schodiště do 2 np | [19 empty] | VV | 2 | 1 | -1 | 0 | ROZPOCET
|  |  |  | 1,50*20 |  |  |  | 30 | [15 empty] | VV | 2 | 2 | -1 | 0 | ROZPOCET
|  |  |  | Součet |  |  |  | 60 | [15 empty] | VV | 2 | 4 | -1 | 1 | ROZPOCET
| 328 | K | 776220110 | Lepení podlahovin plastových na schodišťové stupně stupnice rovné |  |  | m2 | 18 |  |  | 0 |  | CS ÚRS 2013 01 |  |  | základní |  |  | 4e-05 | 0.00072 | 0 | 0 | 16 | K | 2 |  |  |  | ROZPOCET | 0 | 0 | 0 | 0 | 0 | 1 | 0 | 16 | -1784677184
|  |  |  | schodiště do 1 np | [19 empty] | VV | 2 | 1 | -1 | 0 | ROZPOCET
|  |  |  | 1,50*20*0,30 |  |  |  | 9 | [15 empty] | VV | 2 | 2 | -1 | 0 | ROZPOCET
|  |  |  | schodiště do 2 np | [19 empty] | VV | 2 | 1 | -1 | 0 | ROZPOCET
|  |  |  | 1,50*20*0,30 |  |  |  | 9 | [15 empty] | VV | 2 | 2 | -1 | 0 | ROZPOCET
|  |  |  | Součet |  |  |  | 18 | [15 empty] | VV | 2 | 4 | -1 | 1 | ROZPOCET
| 329 | K | 776220200 | Lepení podlahovin plastových na schodišťové podstupnice |  |  | m2 | 12 |  |  | 0 |  | CS ÚRS 2013 01 |  |  | základní |  |  | 2e-05 | 0.00024 | 0 | 0 | 16 | K | 2 |  |  |  | ROZPOCET | 0 | 0 | 0 | 0 | 0 | 1 | 0 | 16 | -459121704
|  |  |  | schodiště do 1 np | [19 empty] | VV | 2 | 1 | -1 | 0 | ROZPOCET
|  |  |  | 1,50*20*0,20 |  |  |  | 6 | [15 empty] | VV | 2 | 2 | -1 | 0 | ROZPOCET
|  |  |  | schodiště do 2 np | [19 empty] | VV | 2 | 1 | -1 | 0 | ROZPOCET
|  |  |  | 1,50*20*0,20 |  |  |  | 6 | [15 empty] | VV | 2 | 2 | -1 | 0 | ROZPOCET
|  |  |  | Součet |  |  |  | 12 | [15 empty] | VV | 2 | 4 | -1 | 1 | ROZPOCET
| 330 | M | 284vinyl - 1 | krytina podlahové - vinylové dílce tl 2,5 mm |  |  | m2 | 34.2 |  |  | 0 |  |  |  |  | základní |  |  | 0.0021 | 0.07182 | 0 | 0 | 32 | M | 2 |  |  |  | ROZPOCET | 0 | 0 | 0 | 0 | 0 | 1 | 0 | 16 | -889278344
|  |  |  | dodávka vinylových dílců dle požadavku odběratele a architekta | [19 empty] | VV | 2 | 1 | -1 | 0 | ROZPOCET
|  |  |  | 18*1,10+12*1,20 |  |  |  | 34.2 | [15 empty] | VV | 2 | 2 | -1 | 0 | ROZPOCET
|  |  |  | Součet |  |  |  | 34.2 | [15 empty] | VV | 2 | 4 | -1 | 1 | ROZPOCET
| 331 | K | 776290020 | Montáž kovové hrany na schodišťových stupních |  |  | m | 60 |  |  | 0 |  | CS ÚRS 2013 01 |  |  | základní |  |  | 3e-05 | 0.0018 | 0 | 0 | 16 | K | 2 |  |  |  | ROZPOCET | 0 | 0 | 0 | 0 | 0 | 1 | 0 | 16 | 970096399
|  |  |  | hrany schodišťových stupňů | [19 empty] | VV | 2 | 1 | -1 | 0 | ROZPOCET
|  |  |  | 20*1,50*2 |  |  |  | 60 | [15 empty] | VV | 2 | 2 | -1 | 0 | ROZPOCET
|  |  |  | Součet |  |  |  | 60 | [15 empty] | VV | 2 | 4 | -1 | 1 | ROZPOCET
| 332 | M | 999hrany | schodišťové hrany kovové |  |  | m | 66 |  |  | 0 |  |  |  |  | základní |  |  | 0 | 0 | 0 | 0 | 32 | M | 2 |  |  |  | ROZPOCET | 0 | 0 | 0 | 0 | 0 | 1 | 0 | 16 | -481554658
|  |  |  | kovové hrany na schodiště - dle montáže | [19 empty] | VV | 2 | 1 | -1 | 0 | ROZPOCET
|  |  |  | 60*1,1 |  |  |  | 66 | [15 empty] | VV | 2 | 2 | -1 | 0 | ROZPOCET
|  |  |  | Součet |  |  |  | 66 | [15 empty] | VV | 2 | 4 | -1 | 1 | ROZPOCET
| 333 | K | 776491113 | Lepení plastové lišty soklové řezané |  |  | m | 465.824 |  |  | 0 |  | CS ÚRS 2013 01 |  |  | základní |  |  | 0.00025 | 0.11646 | 0 | 0 | 16 | K | 2 |  |  |  | ROZPOCET | 0 | 0 | 0 | 0 | 0 | 1 | 0 | 16 | -555733523
|  |  |  | soklíky kolem krytiny podlahy | [19 empty] | VV | 2 | 1 | -1 | 0 | ROZPOCET
|  |  |  | (190,09+193,75+198,44)*0,80 |  |  |  | 465.824 | [15 empty] | VV | 2 | 2 | -1 | 0 | ROZPOCET
|  |  |  | Součet |  |  |  | 465.824 | [15 empty] | VV | 2 | 4 | -1 | 1 | ROZPOCET
| 334 | K | 776511000 | Lepení pásů povlakových podlah pryžových |  |  | m2 | 247.374 |  |  | 0 |  | CS ÚRS 2013 01 |  |  | základní |  |  | 0.00012 | 0.029685 | 0 | 0 | 16 | K | 2 |  |  |  | ROZPOCET | 0 | 0 | 0 | 0 | 0 | 1 | 0 | 16 | -307215527
|  |  |  | zátěžové PVC - výměra dle tabulek podlah | [19 empty] | VV | 2 | 1 | -1 | 0 | ROZPOCET
|  |  |  | 1 np | [19 empty] | VV | 2 | 1 | -1 | 0 | ROZPOCET
|  |  |  | 28,16+2,01+4,79+3,43+9,43+25,83+8,73+3,57+19,00 |  |  |  | 104.95 | [15 empty] | VV | 2 | 2 | -1 | 0 | ROZPOCET
|  |  |  | 2 np | [19 empty] | VV | 2 | 1 | -1 | 0 | ROZPOCET
|  |  |  | 23,91+5,91+3,08+7,50+9,88 |  |  |  | 50.28 | [15 empty] | VV | 2 | 2 | -1 | 0 | ROZPOCET
|  |  |  | 3 np | [19 empty] | VV | 2 | 1 | -1 | 0 | ROZPOCET
|  |  |  | 27,81+14,75+12,36+8,25+4,60+6,07+3,62+8,70 |  |  |  | 86.16 | [15 empty] | VV | 2 | 2 | -1 | 0 | ROZPOCET
|  |  |  | strojovna vzt | [19 empty] | VV | 2 | 1 | -1 | 0 | ROZPOCET
|  |  |  | 3,52*1,70 |  |  |  | 5.984 | [15 empty] | VV | 2 | 2 | -1 | 0 | ROZPOCET
|  |  |  | Součet |  |  |  | 247.374 | [15 empty] | VV | 2 | 4 | -1 | 1 | ROZPOCET
| 335 | M | 284PVC - 1 | podlahovina - zátěžové PVC tl 2,0 mm |  |  | m2 | 272.111 |  |  | 0 |  |  |  |  | základní |  |  | 0.00283 | 0.77007 | 0 | 0 | 32 | M | 2 |  |  |  | ROZPOCET | 0 | 0 | 0 | 0 | 0 | 1 | 0 | 16 | -622944331
|  |  |  | dodávka zátěžového PVC tl 2,0 mm dle požadavku odběratele a architekta | [19 empty] | VV | 2 | 1 | -1 | 0 | ROZPOCET
|  |  |  | 247,374*1,1 |  |  |  | 272.111 | [15 empty] | VV | 2 | 2 | -1 | 0 | ROZPOCET
|  |  |  | Součet |  |  |  | 272.111 | [15 empty] | VV | 2 | 4 | -1 | 1 | ROZPOCET
| 336 | K | 776511820 | Demontáž povlakových podlah lepených s podložkou |  |  | m2 | 422.637 |  |  | 0 |  | CS ÚRS 2013 01 |  |  | základní |  |  | 0 | 0 | 0.001 | 0.42264 | 16 | K | 2 |  |  |  | ROZPOCET | 0 | 0 | 0 | 0 | 0 | 1 | 0 | 16 | 206528529
|  |  |  | podlaha v 1 np | [19 empty] | VV | 2 | 1 | -1 | 0 | ROZPOCET
|  |  |  | 7,52*4,67+4,43*0,50+(1,15+0,30+4,43)*1,50 |  |  |  | 46.153 | [15 empty] | VV | 2 | 2 | -1 | 0 | ROZPOCET
|  |  |  | (4,543+3,48)/2*4,76 |  |  |  | 19.095 | [15 empty] | VV | 2 | 2 | -1 | 0 | ROZPOCET
|  |  |  | podlaha ve 2 np | [19 empty] | VV | 2 | 1 | -1 | 0 | ROZPOCET
|  |  |  | (5,02+2,77)/2*5,00 |  |  |  | 19.475 | [15 empty] | VV | 2 | 2 | -1 | 0 | ROZPOCET
|  |  |  | 3,39*4,70 |  |  |  | 15.933 | [15 empty] | VV | 2 | 2 | -1 | 0 | ROZPOCET
|  |  |  | 4,41*5,00 |  |  |  | 22.05 | [15 empty] | VV | 2 | 2 | -1 | 0 | ROZPOCET
|  |  |  | (10,75+11,00)/2*1,48 |  |  |  | 16.095 | [15 empty] | VV | 2 | 2 | -1 | 0 | ROZPOCET
|  |  |  | (1,95+0,65)/2*3,30 |  |  |  | 4.29 | [15 empty] | VV | 2 | 2 | -1 | 0 | ROZPOCET
|  |  |  | 4,71*4,75 |  |  |  | 22.373 | [15 empty] | VV | 2 | 2 | -1 | 0 | ROZPOCET
|  |  |  | 3,71*4,75 |  |  |  | 17.623 | [15 empty] | VV | 2 | 2 | -1 | 0 | ROZPOCET
|  |  |  | 6,87*3,93 |  |  |  | 26.999 | [15 empty] | VV | 2 | 2 | -1 | 0 | ROZPOCET
|  |  |  | 2,10*2,97 |  |  |  | 6.237 | [15 empty] | VV | 2 | 2 | -1 | 0 | ROZPOCET
|  |  |  | 0,33*1,50 |  |  |  | 0.495 | [15 empty] | VV | 2 | 2 | -1 | 0 | ROZPOCET
|  |  |  | 1,52*2,00 |  |  |  | 3.04 | [15 empty] | VV | 2 | 2 | -1 | 0 | ROZPOCET
|  |  |  | 1,74*3,80+0,80*0,30 |  |  |  | 6.852 | [15 empty] | VV | 2 | 2 | -1 | 0 | ROZPOCET
|  |  |  | 1,95*4,29+1,50*0,20 |  |  |  | 8.666 | [15 empty] | VV | 2 | 2 | -1 | 0 | ROZPOCET
|  |  |  | 3,52*1,50 |  |  |  | 5.28 | [15 empty] | VV | 2 | 2 | -1 | 0 | ROZPOCET
|  |  |  | 3 np | [19 empty] | VV | 2 | 1 | -1 | 0 | ROZPOCET
|  |  |  | (4,97+3,15)/2*5,26 |  |  |  | 21.356 | [15 empty] | VV | 2 | 2 | -1 | 0 | ROZPOCET
|  |  |  | 3,34*5,26 |  |  |  | 17.568 | [15 empty] | VV | 2 | 2 | -1 | 0 | ROZPOCET
|  |  |  | 4,46*5,26 |  |  |  | 23.46 | [15 empty] | VV | 2 | 2 | -1 | 0 | ROZPOCET
|  |  |  | (11,00+10,75)/2*1,52 |  |  |  | 16.53 | [15 empty] | VV | 2 | 2 | -1 | 0 | ROZPOCET
|  |  |  | (1,97+0,60)/2*3,67 |  |  |  | 4.716 | [15 empty] | VV | 2 | 2 | -1 | 0 | ROZPOCET
|  |  |  | 4,60*4,75 |  |  |  | 21.85 | [15 empty] | VV | 2 | 2 | -1 | 0 | ROZPOCET
|  |  |  | 3,52*4,75 |  |  |  | 16.72 | [15 empty] | VV | 2 | 2 | -1 | 0 | ROZPOCET
|  |  |  | 6,85*3,93 |  |  |  | 26.921 | [15 empty] | VV | 2 | 2 | -1 | 0 | ROZPOCET
|  |  |  | (5,29+1,52+1,00)*2,07 |  |  |  | 16.167 | [15 empty] | VV | 2 | 2 | -1 | 0 | ROZPOCET
|  |  |  | 2,13*4,13 |  |  |  | 8.797 | [15 empty] | VV | 2 | 2 | -1 | 0 | ROZPOCET
|  |  |  | 1,88*4,20 |  |  |  | 7.896 | [15 empty] | VV | 2 | 2 | -1 | 0 | ROZPOCET
|  |  |  | Součet |  |  |  | 422.637 | [15 empty] | VV | 2 | 4 | -1 | 1 | ROZPOCET
| 337 | K | 776521200 | Lepení čtverců povlakových podlah plastových |  |  | m2 | 334.51 |  |  | 0 |  | CS ÚRS 2013 01 |  |  | základní |  |  | 0.00016 | 0.053522 | 0 | 0 | 16 | K | 2 |  |  |  | ROZPOCET | 0 | 0 | 0 | 0 | 0 | 1 | 0 | 16 | -1189309788
|  |  |  | položení vinylových dílců | [19 empty] | VV | 2 | 1 | -1 | 0 | ROZPOCET
|  |  |  | vinyolové dílce - výměra dle tabulke podlah | [19 empty] | VV | 2 | 1 | -1 | 0 | ROZPOCET
|  |  |  | 1 np | [19 empty] | VV | 2 | 1 | -1 | 0 | ROZPOCET
|  |  |  | 16,95+22,05+2,96+36,80 |  |  |  | 78.76 | [15 empty] | VV | 2 | 2 | -1 | 0 | ROZPOCET
|  |  |  | 2 np | [19 empty] | VV | 2 | 1 | -1 | 0 | ROZPOCET
|  |  |  | 7,39+26,51+18,22+11,87+13,09+6,58+21,05+38,76 |  |  |  | 143.47 | [15 empty] | VV | 2 | 2 | -1 | 0 | ROZPOCET
|  |  |  | 3 np | [19 empty] | VV | 2 | 1 | -1 | 0 | ROZPOCET
|  |  |  | 20,20+18,76+26,76+19,78+19,69+7,09 |  |  |  | 112.28 | [15 empty] | VV | 2 | 2 | -1 | 0 | ROZPOCET
|  |  |  | Součet |  |  |  | 334.51 | [15 empty] | VV | 2 | 4 | -1 | 1 | ROZPOCET
| 338 | M | 284vinyl - 1 | krytina podlahové - vinylové dílce tl 2,5 mm |  |  | m2 | 367.961 |  |  | 0 |  |  |  |  | základní |  |  | 0.0021 | 0.77272 | 0 | 0 | 32 | M | 2 |  |  |  | ROZPOCET | 0 | 0 | 0 | 0 | 0 | 1 | 0 | 16 | 1761057283
|  |  |  | dodávka vinylových dílců dle požadavku odběratele a architekta | [19 empty] | VV | 2 | 1 | -1 | 0 | ROZPOCET
|  |  |  | 334,51*1,1 |  |  |  | 367.961 | [15 empty] | VV | 2 | 2 | -1 | 0 | ROZPOCET
|  |  |  | Součet |  |  |  | 367.961 | [15 empty] | VV | 2 | 4 | -1 | 1 | ROZPOCET
| 339 | K | 776521299 | Lepení povlakových krytina plastových na stěny |  |  | m2 | 145.58 |  |  | 0 |  |  |  |  | základní |  |  | 0.00016 | 0.023293 | 0 | 0 | 16 | K | 2 |  |  |  | ROZPOCET | 0 | 0 | 0 | 0 | 0 | 1 | 0 | 16 | -1201760981
|  |  |  | položení vinilových dílců na stěny | [19 empty] | VV | 2 | 1 | -1 | 0 | ROZPOCET
|  |  |  | vinylové dílce - výměra dle tabulkek mísností | [19 empty] | VV | 2 | 1 | -1 | 0 | ROZPOCET
|  |  |  | 1 np | [19 empty] | VV | 2 | 1 | -1 | 0 | ROZPOCET
|  |  |  | m 102 | [19 empty] | VV | 2 | 1 | -1 | 0 | ROZPOCET
|  |  |  | (1,70+1,18)*2*2,10 |  |  |  | 12.096 | [15 empty] | VV | 2 | 2 | -1 | 0 | ROZPOCET
|  |  |  | m 103 | [19 empty] | VV | 2 | 1 | -1 | 0 | ROZPOCET
|  |  |  | (1,626+0,05+1,339+0,90+0,95)*2*2,10 |  |  |  | 20.433 | [15 empty] | VV | 2 | 2 | -1 | 0 | ROZPOCET
|  |  |  | m 104 | [19 empty] | VV | 2 | 1 | -1 | 0 | ROZPOCET
|  |  |  | (1,987+1,81)*2*2,10 |  |  |  | 15.947 | [15 empty] | VV | 2 | 2 | -1 | 0 | ROZPOCET
|  |  |  | m 111 | [19 empty] | VV | 2 | 1 | -1 | 0 | ROZPOCET
|  |  |  | (1,353+0,90+1,651+0,90)*2*2,10 |  |  |  | 20.177 | [15 empty] | VV | 2 | 2 | -1 | 0 | ROZPOCET
|  |  |  | m 202 | [19 empty] | VV | 2 | 1 | -1 | 0 | ROZPOCET
|  |  |  | (0,60+2,27+2,00)*0,60 |  |  |  | 2.922 | [15 empty] | VV | 2 | 2 | -1 | 0 | ROZPOCET
|  |  |  | m 203 | [19 empty] | VV | 2 | 1 | -1 | 0 | ROZPOCET
|  |  |  | (2,00+0,05+0,90+2,27)*2*2,10 |  |  |  | 21.924 | [15 empty] | VV | 2 | 2 | -1 | 0 | ROZPOCET
|  |  |  | m 204 | [19 empty] | VV | 2 | 1 | -1 | 0 | ROZPOCET
|  |  |  | (1,03+0,05+0,91+1,55)*2*2,10 |  |  |  | 14.868 | [15 empty] | VV | 2 | 2 | -1 | 0 | ROZPOCET
|  |  |  | m 311 | [19 empty] | VV | 2 | 1 | -1 | 0 | ROZPOCET
|  |  |  | (0,60+2,27+2,00)*0,60 |  |  |  | 2.922 | [15 empty] | VV | 2 | 2 | -1 | 0 | ROZPOCET
|  |  |  | m 312 | [19 empty] | VV | 2 | 1 | -1 | 0 | ROZPOCET
|  |  |  | (1,90+0,05+1,25+2,161)*2*2,10 |  |  |  | 22.516 | [15 empty] | VV | 2 | 2 | -1 | 0 | ROZPOCET
|  |  |  | m 313 | [19 empty] | VV | 2 | 1 | -1 | 0 | ROZPOCET
|  |  |  | (2,055+1,87)*2*1,50 |  |  |  | 11.775 | [15 empty] | VV | 2 | 2 | -1 | 0 | ROZPOCET
|  |  |  | Součet |  |  |  | 145.58 | [15 empty] | VV | 2 | 4 | -1 | 1 | ROZPOCET
| 340 | M | 284vinyl - 1 | krytina podlahové - vinylové dílce tl 2,5 mm |  |  | m2 | 160.138 |  |  | 0 |  |  |  |  | základní |  |  | 0.0021 | 0.33629 | 0 | 0 | 32 | M | 2 |  |  |  | ROZPOCET | 0 | 0 | 0 | 0 | 0 | 1 | 0 | 16 | 99471514
|  |  |  | dodávka vinylových dílců dle požadavku odběratele a architekta | [19 empty] | VV | 2 | 1 | -1 | 0 | ROZPOCET
|  |  |  | 145,58*1,1 |  |  |  | 160.138 | [15 empty] | VV | 2 | 2 | -1 | 0 | ROZPOCET
|  |  |  | Součet |  |  |  | 160.138 | [15 empty] | VV | 2 | 4 | -1 | 1 | ROZPOCET
| 341 | K | 776990112 | Vyrovnání podkladu samonivelační stěrkou tl 3 mm pevnosti 30 Mpa |  |  | m2 | 588.264 |  |  | 0 |  | CS ÚRS 2013 01 |  |  | základní |  |  | 0.00578 | 3.4002 | 0 | 0 | 16 | K | 2 |  |  |  | ROZPOCET | 0 | 0 | 0 | 0 | 0 | 1 | 0 | 16 | 1156735084
|  |  |  | podlaha v 1 np - výměra dle tabulke podlah | [19 empty] | VV | 2 | 1 | -1 | 0 | ROZPOCET
|  |  |  | 190,09 |  |  |  | 190.09 | [15 empty] | VV | 2 | 2 | -1 | 0 | ROZPOCET
|  |  |  | podlaha ve2 np - výměra dle tabulke podlah | [19 empty] | VV | 2 | 1 | -1 | 0 | ROZPOCET
|  |  |  | 193,75 |  |  |  | 193.75 | [15 empty] | VV | 2 | 2 | -1 | 0 | ROZPOCET
|  |  |  | podlaha ve 3 np - výměra dle tabulek podlah | [19 empty] | VV | 2 | 1 | -1 | 0 | ROZPOCET
|  |  |  | 198,44+3,52*1,70 |  |  |  | 204.424 | [15 empty] | VV | 2 | 2 | -1 | 0 | ROZPOCET
|  |  |  | Součet |  |  |  | 588.264 | [15 empty] | VV | 2 | 4 | -1 | 1 | ROZPOCET
| 342 | K | 998776203 | Přesun hmot procentní pro podlahy povlakové v objektech v do 24 m |  |  | % |  |  |  | 0 |  | CS ÚRS 2013 01 |  |  | základní |  |  | 0 | 0 | 0 | 0 | 16 | K | 2 |  |  |  | ROZPOCET | 0 | 0 | 0 | 0 | 0 | 1 | 0 | 16 | 1300471358
|  | 777 - Podlahy lité | [8 empty] | 0 | [6 empty] | 0 |  | 0.0072094 |  | 0 | 2 | D | 1 |  |  |  | ROZPOCET | [6 empty] | 0
| 343 | K | 777615213 | Nátěry epoxidové podlah betonových dvojnásobné Sadurit Z 1-A |  |  | m2 | 6.38 |  |  | 0 |  | CS ÚRS 2013 01 |  |  | základní |  |  | 0.00113 | 0.0072094 | 0 | 0 | 16 | K | 2 |  |  |  | ROZPOCET | 0 | 0 | 0 | 0 | 0 | 1 | 0 | 16 | 100188445
|  |  |  | nátěr betonových podlah | [19 empty] | VV | 2 | 1 | -1 | 0 | ROZPOCET
|  |  |  | m 109 | [19 empty] | VV | 2 | 1 | -1 | 0 | ROZPOCET
|  |  |  | 6,38 |  |  |  | 6.38 | [15 empty] | VV | 2 | 2 | -1 | 0 | ROZPOCET
|  |  |  | Součet |  |  |  | 6.38 | [15 empty] | VV | 2 | 4 | -1 | 1 | ROZPOCET
| 344 | K | 998777202 | Přesun hmot procentní pro podlahy lité v objektech v do 12 m |  |  | % |  |  |  | 0 |  | CS ÚRS 2013 01 |  |  | základní |  |  | 0 | 0 | 0 | 0 | 16 | K | 2 |  |  |  | ROZPOCET | 0 | 0 | 0 | 0 | 0 | 1 | 0 | 16 | 1684047706
|  | 781 - Dokončovací práce - obklady keramické | [8 empty] | 0 | [6 empty] | 0 |  | 0 |  | 8.7014 | 2 | D | 1 |  |  |  | ROZPOCET | [6 empty] | 0
| 345 | K | 781411810 | Demontáž obkladů z obkladaček pórovinových kladených do malty |  |  | m2 | 157.92 |  |  | 0 |  | CS ÚRS 2013 01 |  |  | základní |  |  | 0 | 0 | 0.0551 | 8.7014 | 16 | K | 2 |  |  |  | ROZPOCET | 0 | 0 | 0 | 0 | 0 | 1 | 0 | 16 | -1565376713
|  |  |  | odstranění obkladů stěn v sociálních zařízením | [19 empty] | VV | 2 | 1 | -1 | 0 | ROZPOCET
|  |  |  | 1 np | [19 empty] | VV | 2 | 1 | -1 | 0 | ROZPOCET
|  |  |  | (1,23+2,24+0,50+1,80)*2*1,50 |  |  |  | 17.31 | [15 empty] | VV | 2 | 2 | -1 | 0 | ROZPOCET
|  |  |  | (1,30+0,90)*2*1,50*1 |  |  |  | 6.6 | [15 empty] | VV | 2 | 2 | -1 | 0 | ROZPOCET
|  |  |  | (4,34+1,90)*2*1,50 |  |  |  | 18.72 | [15 empty] | VV | 2 | 2 | -1 | 0 | ROZPOCET
|  |  |  | 2 np | [19 empty] | VV | 2 | 1 | -1 | 0 | ROZPOCET
|  |  |  | (1,74+3,80)*2*1,50 |  |  |  | 16.62 | [15 empty] | VV | 2 | 2 | -1 | 0 | ROZPOCET
|  |  |  | (0,80+1,30)*2*1,50 |  |  |  | 6.3 | [15 empty] | VV | 2 | 2 | -1 | 0 | ROZPOCET
|  |  |  | (1,98+4,29)*2*1,50 |  |  |  | 18.81 | [15 empty] | VV | 2 | 2 | -1 | 0 | ROZPOCET
|  |  |  | (0,80+1,40)*2*1,50 |  |  |  | 6.6 | [15 empty] | VV | 2 | 2 | -1 | 0 | ROZPOCET
|  |  |  | 3 np | [19 empty] | VV | 2 | 1 | -1 | 0 | ROZPOCET
|  |  |  | m 313, 312 | [19 empty] | VV | 2 | 1 | -1 | 0 | ROZPOCET
|  |  |  | (4,13+2,13+0,80+1,30)*2*2,00 |  |  |  | 33.44 | [15 empty] | VV | 2 | 2 | -1 | 0 | ROZPOCET
|  |  |  | (4,20+1,88+0,80+1,50)*2*2,00 |  |  |  | 33.52 | [15 empty] | VV | 2 | 2 | -1 | 0 | ROZPOCET
|  |  |  | Součet |  |  |  | 157.92 | [15 empty] | VV | 2 | 4 | -1 | 1 | ROZPOCET
|  | 783 - Dokončovací práce - nátěry | [8 empty] | 0 | [6 empty] | 0 |  | 0.74197 |  | 0 | 2 | D | 1 |  |  |  | ROZPOCET | [6 empty] | 0
| 346 | K | 783201821 | Odstranění nátěrů ze zámečnických konstrukcí opálením |  |  | m2 | 22.66 |  |  | 0 |  | CS ÚRS 2013 01 |  |  | základní |  |  | 0.0003 | 0.006798 | 0 | 0 | 16 | K | 2 |  |  |  | ROZPOCET | 0 | 0 | 0 | 0 | 0 | 1 | 0 | 16 | 997357282
|  |  |  | zábradlí jna schodišti | [19 empty] | VV | 2 | 1 | -1 | 0 | ROZPOCET
|  |  |  | 2,20*4*1,10*2 |  |  |  | 19.36 | [15 empty] | VV | 2 | 2 | -1 | 0 | ROZPOCET
|  |  |  | 1,50*1,10*2 |  |  |  | 3.3 | [15 empty] | VV | 2 | 2 | -1 | 0 | ROZPOCET
|  |  |  | Součet |  |  |  | 22.66 | [15 empty] | VV | 2 | 4 | -1 | 1 | ROZPOCET
| 347 | K | 783221121 | Nátěry syntetické KDK barva dražší matný povrch 1x antikorozní, 1x základní, 1x email |  |  | m2 | 107.82 |  |  | 0 |  | CS ÚRS 2013 01 |  |  | základní |  |  | 0.00051 | 0.054988 | 0 | 0 | 16 | K | 2 |  |  |  | ROZPOCET | 0 | 0 | 0 | 0 | 0 | 1 | 0 | 16 | -2093271610
|  |  |  | I profily - stropní konstrukce nad 2 np | [19 empty] | VV | 2 | 1 | -1 | 0 | ROZPOCET
|  |  |  | I č 200 - výměra dle montáž I profilů odd 4 a přílohy 1/3, 4 ceníku 800-783 | [19 empty] | VV | 2 | 1 | -1 | 0 | ROZPOCET
|  |  |  | 3876/26,30*00,709 |  |  |  | 104.49 | [15 empty] | VV | 2 | 2 | -1 | 0 | ROZPOCET
|  |  |  | U č 120 | [19 empty] | VV | 2 | 1 | -1 | 0 | ROZPOCET
|  |  |  | 104/13,40*0,429 |  |  |  | 3.33 | [15 empty] | VV | 2 | 2 | -1 | 0 | ROZPOCET
|  |  |  | Součet |  |  |  | 107.82 | [15 empty] | VV | 2 | 4 | -1 | 1 | ROZPOCET
| 348 | K | 783221122 | Nátěry syntetické KDK barva dražší matný povrch 1x antikorozní, 1x základní, 2x email |  |  | m2 | 22.66 |  |  | 0 |  | CS ÚRS 2013 01 |  |  | základní |  |  | 0.00066 | 0.014956 | 0 | 0 | 16 | K | 2 |  |  |  | ROZPOCET | 0 | 0 | 0 | 0 | 0 | 1 | 0 | 16 | 1744965402
|  |  |  | nátěr zábradlí na schodišti - barva dle architekta | [19 empty] | VV | 2 | 1 | -1 | 0 | ROZPOCET
|  |  |  | 22,66 |  |  |  | 22.66 | [15 empty] | VV | 2 | 2 | -1 | 0 | ROZPOCET
|  |  |  | Součet |  |  |  | 22.66 | [15 empty] | VV | 2 | 4 | -1 | 1 | ROZPOCET
| 349 | K | 783522222 | Nátěry syntetické klempířských kcí barva dražší matný povrch 1x reaktivní, 1x základní, 2x email |  |  | m2 | 481.324 |  |  | 0 |  | CS ÚRS 2013 01 |  |  | základní |  |  | 0.00074 | 0.35618 | 0 | 0 | 16 | K | 2 |  |  |  | ROZPOCET | 0 | 0 | 0 | 0 | 0 | 1 | 0 | 16 | 550752972
|  |  |  | nátěr střešní krytiny | [19 empty] | VV | 2 | 1 | -1 | 0 | ROZPOCET
|  |  |  | 50° - I - Cos(50) - 0,643 | [19 empty] | VV | 2 | 1 | -1 | 0 | ROZPOCET
|  |  |  | (17,004+4,50+16,75)/2*14,50/0,643 |  |  |  | 431.324 | [15 empty] | VV | 2 | 2 | -1 | 0 | ROZPOCET
|  |  |  | ostatní konstrukce - odhad | [19 empty] | VV | 2 | 1 | -1 | 0 | ROZPOCET
|  |  |  | 50,00 |  |  |  | 50 | [15 empty] | VV | 2 | 2 | -1 | 0 | ROZPOCET
|  |  |  | Součet |  |  |  | 481.324 | [15 empty] | VV | 2 | 4 | -1 | 1 | ROZPOCET
| 350 | M | 999kce | pomocná konstruke při nátěru střechy |  |  | kpl | 1 |  |  | 0 |  |  |  |  | základní |  |  | 0 | 0 | 0 | 0 | 32 | M | 2 |  |  |  | ROZPOCET | 0 | 0 | 0 | 0 | 0 | 1 | 0 | 16 | 184759221
|  |  |  | pomocná konstrukce pro nátěr střechy | [19 empty] | VV | 2 | 1 | -1 | 0 | ROZPOCET
|  |  |  | 1 |  |  |  | 1 | [15 empty] | VV | 2 | 2 | -1 | 0 | ROZPOCET
|  |  |  | Součet |  |  |  | 1 | [15 empty] | VV | 2 | 4 | -1 | 1 | ROZPOCET
| 351 | K | 783783321 | Nátěry tesařských konstrukcí proti dřevokazným houbám, hmyzu a plísním sanační |  |  | m2 | 913.5 |  |  | 0 |  | CS ÚRS 2013 01 |  |  | základní |  |  | 5e-05 | 0.045675 | 0 | 0 | 16 | K | 2 |  |  |  | ROZPOCET | 0 | 0 | 0 | 0 | 0 | 1 | 0 | 16 | 368213262
|  |  |  | preventivní nástřik konstrukce krovu proti škůdcům | [19 empty] | VV | 2 | 1 | -1 | 0 | ROZPOCET
|  |  |  | krov | [19 empty] | VV | 2 | 1 | -1 | 0 | ROZPOCET
|  |  |  | 14,50*7,00/2*18 |  |  |  | 913.5 | [15 empty] | VV | 2 | 2 | -1 | 0 | ROZPOCET
|  |  |  | Součet |  |  |  | 913.5 | [15 empty] | VV | 2 | 4 | -1 | 1 | ROZPOCET
| 352 | K | 783802822 | Odstranění nátěrů z omítek stěn opálením s obroušením |  |  | m2 | 198.053 |  |  | 0 |  | CS ÚRS 2013 01 |  |  | základní |  |  | 8e-05 | 0.015844 | 0 | 0 | 16 | K | 2 |  |  |  | ROZPOCET | 0 | 0 | 0 | 0 | 0 | 1 | 0 | 16 | 1117684843
|  |  |  | odstranění olejiového nátěru z stěn | [19 empty] | VV | 2 | 1 | -1 | 0 | ROZPOCET
|  |  |  | 1 np - mč 101 | [19 empty] | VV | 2 | 1 | -1 | 0 | ROZPOCET
|  |  |  | (0,30+4,67+0,50+1,50+0,50+1,00+1,50+0,30+0,50+0,30+0,30+0,50+3,82+2,09)*1,35 |  |  |  | 24.003 | [15 empty] | VV | 2 | 2 | -1 | 0 | ROZPOCET
|  |  |  | 2 np - m 201, 207, 211 205, 202 | [19 empty] | VV | 2 | 1 | -1 | 0 | ROZPOCET
|  |  |  | (2,10+5,15+11,20+1,60+10,75+1,00+6,84+3,52+5,17+0,33+0,50+3,97)*1,35 |  |  |  | 70.376 | [15 empty] | VV | 2 | 2 | -1 | 0 | ROZPOCET
|  |  |  | (1,74+1,95+4,29)*2*1,35 |  |  |  | 21.546 | [15 empty] | VV | 2 | 2 | -1 | 0 | ROZPOCET
|  |  |  | 0,50*4*2,83*2 |  |  |  | 11.32 | [15 empty] | VV | 2 | 2 | -1 | 0 | ROZPOCET
|  |  |  | 3 np - m 3041, 301, 314, 311 | [19 empty] | VV | 2 | 1 | -1 | 0 | ROZPOCET
|  |  |  | (5,29+11,00+1,80+10,75+1,00+6,84+3,52+5,12+0,30+0,60+1,88+0,15+2,13+2,07)*1,35 |  |  |  | 70.808 | [15 empty] | VV | 2 | 2 | -1 | 0 | ROZPOCET
|  |  |  | Součet |  |  |  | 198.053 | [15 empty] | VV | 2 | 4 | -1 | 1 | ROZPOCET
| 353 | K | 783812120 | Nátěry olejové omítek stěn dvojnásobné a 1x email a 3x plné tmelení |  |  | m2 | 194.908 |  |  | 0 |  | CS ÚRS 2013 01 |  |  | základní |  |  | 0.00127 | 0.24753 | 0 | 0 | 16 | K | 2 |  |  |  | ROZPOCET | 0 | 0 | 0 | 0 | 0 | 1 | 0 | 16 | -2137430728
|  |  |  | nátěry otěruvzdorné stěn | [19 empty] | VV | 2 | 1 | -1 | 0 | ROZPOCET
|  |  |  | 1 np | [19 empty] | VV | 2 | 1 | -1 | 0 | ROZPOCET
|  |  |  | mč 101 | [19 empty] | VV | 2 | 1 | -1 | 0 | ROZPOCET
|  |  |  | (4,67+0,50+1,62+0,20+0,20+1,62+0,50+1,00+0,50+2,744+1,50+2,744+0,50+0,50+5,12+0,50+2,97+1,86+2,40+2,80+0,30+2,09)*1,50 |  |  |  | 55.257 | [15 empty] | VV | 2 | 2 | -1 | 0 | ROZPOCET
|  |  |  | mč 106 | [19 empty] | VV | 2 | 1 | -1 | 0 | ROZPOCET
|  |  |  | (4,968+3,389+0,30+6,883+0,30*2+3,389)*1,50 |  |  |  | 29.294 | [15 empty] | VV | 2 | 2 | -1 | 0 | ROZPOCET
|  |  |  | 2 np | [19 empty] | VV | 2 | 1 | -1 | 0 | ROZPOCET
|  |  |  | mč 207 | [19 empty] | VV | 2 | 1 | -1 | 0 | ROZPOCET
|  |  |  | (0,50+3,766+0,15+2,46+0,50+1,141+0,50)*1,50 |  |  |  | 13.526 | [15 empty] | VV | 2 | 2 | -1 | 0 | ROZPOCET
|  |  |  | mč 201 ? | [19 empty] | VV | 2 | 1 | -1 | 0 | ROZPOCET
|  |  |  | (6,23+3,52)*2*1,50 |  |  |  | 29.25 | [15 empty] | VV | 2 | 2 | -1 | 0 | ROZPOCET
|  |  |  | 3 np | [19 empty] | VV | 2 | 1 | -1 | 0 | ROZPOCET
|  |  |  | mč 301 | [19 empty] | VV | 2 | 1 | -1 | 0 | ROZPOCET
|  |  |  | (3,52+6,23)*2*1,50 |  |  |  | 29.25 | [15 empty] | VV | 2 | 2 | -1 | 0 | ROZPOCET
|  |  |  | mč 302 | [19 empty] | VV | 2 | 1 | -1 | 0 | ROZPOCET
|  |  |  | (3,548+3,929)*2*1,50 |  |  |  | 22.431 | [15 empty] | VV | 2 | 2 | -1 | 0 | ROZPOCET
|  |  |  | mč 304 | [19 empty] | VV | 2 | 1 | -1 | 0 | ROZPOCET
|  |  |  | 5,30*2*1,50 |  |  |  | 15.9 | [15 empty] | VV | 2 | 2 | -1 | 0 | ROZPOCET
|  |  |  | Součet |  |  |  | 194.908 | [15 empty] | VV | 2 | 4 | -1 | 1 | ROZPOCET
|  | 784 - Dokončovací práce - malby a tapety | [8 empty] | 0 | [6 empty] | 0 |  | 9.6128 |  | 0.34525 | 2 | D | 1 |  |  |  | ROZPOCET | [6 empty] | 0
| 354 | K | 784 - 1 | Malba na sanační omítku |  |  | m2 | 216.311 |  |  | 0 |  |  |  |  | základní |  |  | 0.0345 | 7.4627 | 0 | 0 | 16 | K | 2 |  |  |  | ROZPOCET | 0 | 0 | 0 | 0 | 0 | 1 | 0 | 16 | 1313771278
|  |  |  | Sanační omítka vnitřních ploch stěn pro vlhké a zasolené zdivo, prováděná ve dvou vrstvách, tl. jádrové omítky do 30 mm ručně štuková | [19 empty] | PP | 2
|  |  |  | dle omítky stěn - v 1 np - obvodové stěny provedení sanačního systému | [19 empty] | VV | 2 | 1 | -1 | 0 | ROZPOCET
|  |  |  | malba na sanační omítku - vápenná nebo silikátová prodyšná malba | [19 empty] | VV | 2 | 1 | -1 | 0 | ROZPOCET
|  |  |  | dle vč 3 - vyznačení vlhosti zdiva | [19 empty] | VV | 2 | 1 | -1 | 0 | ROZPOCET
|  |  |  | m 106 | [19 empty] | VV | 2 | 1 | -1 | 0 | ROZPOCET
|  |  |  | (1,50+3,389+0,30*2+6,883+0,50)*3,20 |  |  |  | 41.19 | [15 empty] | VV | 2 | 2 | -1 | 0 | ROZPOCET
|  |  |  | m 108 | [19 empty] | VV | 2 | 1 | -1 | 0 | ROZPOCET
|  |  |  | (0,50+5,88+0,50)*3,20 |  |  |  | 22.016 | [15 empty] | VV | 2 | 2 | -1 | 0 | ROZPOCET
|  |  |  | m 109 | [19 empty] | VV | 2 | 1 | -1 | 0 | ROZPOCET
|  |  |  | (2,046+1,07+0,86+1,01)*(3,20+0,40) |  |  |  | 17.95 | [15 empty] | VV | 2 | 2 | -1 | 0 | ROZPOCET
|  |  |  | m 110 | [19 empty] | VV | 2 | 1 | -1 | 0 | ROZPOCET
|  |  |  | (1,605+0,641+0,30+0,309+1,189)*3,20 |  |  |  | 12.941 | [15 empty] | VV | 2 | 2 | -1 | 0 | ROZPOCET
|  |  |  | m 111 | [19 empty] | VV | 2 | 1 | -1 | 0 | ROZPOCET
|  |  |  | (0,5+0,804+00,50+1,588)*3,20 |  |  |  | 10.854 | [15 empty] | VV | 2 | 2 | -1 | 0 | ROZPOCET
|  |  |  | m 114 | [19 empty] | VV | 2 | 1 | -1 | 0 | ROZPOCET
|  |  |  | (3,181+13,149+3,00+2,50)*3,20 |  |  |  | 69.856 | [15 empty] | VV | 2 | 2 | -1 | 0 | ROZPOCET
|  |  |  | m 101 | [19 empty] | VV | 2 | 1 | -1 | 0 | ROZPOCET
|  |  |  | (3,00+2,09)*3,20 |  |  |  | 16.288 | [15 empty] | VV | 2 | 2 | -1 | 0 | ROZPOCET
|  |  |  | m 102, 103 | [19 empty] | VV | 2 | 1 | -1 | 0 | ROZPOCET
|  |  |  | (0,10+1,18+0,10+1,50)*3,20 |  |  |  | 9.216 | [15 empty] | VV | 2 | 2 | -1 | 0 | ROZPOCET
|  |  |  | m 101 | [19 empty] | VV | 2 | 1 | -1 | 0 | ROZPOCET
|  |  |  | (1,00+0,50+1,00+2,50)*3,20 |  |  |  | 16 | [15 empty] | VV | 2 | 2 | -1 | 0 | ROZPOCET
|  |  |  | Součet |  |  |  | 216.311 | [15 empty] | VV | 2 | 4 | -1 | 1 | ROZPOCET
| 355 | K | 784121001 | Oškrabání malby v mísnostech výšky do 3,80 m |  |  | m2 | 1113.717 |  |  | 0 |  | CS ÚRS 2013 01 |  |  | základní |  |  | 0.001 | 1.1137 | 0.00031 | 0.34525 | 16 | K | 2 |  |  |  | ROZPOCET | 0 | 0 | 0 | 0 | 0 | 1 | 0 | 16 | 1157679736
|  |  |  | dle omítky | [19 empty] | VV | 2 | 1 | -1 | 0 | ROZPOCET
|  |  |  | 1033,827+79,89 |  |  |  | 1113.717 | [15 empty] | VV | 2 | 2 | -1 | 0 | ROZPOCET
|  |  |  | Součet |  |  |  | 1113.717 | [15 empty] | VV | 2 | 4 | -1 | 1 | ROZPOCET
| 356 | K | 784161401 | Celoplošné vyhlazení podkladu sádrovou stěrkou v místnostech výšky do 3,80 m |  |  | m2 | 145.58 |  |  | 0 |  | CS ÚRS 2013 01 |  |  | základní |  |  | 0.00318 | 0.46294 | 0 | 0 | 16 | K | 2 |  |  |  | ROZPOCET | 0 | 0 | 0 | 0 | 0 | 1 | 0 | 16 | 1743031350
|  |  |  | Celoplošné vyrovnání podkladu sádrovou stěrkou, tloušťky do 3 mm vyhlazením v místnostech výšky do 3,80 m | [19 empty] | PP | 2
|  |  |  | pod vinylový obklad stěn | [19 empty] | VV | 2 | 1 | -1 | 0 | ROZPOCET
|  |  |  | vinylové dílce - výměra dle tabulkek mísností | [19 empty] | VV | 2 | 1 | -1 | 0 | ROZPOCET
|  |  |  | 1 np | [19 empty] | VV | 2 | 1 | -1 | 0 | ROZPOCET
|  |  |  | m 102 | [19 empty] | VV | 2 | 1 | -1 | 0 | ROZPOCET
|  |  |  | (1,70+1,18)*2*2,10 |  |  |  | 12.096 | [15 empty] | VV | 2 | 2 | -1 | 0 | ROZPOCET
|  |  |  | m 103 | [19 empty] | VV | 2 | 1 | -1 | 0 | ROZPOCET
|  |  |  | (1,626+0,05+1,339+0,90+0,95)*2*2,10 |  |  |  | 20.433 | [15 empty] | VV | 2 | 2 | -1 | 0 | ROZPOCET
|  |  |  | m 104 | [19 empty] | VV | 2 | 1 | -1 | 0 | ROZPOCET
|  |  |  | (1,987+1,81)*2*2,10 |  |  |  | 15.947 | [15 empty] | VV | 2 | 2 | -1 | 0 | ROZPOCET
|  |  |  | m 111 | [19 empty] | VV | 2 | 1 | -1 | 0 | ROZPOCET
|  |  |  | (1,353+0,90+1,651+0,90)*2*2,10 |  |  |  | 20.177 | [15 empty] | VV | 2 | 2 | -1 | 0 | ROZPOCET
|  |  |  | m 202 | [19 empty] | VV | 2 | 1 | -1 | 0 | ROZPOCET
|  |  |  | (0,60+2,27+2,00)*0,60 |  |  |  | 2.922 | [15 empty] | VV | 2 | 2 | -1 | 0 | ROZPOCET
|  |  |  | m 203 | [19 empty] | VV | 2 | 1 | -1 | 0 | ROZPOCET
|  |  |  | (2,00+0,05+0,90+2,27)*2*2,10 |  |  |  | 21.924 | [15 empty] | VV | 2 | 2 | -1 | 0 | ROZPOCET
|  |  |  | m 204 | [19 empty] | VV | 2 | 1 | -1 | 0 | ROZPOCET
|  |  |  | (1,03+0,05+0,91+1,55)*2*2,10 |  |  |  | 14.868 | [15 empty] | VV | 2 | 2 | -1 | 0 | ROZPOCET
|  |  |  | m 311 | [19 empty] | VV | 2 | 1 | -1 | 0 | ROZPOCET
|  |  |  | (0,60+2,27+2,00)*0,60 |  |  |  | 2.922 | [15 empty] | VV | 2 | 2 | -1 | 0 | ROZPOCET
|  |  |  | m 312 | [19 empty] | VV | 2 | 1 | -1 | 0 | ROZPOCET
|  |  |  | (1,90+0,05+1,25+2,161)*2*2,10 |  |  |  | 22.516 | [15 empty] | VV | 2 | 2 | -1 | 0 | ROZPOCET
|  |  |  | m 313 | [19 empty] | VV | 2 | 1 | -1 | 0 | ROZPOCET
|  |  |  | (2,055+1,87)*2*1,50 |  |  |  | 11.775 | [15 empty] | VV | 2 | 2 | -1 | 0 | ROZPOCET
|  |  |  | Součet |  |  |  | 145.58 | [15 empty] | VV | 2 | 4 | -1 | 1 | ROZPOCET
| 357 | K | 784211107 | Dvojnásobné bílé malby ze směsí za mokra výborně otěruvzdorných na schodišti výšky do 3,80 m |  |  | m2 | 436.718 |  |  | 0 |  | CS ÚRS 2013 01 |  |  | základní |  |  | 0.00026 | 0.11355 | 0 | 0 | 16 | K | 2 |  |  |  | ROZPOCET | 0 | 0 | 0 | 0 | 0 | 1 | 0 | 16 | -961312574
|  |  |  | na sdk konstrukce | [19 empty] | VV | 2 | 1 | -1 | 0 | ROZPOCET
|  |  |  | 1 np - stropní konstrukce - výměra dle tabulek podlah | [19 empty] | VV | 2 | 1 | -1 | 0 | ROZPOCET
|  |  |  | 28,16+2,01+4,79+3,43+2,96 |  |  |  | 41.35 | [15 empty] | VV | 2 | 2 | -1 | 0 | ROZPOCET
|  |  |  | m 114 | [19 empty] | VV | 2 | 1 | -1 | 0 | ROZPOCET
|  |  |  | (2,854+0,10)*2*3,12 |  |  |  | 18.433 | [15 empty] | VV | 2 | 2 | -1 | 0 | ROZPOCET
|  |  |  | 2 np - stropní konstrukce - výměra dle tabulek podlah | [19 empty] | VV | 2 | 1 | -1 | 0 | ROZPOCET
|  |  |  | 7,39+5,91+3,08+7,50 |  |  |  | 23.88 | [15 empty] | VV | 2 | 2 | -1 | 0 | ROZPOCET
|  |  |  | m 201 | [19 empty] | VV | 2 | 1 | -1 | 0 | ROZPOCET
|  |  |  | 3,52*3,12 |  |  |  | 10.982 | [15 empty] | VV | 2 | 2 | -1 | 0 | ROZPOCET
|  |  |  | m 202 | [19 empty] | VV | 2 | 1 | -1 | 0 | ROZPOCET
|  |  |  | (3,32+2,27)*2,80 |  |  |  | 15.652 | [15 empty] | VV | 2 | 2 | -1 | 0 | ROZPOCET
|  |  |  | m 203 | [19 empty] | VV | 2 | 1 | -1 | 0 | ROZPOCET
|  |  |  | (2,70+2,00+0,05+0,90)*(2,80-2,00) |  |  |  | 4.52 | [15 empty] | VV | 2 | 2 | -1 | 0 | ROZPOCET
|  |  |  | m 204 | [19 empty] | VV | 2 | 1 | -1 | 0 | ROZPOCET
|  |  |  | (1,03+0,05+0,91+1,60)*(2,80-2,00) |  |  |  | 2.872 | [15 empty] | VV | 2 | 2 | -1 | 0 | ROZPOCET
|  |  |  | m 205 | [19 empty] | VV | 2 | 1 | -1 | 0 | ROZPOCET
|  |  |  | (4,47+1,60)*2,80 |  |  |  | 16.996 | [15 empty] | VV | 2 | 2 | -1 | 0 | ROZPOCET
|  |  |  | m 206 | [19 empty] | VV | 2 | 1 | -1 | 0 | ROZPOCET
|  |  |  | 3,929*2,80*2 |  |  |  | 22.002 | [15 empty] | VV | 2 | 2 | -1 | 0 | ROZPOCET
|  |  |  | 1,00*2,40 |  |  |  | 2.4 | [15 empty] | VV | 2 | 2 | -1 | 0 | ROZPOCET
|  |  |  | m 208 | [19 empty] | VV | 2 | 1 | -1 | 0 | ROZPOCET
|  |  |  | 1,00*2,40 |  |  |  | 2.4 | [15 empty] | VV | 2 | 2 | -1 | 0 | ROZPOCET
|  |  |  | (0,35+4,418)*2,80 |  |  |  | 13.35 | [15 empty] | VV | 2 | 2 | -1 | 0 | ROZPOCET
|  |  |  | m 209 | [19 empty] | VV | 2 | 1 | -1 | 0 | ROZPOCET
|  |  |  | (0,35+4,418+4,45)*2,80 |  |  |  | 25.81 | [15 empty] | VV | 2 | 2 | -1 | 0 | ROZPOCET
|  |  |  | m 210 | [19 empty] | VV | 2 | 1 | -1 | 0 | ROZPOCET
|  |  |  | 4,45*2,80 |  |  |  | 12.46 | [15 empty] | VV | 2 | 2 | -1 | 0 | ROZPOCET
|  |  |  | m 212 | [19 empty] | VV | 2 | 1 | -1 | 0 | ROZPOCET
|  |  |  | 4,703*2,80 |  |  |  | 13.168 | [15 empty] | VV | 2 | 2 | -1 | 0 | ROZPOCET
|  |  |  | m 213 | [19 empty] | VV | 2 | 1 | -1 | 0 | ROZPOCET
|  |  |  | 4,703*2,80 |  |  |  | 13.168 | [15 empty] | VV | 2 | 2 | -1 | 0 | ROZPOCET
|  |  |  | 3 np - stropní konstrukce - výměra dle tabulek podlah | [19 empty] | VV | 2 | 1 | -1 | 0 | ROZPOCET
|  |  |  | 7,09+6,07+3,62+8,70 |  |  |  | 25.48 | [15 empty] | VV | 2 | 2 | -1 | 0 | ROZPOCET
|  |  |  | m 301 | [19 empty] | VV | 2 | 1 | -1 | 0 | ROZPOCET
|  |  |  | 3,512*(2,50+1,20+2,05) |  |  |  | 20.194 | [15 empty] | VV | 2 | 2 | -1 | 0 | ROZPOCET
|  |  |  | m 302 | [19 empty] | VV | 2 | 1 | -1 | 0 | ROZPOCET
|  |  |  | 3,929*2,75 |  |  |  | 10.805 | [15 empty] | VV | 2 | 2 | -1 | 0 | ROZPOCET
|  |  |  | m 303 | [19 empty] | VV | 2 | 1 | -1 | 0 | ROZPOCET
|  |  |  | 3,929*2,75 |  |  |  | 10.805 | [15 empty] | VV | 2 | 2 | -1 | 0 | ROZPOCET
|  |  |  | m 305 | [19 empty] | VV | 2 | 1 | -1 | 0 | ROZPOCET
|  |  |  | (2,85+0,10)*2,75 |  |  |  | 8.113 | [15 empty] | VV | 2 | 2 | -1 | 0 | ROZPOCET
|  |  |  | m 306 | [19 empty] | VV | 2 | 1 | -1 | 0 | ROZPOCET
|  |  |  | (2,85+0,10)*2,75 |  |  |  | 8.113 | [15 empty] | VV | 2 | 2 | -1 | 0 | ROZPOCET
|  |  |  | m 308 | [19 empty] | VV | 2 | 1 | -1 | 0 | ROZPOCET
|  |  |  | (4,08+0,15)*2,75 |  |  |  | 11.633 | [15 empty] | VV | 2 | 2 | -1 | 0 | ROZPOCET
|  |  |  | m 309 | [19 empty] | VV | 2 | 1 | -1 | 0 | ROZPOCET
|  |  |  | 4,08*2,75 |  |  |  | 11.22 | [15 empty] | VV | 2 | 2 | -1 | 0 | ROZPOCET
|  |  |  | 4,13*2,75 |  |  |  | 11.358 | [15 empty] | VV | 2 | 2 | -1 | 0 | ROZPOCET
|  |  |  | m 310 | [19 empty] | VV | 2 | 1 | -1 | 0 | ROZPOCET
|  |  |  | (4,13+0,10)*2,75 |  |  |  | 11.633 | [15 empty] | VV | 2 | 2 | -1 | 0 | ROZPOCET
|  |  |  | m 311 | [19 empty] | VV | 2 | 1 | -1 | 0 | ROZPOCET
|  |  |  | (3,32+1,99)*2,75 |  |  |  | 14.603 | [15 empty] | VV | 2 | 2 | -1 | 0 | ROZPOCET
|  |  |  | m 312 | [19 empty] | VV | 2 | 1 | -1 | 0 | ROZPOCET
|  |  |  | (2,161+1,60+0,05+1,25)*(2,75-2,00) |  |  |  | 3.796 | [15 empty] | VV | 2 | 2 | -1 | 0 | ROZPOCET
|  |  |  | m 313 | [19 empty] | VV | 2 | 1 | -1 | 0 | ROZPOCET
|  |  |  | (1,918+1,87)*(2,75-2,00) |  |  |  | 2.841 | [15 empty] | VV | 2 | 2 | -1 | 0 | ROZPOCET
|  |  |  | m 314 | [19 empty] | VV | 2 | 1 | -1 | 0 | ROZPOCET
|  |  |  | (4,47+1,87)*2,75 |  |  |  | 17.435 | [15 empty] | VV | 2 | 2 | -1 | 0 | ROZPOCET
|  |  |  | obklady konstrukcí | [19 empty] | VV | 2 | 1 | -1 | 0 | ROZPOCET
|  |  |  | 21,20*0,50 |  |  |  | 10.6 | [15 empty] | VV | 2 | 2 | -1 | 0 | ROZPOCET
|  |  |  | srtrojovna vzt | [19 empty] | VV | 2 | 1 | -1 | 0 | ROZPOCET
|  |  |  | (1,50+3,52+1,50)*2,05+1,50*3,52 |  |  |  | 18.646 | [15 empty] | VV | 2 | 2 | -1 | 0 | ROZPOCET
|  |  |  | Součet |  |  |  | 436.718 | [15 empty] | VV | 2 | 4 | -1 | 1 | ROZPOCET
| 358 | K | 784211111 | Dvojnásobné bílé malby ze směsí za mokra velmi dobře otěruvzdorných v místnostech výšky do 3,80 m |  |  | m2 | 1396.254 |  |  | 0 |  | CS ÚRS 2013 01 |  |  | základní |  |  | 0.00029 | 0.40491 | 0 | 0 | 16 | K | 2 |  |  |  | ROZPOCET | 0 | 0 | 0 | 0 | 0 | 1 | 0 | 16 | -1815676189
|  |  |  | Malby z malířských směsí otěruvzdorných za mokra dvojnásobné, bílé za mokra otěruvzdorné velmi dobře v místnostech výšky do 3,80 m | [19 empty] | PP | 2
|  |  |  | oprava omítk ystěn - stávající zdivo | [19 empty] | VV | 2 | 1 | -1 | 0 | ROZPOCET
|  |  |  | 1 np | [19 empty] | VV | 2 | 1 | -1 | 0 | ROZPOCET
|  |  |  | stropy - výměra dle tabulek podlah | [19 empty] | VV | 2 | 1 | -1 | 0 | ROZPOCET
|  |  |  | 9,43+6,38 |  |  |  | 15.81 | [15 empty] | VV | 2 | 2 | -1 | 0 | ROZPOCET
|  |  |  | m 101 | [19 empty] | VV | 2 | 1 | -1 | 0 | ROZPOCET
|  |  |  | (3,85+0,85+0,50+1,62+0,30+0,30+1,62+0,50+1,00+5,12+3,52+5,12+0,50+2,97+2,09)*3,12 |  |  |  | 93.163 | [15 empty] | VV | 2 | 2 | -1 | 0 | ROZPOCET
|  |  |  | nové zdivo | [19 empty] | VV | 2 | 1 | -1 | 0 | ROZPOCET
|  |  |  | (1,70+0,10+2,40+1,862,244+1,50)*3,12 | [19 empty] | VV | 2 | 1 | -1 | 0 | ROZPOCET
|  |  |  | m 102 | [19 empty] | VV | 2 | 1 | -1 | 0 | ROZPOCET
|  |  |  | (1,18+1,70)*2*1,65 |  |  |  | 9.504 | [15 empty] | VV | 2 | 2 | -1 | 0 | ROZPOCET
|  |  |  | m 103 | [19 empty] | VV | 2 | 1 | -1 | 0 | ROZPOCET
|  |  |  | (2,24+0,50+0,20+1,85)*2*1,65 |  |  |  | 15.807 | [15 empty] | VV | 2 | 2 | -1 | 0 | ROZPOCET
|  |  |  | m 104 | [19 empty] | VV | 2 | 1 | -1 | 0 | ROZPOCET
|  |  |  | (1,81+1,987)*2*1,65 |  |  |  | 12.53 | [15 empty] | VV | 2 | 2 | -1 | 0 | ROZPOCET
|  |  |  | m 105 | [19 empty] | VV | 2 | 1 | -1 | 0 | ROZPOCET
|  |  |  | 0,50*4*3,12*2 |  |  |  | 12.48 | [15 empty] | VV | 2 | 2 | -1 | 0 | ROZPOCET
|  |  |  | (2,244+1,50)*3,12 |  |  |  | 11.681 | [15 empty] | VV | 2 | 2 | -1 | 0 | ROZPOCET
|  |  |  | m 106 | [19 empty] | VV | 2 | 1 | -1 | 0 | ROZPOCET
|  |  |  | (4,968+3,399+0,30+6,886+0,30*2+3,389)*3,12 |  |  |  | 60.971 | [15 empty] | VV | 2 | 2 | -1 | 0 | ROZPOCET
|  |  |  | m 107, 108 | [19 empty] | VV | 2 | 1 | -1 | 0 | ROZPOCET
|  |  |  | (0,20+1,157+1,00+3,50+0,30+5,88+1,50)*3,12 |  |  |  | 42.235 | [15 empty] | VV | 2 | 2 | -1 | 0 | ROZPOCET
|  |  |  | m 109 | [19 empty] | VV | 2 | 1 | -1 | 0 | ROZPOCET
|  |  |  | (2,046+0,30+0,40+1,07+0,86+1,01+0,30+0,80+2,505+1,01+0,50)*3,12 |  |  |  | 33.699 | [15 empty] | VV | 2 | 2 | -1 | 0 | ROZPOCET
|  |  |  | m 110 | [19 empty] | VV | 2 | 1 | -1 | 0 | ROZPOCET
|  |  |  | (1,605+0,30+0,641+0,209+1,189+(1,73+0,50)*2+0,50*2+1,73)*3,12 |  |  |  | 34.738 | [15 empty] | VV | 2 | 2 | -1 | 0 | ROZPOCET
|  |  |  | (0,80+2,505+1,01+0,50+3,533)*3,12 |  |  |  | 26.046 | [15 empty] | VV | 2 | 2 | -1 | 0 | ROZPOCET
|  |  |  | m 111 | [19 empty] | VV | 2 | 1 | -1 | 0 | ROZPOCET
|  |  |  | (0,90+1,65)*2*1,65 |  |  |  | 8.415 | [15 empty] | VV | 2 | 2 | -1 | 0 | ROZPOCET
|  |  |  | (0,90+1,35)*2*1,65 |  |  |  | 7.425 | [15 empty] | VV | 2 | 2 | -1 | 0 | ROZPOCET
|  |  |  | m 113, 114 | [19 empty] | VV | 2 | 1 | -1 | 0 | ROZPOCET
|  |  |  | (1,75+0,20+1,147+0,85+0,30+3,82+13,149+3,181)*3,12 |  |  |  | 76.119 | [15 empty] | VV | 2 | 2 | -1 | 0 | ROZPOCET
|  |  |  | (2,031+2,00+1,721+0,619)*3,12 |  |  |  | 19.878 | [15 empty] | VV | 2 | 2 | -1 | 0 | ROZPOCET
|  |  |  | Mezisoučet |  |  |  | 480.501 | [15 empty] | VV | 2 | 3 | -1 | 0 | ROZPOCET
|  |  |  | 2 np | [19 empty] | VV | 2 | 1 | -1 | 0 | ROZPOCET
|  |  |  | stropy - výměra dle tabulke podlah | [19 empty] | VV | 2 | 1 | -1 | 0 | ROZPOCET
|  |  |  | 23,91 |  |  |  | 23.91 | [15 empty] | VV | 2 | 2 | -1 | 0 | ROZPOCET
|  |  |  | m 201 | [19 empty] | VV | 2 | 1 | -1 | 0 | ROZPOCET
|  |  |  | (3,52+6,23*2+1,00*2)*2,80 |  |  |  | 50.344 | [15 empty] | VV | 2 | 2 | -1 | 0 | ROZPOCET
|  |  |  | m 202 | [19 empty] | VV | 2 | 1 | -1 | 0 | ROZPOCET
|  |  |  | (2,27+3,32)*2,80 |  |  |  | 15.652 | [15 empty] | VV | 2 | 2 | -1 | 0 | ROZPOCET
|  |  |  | m 203 | [19 empty] | VV | 2 | 1 | -1 | 0 | ROZPOCET
|  |  |  | (2,15+0,05+0,75+2,27)*1,65 |  |  |  | 8.613 | [15 empty] | VV | 2 | 2 | -1 | 0 | ROZPOCET
|  |  |  | m 204 | [19 empty] | VV | 2 | 1 | -1 | 0 | ROZPOCET
|  |  |  | (1,55+1,03+0,05+0,91)*1,65 |  |  |  | 5.841 | [15 empty] | VV | 2 | 2 | -1 | 0 | ROZPOCET
|  |  |  | m 205 | [19 empty] | VV | 2 | 1 | -1 | 0 | ROZPOCET
|  |  |  | (4,47+1,60)*2,80 |  |  |  | 16.996 | [15 empty] | VV | 2 | 2 | -1 | 0 | ROZPOCET
|  |  |  | m 206 | [19 empty] | VV | 2 | 1 | -1 | 0 | ROZPOCET
|  |  |  | (6,885+3,929)*2*2,80 |  |  |  | 60.558 | [15 empty] | VV | 2 | 2 | -1 | 0 | ROZPOCET
|  |  |  | m 207 | [19 empty] | VV | 2 | 1 | -1 | 0 | ROZPOCET
|  |  |  | (0,30+3,766+0,15+2,49+0,60+1,141+0,50)*2,80 |  |  |  | 25.052 | [15 empty] | VV | 2 | 2 | -1 | 0 | ROZPOCET
|  |  |  | m 208 | [19 empty] | VV | 2 | 1 | -1 | 0 | ROZPOCET
|  |  |  | (1,141+0,841+2,777+3,777+0,35)*2,80 |  |  |  | 24.881 | [15 empty] | VV | 2 | 2 | -1 | 0 | ROZPOCET
|  |  |  | m 209 | [19 empty] | VV | 2 | 1 | -1 | 0 | ROZPOCET
|  |  |  | (2,46+0,50)*2*2,80 |  |  |  | 16.576 | [15 empty] | VV | 2 | 2 | -1 | 0 | ROZPOCET
|  |  |  | m 210 | [19 empty] | VV | 2 | 1 | -1 | 0 | ROZPOCET
|  |  |  | (1,70+1,60+0,40+10,50+0,40+1,10+2,00+0,15)*2,80 |  |  |  | 49.98 | [15 empty] | VV | 2 | 2 | -1 | 0 | ROZPOCET
|  |  |  | m 212 | [19 empty] | VV | 2 | 1 | -1 | 0 | ROZPOCET
|  |  |  | (0,0+0,50+1,40+0,40+4,20+0,50+5,179+0,15)*2,80 |  |  |  | 34.521 | [15 empty] | VV | 2 | 2 | -1 | 0 | ROZPOCET
|  |  |  | m 213 | [19 empty] | VV | 2 | 1 | -1 | 0 | ROZPOCET
|  |  |  | (7,792+4,987+0,30+1,15+1,932+0,15)*2,80 |  |  |  | 45.671 | [15 empty] | VV | 2 | 2 | -1 | 0 | ROZPOCET
|  |  |  | Mezisoučet |  |  |  | 378.595 | [15 empty] | VV | 2 | 3 | -1 | 0 | ROZPOCET
|  |  |  | 3 np | [19 empty] | VV | 2 | 1 | -1 | 0 | ROZPOCET
|  |  |  | stropní konstrukce - výměra dle tabulek podlah | [19 empty] | VV | 2 | 1 | -1 | 0 | ROZPOCET
|  |  |  | 27,81+12,36+4,60 |  |  |  | 44.77 | [15 empty] | VV | 2 | 2 | -1 | 0 | ROZPOCET
|  |  |  | m 301 | [19 empty] | VV | 2 | 1 | -1 | 0 | ROZPOCET
|  |  |  | (3,52+6,839*2+1,00*2+0,50*2+1,146*2)*2,85 |  |  |  | 64.097 | [15 empty] | VV | 2 | 2 | -1 | 0 | ROZPOCET
|  |  |  | m 302 | [19 empty] | VV | 2 | 1 | -1 | 0 | ROZPOCET
|  |  |  | (2,026+0,10+3,548+3,929)*2,75 |  |  |  | 26.408 | [15 empty] | VV | 2 | 2 | -1 | 0 | ROZPOCET
|  |  |  | m 303 | [19 empty] | VV | 2 | 1 | -1 | 0 | ROZPOCET
|  |  |  | (3,20+3,929+0,33+0,379+1,586+0,90+0,40)*2,75 |  |  |  | 29.491 | [15 empty] | VV | 2 | 2 | -1 | 0 | ROZPOCET
|  |  |  | m 304 | [19 empty] | VV | 2 | 1 | -1 | 0 | ROZPOCET
|  |  |  | 5,30*2,75*2 |  |  |  | 29.15 | [15 empty] | VV | 2 | 2 | -1 | 0 | ROZPOCET
|  |  |  | m 305, 306 | [19 empty] | VV | 2 | 1 | -1 | 0 | ROZPOCET
|  |  |  | (0,40+1,146+0,841+3,927+4,114+0,10+4,106+4,45+2,42)*2,75 |  |  |  | 59.136 | [15 empty] | VV | 2 | 2 | -1 | 0 | ROZPOCET
|  |  |  | m 307 | [19 empty] | VV | 2 | 1 | -1 | 0 | ROZPOCET
|  |  |  | (1,97+3,67+0,50+3,90)*2,75 |  |  |  | 27.61 | [15 empty] | VV | 2 | 2 | -1 | 0 | ROZPOCET
|  |  |  | m 308 | [19 empty] | VV | 2 | 1 | -1 | 0 | ROZPOCET
|  |  |  | (2,637+6,90+0,50+4,97+0,15+0,50+0,20)*2,75 |  |  |  | 43.607 | [15 empty] | VV | 2 | 2 | -1 | 0 | ROZPOCET
|  |  |  | m 309, 310 | [19 empty] | VV | 2 | 1 | -1 | 0 | ROZPOCET
|  |  |  | (3,925+0,10+3,925+4,82+0,30+1,148+0,30+0,30+2,00)*2,75 |  |  |  | 46.25 | [15 empty] | VV | 2 | 2 | -1 | 0 | ROZPOCET
|  |  |  | m 311 | [19 empty] | VV | 2 | 1 | -1 | 0 | ROZPOCET
|  |  |  | (36,32+1,99+0,20+0,15+0,10)*2,75 |  |  |  | 106.59 | [15 empty] | VV | 2 | 2 | -1 | 0 | ROZPOCET
|  |  |  | m 312 | [19 empty] | VV | 2 | 1 | -1 | 0 | ROZPOCET
|  |  |  | (1,60+1,30+2,161)*1,65 |  |  |  | 8.351 | [15 empty] | VV | 2 | 2 | -1 | 0 | ROZPOCET
|  |  |  | m 313 | [19 empty] | VV | 2 | 1 | -1 | 0 | ROZPOCET
|  |  |  | (1,87+1,918)*1,65 |  |  |  | 6.25 | [15 empty] | VV | 2 | 2 | -1 | 0 | ROZPOCET
|  |  |  | m 314 | [19 empty] | VV | 2 | 1 | -1 | 0 | ROZPOCET
|  |  |  | (2,10+2,97+0,30)*2,75 |  |  |  | 14.768 | [15 empty] | VV | 2 | 2 | -1 | 0 | ROZPOCET
|  |  |  | podkroví | [19 empty] | VV | 2 | 1 | -1 | 0 | ROZPOCET
|  |  |  | (0,60+3,52+0,60)*6,50 |  |  |  | 30.68 | [15 empty] | VV | 2 | 2 | -1 | 0 | ROZPOCET
|  |  |  | Součet |  |  |  | 1396.254 | [15 empty] | VV | 2 | 4 | -1 | 1 | ROZPOCET
| 359 | K | 784211167 | Příplatek k cenám 2x maleb ze směsí za mokra otěruvzdorných za barevnou malbu v náročném odstínu |  |  | m2 | 1832.972 |  |  | 0 |  | CS ÚRS 2013 01 |  |  | základní |  |  | 3e-05 | 0.054989 | 0 | 0 | 16 | K | 2 |  |  |  | ROZPOCET | 0 | 0 | 0 | 0 | 0 | 1 | 0 | 16 | 1960651636
|  |  |  | dle požadavku architekta | [19 empty] | VV | 2 | 1 | -1 | 0 | ROZPOCET
|  |  |  | 1396,254+436,718 |  |  |  | 1832.972 | [15 empty] | VV | 2 | 2 | -1 | 0 | ROZPOCET
|  |  |  | Součet |  |  |  | 1832.972 | [15 empty] | VV | 2 | 4 | -1 | 1 | ROZPOCET
|  | 786 - Dokončovací práce - čalounické úpravy | [8 empty] | 0 | [6 empty] | 0 |  | 0.59378 |  | 0 | 2 | D | 1 |  |  |  | ROZPOCET | [6 empty] | 0
| 360 | K | 786624111 | Montáž lamelové žaluzie do oken |  |  | m2 | 79.17 |  |  | 0 |  | CS ÚRS 2013 01 |  |  | základní |  |  | 0 | 0 | 0 | 0 | 16 | K | 2 |  |  |  | ROZPOCET | 0 | 0 | 0 | 0 | 0 | 1 | 0 | 16 | -1773016695
|  |  |  | Textilní okenní žaluzie | [19 empty] | VV | 2 | 1 | -1 | 0 | ROZPOCET
|  |  |  | ozn T 1 | [19 empty] | VV | 2 | 1 | -1 | 0 | ROZPOCET
|  |  |  | 0,90*1,30*1 |  |  |  | 1.17 | [15 empty] | VV | 2 | 2 | -1 | 0 | ROZPOCET
|  |  |  | ozn T 3 | [19 empty] | VV | 2 | 1 | -1 | 0 | ROZPOCET
|  |  |  | 1,10*1,50*6 |  |  |  | 9.9 | [15 empty] | VV | 2 | 2 | -1 | 0 | ROZPOCET
|  |  |  | ozn T 5 | [19 empty] | VV | 2 | 1 | -1 | 0 | ROZPOCET
|  |  |  | 1,20*1,40*2 |  |  |  | 3.36 | [15 empty] | VV | 2 | 2 | -1 | 0 | ROZPOCET
|  |  |  | ozn T 6 | [19 empty] | VV | 2 | 1 | -1 | 0 | ROZPOCET
|  |  |  | 1,20*1,70*7 |  |  |  | 14.28 | [15 empty] | VV | 2 | 2 | -1 | 0 | ROZPOCET
|  |  |  | ozn T 7 | [19 empty] | VV | 2 | 1 | -1 | 0 | ROZPOCET
|  |  |  | 1,70*1,90*6 |  |  |  | 19.38 | [15 empty] | VV | 2 | 2 | -1 | 0 | ROZPOCET
|  |  |  | ozn T 8 | [19 empty] | VV | 2 | 1 | -1 | 0 | ROZPOCET
|  |  |  | 2,40*2,05*1 |  |  |  | 4.92 | [15 empty] | VV | 2 | 2 | -1 | 0 | ROZPOCET
|  |  |  | ozn T 8 | [19 empty] | VV | 2 | 1 | -1 | 0 | ROZPOCET
|  |  |  | 2,40*1,90*4 |  |  |  | 18.24 | [15 empty] | VV | 2 | 2 | -1 | 0 | ROZPOCET
|  |  |  | ozn T 9 | [19 empty] | VV | 2 | 1 | -1 | 0 | ROZPOCET
|  |  |  | 1,80*2,20*2 |  |  |  | 7.92 | [15 empty] | VV | 2 | 2 | -1 | 0 | ROZPOCET
|  |  |  | Součet |  |  |  | 79.17 | [15 empty] | VV | 2 | 4 | -1 | 1 | ROZPOCET
| 361 | M | 611texti | žaluzie vnitřní textilní |  |  | m2 | 79.17 |  |  | 0 |  |  |  |  | základní |  |  | 0.0075 | 0.59378 | 0 | 0 | 32 | M | 2 |  |  |  | ROZPOCET | 0 | 0 | 0 | 0 | 0 | 1 | 0 | 16 | 386121877
|  |  |  | dodávka žaluzií textilních pro okna dle označení | [19 empty] | VV | 2 | 1 | -1 | 0 | ROZPOCET
|  |  |  | T 1 | [19 empty] | VV | 2 | 1 | -1 | 0 | ROZPOCET
|  |  |  | 0,90*1,30*1 |  |  |  | 1.17 | [15 empty] | VV | 2 | 2 | -1 | 0 | ROZPOCET
|  |  |  | T 3 | [19 empty] | VV | 2 | 1 | -1 | 0 | ROZPOCET
|  |  |  | 1,10*1,50*6 |  |  |  | 9.9 | [15 empty] | VV | 2 | 2 | -1 | 0 | ROZPOCET
|  |  |  | T 5 | [19 empty] | VV | 2 | 1 | -1 | 0 | ROZPOCET
|  |  |  | 1,20*1,40*2 |  |  |  | 3.36 | [15 empty] | VV | 2 | 2 | -1 | 0 | ROZPOCET
|  |  |  | T 6 | [19 empty] | VV | 2 | 1 | -1 | 0 | ROZPOCET
|  |  |  | 1,20*1,70*7 |  |  |  | 14.28 | [15 empty] | VV | 2 | 2 | -1 | 0 | ROZPOCET
|  |  |  | T 7 | [19 empty] | VV | 2 | 1 | -1 | 0 | ROZPOCET
|  |  |  | 1,70*1,90*6 |  |  |  | 19.38 | [15 empty] | VV | 2 | 2 | -1 | 0 | ROZPOCET
|  |  |  | T 8 | [19 empty] | VV | 2 | 1 | -1 | 0 | ROZPOCET
|  |  |  | 2,40*2,05*1 |  |  |  | 4.92 | [15 empty] | VV | 2 | 2 | -1 | 0 | ROZPOCET
|  |  |  | T 8 | [19 empty] | VV | 2 | 1 | -1 | 0 | ROZPOCET
|  |  |  | 2,40*1,90*4 |  |  |  | 18.24 | [15 empty] | VV | 2 | 2 | -1 | 0 | ROZPOCET
|  |  |  | T 9 | [19 empty] | VV | 2 | 1 | -1 | 0 | ROZPOCET
|  |  |  | 1,80*2,20*2 |  |  |  | 7.92 | [15 empty] | VV | 2 | 2 | -1 | 0 | ROZPOCET
|  |  |  | Součet |  |  |  | 79.17 | [15 empty] | VV | 2 | 4 | -1 | 1 | ROZPOCET
|  | 971 - Protipožární vybavení objektu | [8 empty] | 0 | [6 empty] | 0 |  | 0 |  | 0 | 2 | D | 1 |  |  |  | ROZPOCET | [6 empty] | 0
| 362 | M | 999protipož | protipožární vybavení objektu |  |  | kpl | 1 |  |  | 0 |  |  |  |  | základní |  |  | 0 | 0 | 0 | 0 | 32 | M | 2 |  |  |  | ROZPOCET | 0 | 0 | 0 | 0 | 0 | 1 | 0 | 16 | -444287954
|  |  |  | perotipožární vybavení objektu | [19 empty] | PP | 2
| 363 | M | 999H 1 | přenosný hasící přístroj práškový |  |  | ks | 4 |  |  | 0 |  |  |  |  | základní |  |  | 0 | 0 | 0 | 0 | 32 | M | 2 |  |  |  | ROZPOCET | 0 | 0 | 0 | 0 | 0 | 1 | 0 | 16 | 2063574763
|  |  |  | dle označení H 1 - dodávka a osazení | [19 empty] | VV | 2 | 1 | -1 | 0 | ROZPOCET
|  |  |  | přenosné hasící přístroje práškové s hasící schopností 21A | [19 empty] | VV | 2 | 1 | -1 | 0 | ROZPOCET
|  |  |  | 4 |  |  |  | 4 | [15 empty] | VV | 2 | 2 | -1 | 0 | ROZPOCET
|  |  |  | Součet |  |  |  | 4 | [15 empty] | VV | 2 | 4 | -1 | 1 | ROZPOCET
| 364 | M | 999H 2 | tabulka u přenosného hasícího přístroje NE 05 |  |  | ks | 4 |  |  | 0 |  |  |  |  | základní |  |  | 0 | 0 | 0 | 0 | 32 | M | 2 |  |  |  | ROZPOCET | 0 | 0 | 0 | 0 | 0 | 1 | 0 | 16 | 1406879588
|  |  |  | ozn H 2 - dodávka a osazení | [19 empty] | VV | 2 | 1 | -1 | 0 | ROZPOCET
|  |  |  | tabulka u přenosného hasícího přístroje NE 05 | [19 empty] | VV | 2 | 1 | -1 | 0 | ROZPOCET
|  |  |  | 4 |  |  |  | 4 | [15 empty] | VV | 2 | 2 | -1 | 0 | ROZPOCET
|  |  |  | Součet |  |  |  | 4 | [15 empty] | VV | 2 | 4 | -1 | 1 | ROZPOCET
| 365 | M | 999H 3 | tabulka u východových dveří z objektu NE 10a případně NE10b |  |  | ks | 2 |  |  | 0 |  |  |  |  | základní |  |  | 0 | 0 | 0 | 0 | 32 | M | 2 |  |  |  | ROZPOCET | 0 | 0 | 0 | 0 | 0 | 1 | 0 | 16 | -1301458309
|  |  |  | ozn H 3 - dodávka a osazení | [19 empty] | VV | 2 | 1 | -1 | 0 | ROZPOCET
|  |  |  | tabulka u východových dveří z objektu NE 10a případně NE10b | [19 empty] | VV | 2 | 1 | -1 | 0 | ROZPOCET
|  |  |  | 2 |  |  |  | 2 | [15 empty] | VV | 2 | 2 | -1 | 0 | ROZPOCET
|  |  |  | Součet |  |  |  | 2 | [15 empty] | VV | 2 | 4 | -1 | 1 | ROZPOCET
| 366 | M | 999H 4 | tabulka u skříňových el. Rozvaděčů (hlavní, podružné) NB1.43 s náp. 01 |  |  | ks | 4 |  |  | 0 |  |  |  |  | základní |  |  | 0 | 0 | 0 | 0 | 32 | M | 2 |  |  |  | ROZPOCET | 0 | 0 | 0 | 0 | 0 | 1 | 0 | 16 | 408791734
|  |  |  | ozn H 4 - dodávka a osazení | [19 empty] | VV | 2 | 1 | -1 | 0 | ROZPOCET
|  |  |  | tabulka u skříňových el. Rozvaděčů (hlavní, podružné) NB1.43 s náp. 01 | [19 empty] | VV | 2 | 1 | -1 | 0 | ROZPOCET
|  |  |  | 4 |  |  |  | 4 | [15 empty] | VV | 2 | 2 | -1 | 0 | ROZPOCET
|  |  |  | Součet |  |  |  | 4 | [15 empty] | VV | 2 | 4 | -1 | 1 | ROZPOCET
| 367 | M | 999H 5 | tabulka u hl. vypínačů a uzávěrů (elektro, voda) NB4.79 s náp. 3 |  |  | ks | 4 |  |  | 0 |  |  |  |  | základní |  |  | 0 | 0 | 0 | 0 | 32 | M | 2 |  |  |  | ROZPOCET | 0 | 0 | 0 | 0 | 0 | 1 | 0 | 16 | -1796441991
|  |  |  | ozn H 5 - dodávka a osazení | [19 empty] | VV | 2 | 1 | -1 | 0 | ROZPOCET
|  |  |  | tabulka u hl. vypínačů a uzávěrů (elektro, voda) NB4.79 s náp. 3 | [19 empty] | VV | 2 | 1 | -1 | 0 | ROZPOCET
|  |  |  | 4 |  |  |  | 4 | [15 empty] | VV | 2 | 2 | -1 | 0 | ROZPOCET
|  |  |  | Součet |  |  |  | 4 | [15 empty] | VV | 2 | 4 | -1 | 1 | ROZPOCET
|  | M - Práce a dodávky M | [8 empty] | 0 | [6 empty] | 0 |  | 3.7674 |  | 0 | 3 | D | 0 |  |  |  | ROZPOCET | [6 empty] | 0
|  | 33-M - Montáže dopr.zaříz.,sklad. zař. a váh | [8 empty] | 0 | [6 empty] | 0 |  | 0 |  | 0 | 3 | D | 1 |  |  |  | ROZPOCET | [6 empty] | 0
| 368 | M | 999plošina | šikmá schodišťová plošina |  |  | kpl | 1 |  |  | 0 |  |  |  |  | základní |  |  | 0 | 0 | 0 | 0 | 256 | M | 2 |  |  |  | ROZPOCET | 0 | 0 | 0 | 0 | 0 | 1 | 0 | 64 | 1294143680
|  |  |  | plošina do patra - v provedení dle požadavku architekta | [19 empty] | VV | 2 | 1 | -1 | 0 | ROZPOCET
|  |  |  | dodávka a montáž včetně přípomocných prací - kompletní provedení | [19 empty] | VV | 2 | 1 | -1 | 0 | ROZPOCET
|  |  |  | 1 |  |  |  | 1 | [15 empty] | VV | 2 | 2 | -1 | 0 | ROZPOCET
|  |  |  | Součet |  |  |  | 1 | [15 empty] | VV | 2 | 4 | -1 | 1 | ROZPOCET
|  | 46-M - Zemní práce při extr.mont.pracích | [8 empty] | 0 | [6 empty] | 0 |  | 3.7674 |  | 0 | 3 | D | 1 |  |  |  | ROZPOCET | [6 empty] | 0
| 369 | K | 460510203 | Kanály do rýhy neasfaltované z prefabrikovaných betonových žlabů typ TK 2 |  |  | m | 48.3 |  |  | 0 |  | CS ÚRS 2013 01 |  |  | základní |  |  | 0.078 | 3.7674 | 0 | 0 | 64 | K | 2 |  |  |  | ROZPOCET | 0 | 0 | 0 | 0 | 0 | 1 | 0 | 64 | -1528128657
|  |  |  | betonový kanálek ve výkopu pro odvlhčení zdiva - dle vč 7 - výměra dle vč 1 | [19 empty] | VV | 2 | 1 | -1 | 0 | ROZPOCET
|  |  |  | dodávka a montáž | [19 empty] | VV | 2 | 1 | -1 | 0 | ROZPOCET
|  |  |  | 17,00+14,50+16,80 |  |  |  | 48.3 | [15 empty] | VV | 2 | 2 | -1 | 0 | ROZPOCET
|  |  |  | Součet |  |  |  | 48.3 | [15 empty] | VV | 2 | 4 | -1 | 1 | ROZPOCET
Všechny obchodní názvy uvedené v technických zprávách, ve výkresech, v rozpočtu a výkazu výměr jsou uvedeny pro příklad standardů.
Dodavatel může nahradit pojmenované výrobky jinými, kvalitativně srovnatelnými výrobky či zbožím."

## 2 - 2 - vedlejší rozpočto...
| List obsahuje: |  | 1) Krycí list soupisu |  | 2) Rekapitulace |  |  | 3) Soupis prací |  |  | Zpět na list: |  | Rekapitulace stavby
optimalizováno pro tisk sestav ve formátu A4 - na výšku | [12 empty] | >> skryté sloupce << | [9 empty] | {AF90340C-626A-467E-A22F-3EC00A47FC0F}
2
KRYCÍ LIST SOUPISU | [13 empty] | v --- níže se nacházejí doplnkové a pomocné údaje k sestavám --- v | [8 empty] | False
| Stavba: |  | 13905005 - 13905005 - ÚP ČR Žatec - rekonstrukce budovy čp 1830 v 16.5.2013
| Objekt: |  | 2 - 2 - vedlejší rozpočtové náklady stavby
KSO:
| Místo: |  | Žatec | [5 empty] | Datum: |  | 27.05.2013
| Zadavatel: | [7 empty] | IČ:
|  | ČR - Úřad práce české republiky | [6 empty] | DIČ:
| Uchazeč: | [7 empty] | IČ: |  | Vyplň údaj
|  | Vyplň údaj | [6 empty] | DIČ: |  | Vyplň údaj
| Projektant: | [7 empty] | IČ:
|  | JJB - Ing. - Praha s.r.o. Vánkova 4/799, Praha 8 | [6 empty] | DIČ:
Poznámka:
| Cena bez DPH | [7 empty] | 0
| DPH | základní | 21% | ze | 0 |  |  |  | 0
|  | snížená | 15% | ze | 0 |  |  |  | 0
|  | zákl. přenesená | 21% | ze | 0 |  |  |  | 0
|  | sníž. přenesená | 15% | ze | 0 |  |  |  | 0
|  | nulová | 0% | ze | 0 |  |  |  | 0
| Cena s DPH |  |  | v | CZK |  |  | 0
REKAPITULACE ČLENĚNÍ SOUPISU PRACÍ
Stavba: |  |  | 13905005 - 13905005 - ÚP ČR Žatec - rekonstrukce budovy čp 1830 v 16.5.2013
Objekt: |  |  | 2 - 2 - vedlejší rozpočtové náklady stavby
Místo: |  |  | Žatec |  |  |  | Datum: |  | 27.05.2013
Zadavatel: |  |  | ČR - Úřad práce české republiky |  |  |  | Projektant: |  | JJB - Ing. - Praha s.r.o. Vánkova 4/799, Praha 8
Uchazeč: |  |  | Vyplň údaj
Kód dílu - Popis | [9 empty] | Cena celkem [CZK]
Náklady soupisu celkem | [9 empty] | 0 | [13 empty] | -1
| VRN - Vedlejší rozpočtové náklady | [8 empty] | 0
| 0 - Vedlejší rozpočtové náklady | [8 empty] | 0
SOUPIS PRACÍ
Stavba: |  |  | 13905005 - 13905005 - ÚP ČR Žatec - rekonstrukce budovy čp 1830 v 16.5.2013
Objekt: |  |  | 2 - 2 - vedlejší rozpočtové náklady stavby
Místo: |  |  | Žatec |  |  |  | Datum: |  | 27.05.2013
Zadavatel: |  |  | ČR - Úřad práce české republiky |  |  |  | Projektant: |  | JJB - Ing. - Praha s.r.o. Vánkova 4/799, Praha 8
Uchazeč: |  |  | Vyplň údaj
PČ | Typ | Kód | Popis |  |  | MJ | Množství | J.cena [CZK] |  | Cena celkem [CZK] |  | Cenová soustava |  | Poznámka | DPH | J. Nh [h] | Nh celkem [h] | J. hmotnost [t] | Hmotnost celkem [t] | J. suť [t] | Suť Celkem [t]
Náklady soupisu celkem | [9 empty] | 0 | [6 empty] | 0 |  | 0 |  | 0 |  | D | -1 | [7 empty] | 0
| VRN - Vedlejší rozpočtové náklady | [8 empty] | 0 | [6 empty] | 0 |  | 0 |  | 0 | 5 | D | 0 | ROZPOCET | [6 empty] | 0
| 0 - Vedlejší rozpočtové náklady | [8 empty] | 0 | [6 empty] | 0 |  | 0 |  | 0 | 5 | D | 1 | ROZPOCET | [6 empty] | 0
1 | K | 030001000 | Zařízení staveniště |  |  | Kč | 1 |  |  | 0 |  | CS ÚRS 2013 01 |  |  | základní |  |  | 0 | 0 | 0 | 0 | 131072 | K | 2 | ROZPOCET | 0 | 0 | 0 | 0 | 0 | 1 | 0 | 131072 | -81563463
3 | K | 070001000 | Provozní vlivy |  |  | Kč | 1 |  |  | 0 |  | CS ÚRS 2013 01 |  |  | základní |  |  | 0 | 0 | 0 | 0 | 2048 | K | 2 | ROZPOCET | 0 | 0 | 0 | 0 | 0 | 1 | 0 | 2048 | -745310762

## Pokyny pro vyplnění
Struktura údajů, formát souboru a metodika pro zpracování
Struktura
Soubor je složen ze záložky Rekapitulace stavby a záložek s názvem soupisu prací pro jednotlivé objekty ve formátu XLS. Každá ze záložek přitom obsahuje
ještě samostatné sestavy vymezené orámovaním a nadpisem sestavy. Všechny sestavy jsou optimalizovány i pro tisk na formát A4 na výšku.
Rekapitulace stavby obsahuje sestavu Rekapitulace stavby a Rekapitulace objektů stavby a soupisů prací.
V sestavě Rekapitulace stavby jsou uvedeny informace identifikující předmět veřejné zakázky na stavební práce s rekapitulací celkové nabídkové ceny
uchazeče.
V sestavě Rekapitulace objektů stavby a soupisů prací je uvedena rekapitulace stavebních objektů, inženýrských objektů, provozních souborů,
vedlejších a ostatních nákladů a ostatních nákladů s rekapitulací nabídkové ceny za jednotlivé soupisy prací. Na základě údaje Typ je možné
identifikovat, zda se jedná o objekt nebo soupis prací pro daný objekt:
|  | STA | Stavební objekt pozemní
|  | ING | Stavební objekt inženýrský
|  | PRO | Provozní soubor
|  | VON | Vedlejší a ostatní náklady
|  | OST | Ostatní
|  | Soupis | Soupis prací pro daný typ objektu
Soupis prací pro jednotlivé objekty obsahuje sestavy Krycí list soupisu, Rekapitulace členění soupisu prací, Soupis prací. Za soupis prací může být považován
i objekt stavby v případě, že neobsahuje podřízenou zakázku.
Krycí list soupisu obsahuje rekapitulaci informací o předmětu veřejné zakázky ze sestavy Rekapitulace stavby, informaci o zařazení objektu do KSO
a rekapitulaci celkové nabídkové ceny uchazeče za aktuální soupis prací.
Rekapitulace členění soupisu prací obsahuje rekapitulaci soupisu prací ve všech úrovních členění soupisu tak, jak byla tato členění použita (např.
stavební díly, funkční díly, případně jiné členění) s rekapitulací nabídkové ceny.
Soupis prací obsahuje položky veškerých stavebních nebo montážních prací, dodávek materiálů a služeb nezbytných pro zhotovení stavebního objektu,
inženýrského objektu, provozního souboru, vedlejších a ostatních nákladů.
Pro položky soupisu prací se zobrazují následující informace:
|  | PČ |  | Pořadové číslo položky v aktuálním soupisu
|  | TYP |  | Typ položky: K - konstrukce, M - materiál
|  | Kód |  | Kód položky
|  | Popis |  | Zkrácený popis položky
|  | MJ |  | Měrná jednotka položky
|  | Množství |  | Množství v měrné jednotce
|  | J.cena |  | Jednotková cena položky. Zadaní může obsahovat namísto J.ceny sloupce J.materiál a J.montáž, jejichž součet definuje
J.cenu položky.
|  | Cena celkem |  | Celková cena položky daná jako součin množství a j.ceny
|  | Cenová soustava |  | Příslušnost položky do cenové soustavy
Ke každé položce soupisu prací se na samostatných řádcích může zobrazovat:
Plný popis položky
Poznámka k souboru cen a poznámka zadavatele
Výkaz výměr
Pokud je k řádku výkazu výměr evidovaný údaj ve sloupci Kód, jedná se o definovaný odkaz, na který se může odvolávat výkaz výměr z jiné položky.
Metodika pro zpracování
Jednotlivé sestavy jsou v souboru provázány. Editovatelné pole jsou zvýrazněny žlutým podbarvením, ostatní pole neslouží k editaci a nesmí být jakkoliv
modifikovány. Hodnoty jsou ve výpočtech zaokrouhlovány na počet desetinných míst viditelných v jednotlivých polích.
Uchazeč je pro podání nabídky povinen vyplnit žlutě podbarvená pole:
Pole Uchazeč v sestavě Rekapitulace stavby - zde uchazeč vyplní svůj název (název subjektu)
Pole IČ a DIČ v sestavě Rekapitulace stavby - zde uchazeč vyplní svoje IČ a DIČ
Datum v sestavě Rekapitulace stavby - zde uchazeč vyplní datum vytvoření nabídky
J.cena = jednotková cena v sestavě Soupis prací o maximálním počtu desetinných míst uvedených v poli
- pokud sestavy soupisů prací obsahují pole J.cena, musí být všechna tato pole vyplněna nenulovými kladnými číslicemi
Poznámka - nepovinný údaj pro položku soupisu
V případě, že sestavy soupisů prací neobsahují pole J.cena, potom ve všech soupisech prací obsahují pole:
- J.materiál - jednotková cena materiálu
- J.montáž - jednotková cena montáže
Uchazeč je v tomto případě povinen vyplnit všechna pole J.materiál a pole J.montáž nenulovými kladnými číslicemi. V případech, kdy položka
neobsahuje žádný materiál je přípustné, aby pole J.materiál bylo vyplněno nulou. V případech, kdy položka neobsahuje žádnou montáž je přípustné,
aby pole J.montáž bylo vyplněno nulou. Není však přípustné, aby obě pole - J.materiál, J.Montáž byly u jedné položky vyplněny nulou.
Rekapitulace stavby
Název |  |  | Povinný |  | Popis | Typ | Max. počet
atributu |  |  | (A/N) |  |  |  | znaků
Stavba |  |  | A |  | Kód a Název stavby spojený pomlčkou | String | 20 + 120
Místo |  |  | N |  | Místo stavby | String | 50
Datum |  |  | A |  | Datum vykonaného exportu | Date
Zadavatel |  |  | N |  | Zadavatel zadaní | String | 50
IČ |  |  | N |  | IČ zadavatele zadaní | String | 20
DIČ |  |  | N |  | DIČ zadavatele zadaní | String | 20
Uchazeč |  |  | N |  | Uchazeč veřejné zakázky | String | 50
Projektant |  |  | N |  | Projektant | String | 50
Poznámka |  |  | N |  | Poznámka k zadání | String | 255
Sazba DPH |  |  | A |  | Rekapitulace sazeb DPH u položek soupisů | eGSazbaDph
Základna DPH |  |  | A |  | Základna DPH určena součtem celkové ceny z položek soupisů | Double
Hodnota DPH |  |  | A |  | Hodnota DPH | Double
Cena bez DPH |  |  | A |  | Celková cena bez DPH za celou stavbu. Sčítává se ze všech listů. | Double
Cena s DPH |  |  | A |  | Celková cena s DPH za celou stavbu | Double
Rekapitulace objektů stavby a soupisů prací
Název |  |  | Povinný |  | Popis | Typ | Max. počet
atributu |  |  | (A/N) |  |  |  | znaků
Stavba |  |  | A |  | Přebírá se z Rekapitulace stavby | String | 20 + 120
Místo |  |  | N |  | Přebírá se z Rekapitulace stavby | String | 50
Datum |  |  | A |  | Přebírá se z Rekapitulace stavby | Date
Zadavatel |  |  | N |  | Přebírá se z Rekapitulace stavby | String | 50
Projektant |  |  | N |  | Přebírá se z Rekapitulace stavby | String | 50
Uchazeč |  |  | N |  | Přebírá se z Rekapitulace stavby | String | 50
Kód |  |  | A |  | Kód objektu | String | 20
Objektu, Soupis prací |  |  | A |  | Název objektu | String | 120
Cena bez DPH |  |  | A |  | Cena bez DPH za daný objekt | Double
Cena s DPH |  |  | A |  | Cena spolu s DPH za daný objekt | Double
Typ |  |  | A |  | Typ zakázky | eGTypZakazky
Krycí list soupisu
Název |  |  | Povinný |  | Popis | Typ | Max. počet
atributu |  |  | (A/N) |  |  |  | znaků
Stavba |  |  | A |  | Přebírá se z Rekapitulace stavby | String | 20 + 120
Objekt |  |  | A |  | Kód a název objektu | String | 20 + 120
Soupis |  |  | A |  | Kód a název soupisu | String | 20 + 120
KSO |  |  | N |  | Klasifikace stavebního objektu | String | 15
Místo |  |  | N |  | Přebírá se z Rekapitulace stavby | String | 50
Zadavatel |  |  | N |  | Přebírá se z Rekapitulace stavby | String | 50
Uchazeč |  |  | N |  | Přebírá se z Rekapitulace stavby | String | 50
Projektant |  |  | N |  | Přebírá se z Rekapitulace stavby | String | 50
Poznámka |  |  | N |  | Poznámka k soupisu prací | String | 255
Sazba DPH |  |  | A |  | Rekapitulace sazeb DPH na položkách aktuálního soupisu | eGSazbaDph
Základna DPH |  |  | A |  | Základna DPH určena součtem celkové ceny z položek aktuálního soupisu | Double
Hodnota DPH |  |  | A |  | Hodnota DPH | Double
Cena bez DPH |  |  | A |  | Cena bez DPH za daný soupis | Double
Cena s DPH |  |  | A |  | Cena s DPH za daný soupis | Double
Rekapitulace členění soupisu prací
Název |  |  | Povinný |  | Popis | Typ | Max. počet
atributu |  |  | (A/N) |  |  |  | znaků
Stavba |  |  | A |  | Přebírá se z Rekapitulace stavby | String | 20 + 120
Objekt |  |  | A |  | Kód a název objektu, přebírá se z Krycího listu soupisu | String | 20 + 120
Soupis |  |  | A |  | Kód a název objektu, přebírá se z Krycího listu soupisu | String | 20 + 120
Místo |  |  | N |  | Přebírá se z Rekapitulace stavby | String | 50
Datum |  |  | A |  | Přebírá se z Rekapitulace stavby | Date
Zadavatel |  |  | N |  | Přebírá se z Rekapitulace stavby | String | 50
Projektant |  |  | N |  | Přebírá se z Rekapitulace stavby | String | 50
Uchazeč |  |  | N |  | Přebírá se z Rekapitulace stavby | String | 50
Kód dílu - Popis |  |  | A |  | Kód a název dílu ze soupisu | String | 20 + 100
Cena celkem |  |  | A |  | Cena celkem za díl ze soupisu | Double
Soupis prací
Název |  |  | Povinný |  | Popis | Typ | Max. počet
atributu |  |  | (A/N) |  |  |  | znaků
Stavba |  |  | A |  | Přebírá se z Rekapitulace stavby | String | 20 + 120
Objekt |  |  | A |  | Kód a název objektu | String | 20 + 120
Soupis |  |  | A |  | Přebírá se z Krycího listu soupisu | String | 20 + 120
Místo |  |  | N |  | Přebírá se z Krycího listu soupisu | String | 50
Datum |  |  | A |  | Přebírá se z Krycího listu soupisu | Date
Zadavatel |  |  | N |  | Přebírá se z Krycího listu soupisu | String | 50
Projektant |  |  | N |  | Přebírá se z Krycího listu soupisu | String | 50
Uchazeč |  |  | N |  | Přebírá se z Krycího listu soupisu | String | 50
PČ |  |  | A |  | Pořadové číslo položky soupisu | Long
Typ |  |  | A |  | Typ položky soupisu | eGTypPolozky | 1
Kód |  |  | A |  | Kód položky ze soupisu | String | 20
Popis |  |  | A |  | Popis položky ze soupisu | String | 255
MJ |  |  | A |  | Měrná jednotka položky | String | 10
Množství |  |  | A |  | Množství položky soupisu | Double
J.Cena |  |  | A |  | Jednotková cena položky | Double
Cena celkem |  |  | A |  | Cena celkem vyčíslena jako J.Cena * Množství | Double
Cenová soustava |  |  | N |  | Zařazení položky do cenové soustavy | String | 50
Datová věta
Typ věty |  |  | Hodnota |  | Význam
eGSazbaDPH |  |  | základní |  | Základní sazba DPH
|  |  | snížená |  | Snížená sazba DPH
|  |  | nulová |  | Nulová sazba DPH
|  |  | zákl. přenesená |  | Základní sazba DPH přenesená
|  |  | sníž. přenesená |  | Snížená sazba DPH přenesená
eGTypZakazky |  |  | STA |  | Stavební objekt
|  |  | PRO |  | Provozní soubor
|  |  | ING |  | Inženýrský objekt
|  |  | VON |  | Vedlejší a ostatní náklady
|  |  | OST |  | Ostatní náklady
eGTypPolozky |  |  | 1 |  | Položka typu HSV
|  |  | 2 |  | Položka typu PSV
|  |  | 3 |  | Položka typu M
|  |  | 4 |  | Položka typu OST