## Krycí list
KRYCÍ LIST ROZPOČTU
Objekt : |  | Název objektu : |  |  | JKSO :
Vodovod a kanalizace
Stavba : |  | Název stavby : |  |  | SKP :
ÚP ČR -ŽATEC - rekonstrukce budovy čp. 1830
Projektant : |  |  |  | Počet měrných jednotek : |  | 0
Objednatel : |  |  |  | Náklady na MJ : |  | 0
Počet listů : |  |  |  | Zakázkové číslo :
Zpracovatel projektu : |  |  |  | Zhotovitel :
ROZPOČTOVÉ NÁKLADY
Rozpočtové náklady II. a III. hlavy |  |  | Vedlejší rozpočtové náklady
| Dodávka celkem | 0
Z | Montáž celkem | 0
R | HSV celkem | 0
N | PSV celkem | 0
ZRN celkem |  | 0
HZS |  | 0
RN II.a III.hlavy |  | 0 | Ostatní VRN |  |  | 0
ZRN+VRN+HZS |  | 0 | VRN celkem |  |  | 0
Vypracoval |  | Za zhotovitele |  | Za objednatele
|  | Jméno : |  | Jméno :
Datum : |  | Datum : |  | Datum :
|  | Podpis: |  | Podpis :
Základ pro DPH |  | 0 | % činí : |  | 0
Základ pro DPH |  | 21 | % činí : |  | 0
DPH |  | 21 | % činí : |  | 0
Základ pro DPH |  | 0 | % činí : |  | 0
DPH |  | 0 | % činí : |  | 0
CENA ZA OBJEKT CELKEM |  |  |  |  | 0
Poznámka :

## Rekapitulace
Stavba : |  | ÚP ČR -ŽATEC - rekonstrukce budovy čp. 1830
Objekt : |  | Vodovod a kanalizace
REKAPITULACE STAVEBNÍCH DÍLŮ
| Stavební díl |  | HSV | PSV | Dodávka | Montáž | HZS
1 | Zemní práce |  | 0 | 0 | 0 | 0 | 0
4 | Vodorovné konstrukce |  | 0 | 0 | 0 | 0 | 0
8 | Trubní vedení |  | 0 | 0 | 0 | 0 | 0
99 | Staveništní přesun hmot |  | 0 | 0 | 0 | 0 | 0
713 | Izolace tepelné |  | 0 | 0 | 0 | 0 | 0
721 | Vnitřní kanalizace |  | 0 | 0 | 0 | 0 | 0
722 | Vnitřní vodovod |  | 0 | 0 | 0 | 0 | 0
725 | Zařizovací předměty |  | 0 | 0 | 0 | 0 | 0
732 | Strojovny |  | 0 | 0 | 0 | 0 | 0
999 | Ostatní |  | 0 | 0 | 0 | 0 | 0
| CELKEM OBJEKT |  | 0 | 0 | 0 | 0 | 0
VEDLEJŠÍ ROZPOČTOVÉ NÁKLADY
Název VRN |  |  | Kč | % | Základna |  | Kč
[5 empty] | 0 |  | 0 | 8
| CELKEM VRN |  |  |  |  | 0

## Položky
Položkový rozpočet
Stavba : |  | ÚP ČR -ŽATEC - rekonstrukce budovy čp. 1830 |  |  | 0
Objekt : |  | Vodovod a kanalizace
P.č. | Číslo položky | Název položky | MJ | množství | cena / MJ | celkem (Kč)
Díl: | 1 | Zemní práce |  |  |  |  | 1
1 | 139711101R00 | Vykopávka v uzavřených prostorách v hor.1-4 | m3 | 15.06 | 0 | 0 | 2 | 12 | 1 | 1 | 1 | 0 | 0 | 0 | 0 | 0 | 0
2 | 162201101R00 | Vodorovné přemístění výkopku z hor.1-4 do 20 m | m3 | 15.06 | 0 | 0 | 2 | 12 | 1 | 2 | 1 | 0 | 0 | 0 | 0 | 0 | 0
3 | 167101101R00 | Nakládání výkopku z hor.1-4 v množství do 100 m3 | m3 | 8.256 | 0 | 0 | 2 | 12 | 1 | 3 | 1 | 0 | 0 | 0 | 0 | 0 | 0
4 | 171201201RT1 | Uložení sypaniny na skládku včetně poplatku za skládku | m3 | 8.256 | 0 | 0 | 2 | 12 | 1 | 4 | 1 | 0 | 0 | 0 | 0 | 0 | 0
5 | 175101101R00 | Obsyp potrubí bez prohození sypaniny | m3 | 5.022 | 0 | 0 | 2 | 12 | 1 | 5 | 1 | 0 | 0 | 0 | 0 | 0 | 0
6 | 979 08-3117.R00 | Vodorovné přemístění suti na skládku do 10000 m | t | 13.29 | 0 | 0 | 2 | 12 | 1 | 6 | 1 | 0 | 0 | 0 | 0 | 0 | 0
| Celkem za | 1 Zemní práce |  |  |  | 0 | 4 |  |  |  |  | 0 | 0 | 0 | 0 | 0
Díl: | 4 | Vodorovné konstrukce |  |  |  |  | 1
7 | 451572111R00 | Lože pod potrubí z kameniva těženého 0 - 4 mm | m3 | 1.674 | 0 | 0 | 2 | 12 | 1 | 7 | 1 | 0 | 0 | 0 | 0 | 0 | 1.891
8 | 58331400.4 | Kamenivo těžené drobné 0-4 třída B | T | 7.818 | 0 | 0 | 2 | 12 | 1 | 8 | 1 | 0 | 0 | 0 | 0 | 0 | 1
| Celkem za | 4 Vodorovné konstrukce |  |  |  | 0 | 4 |  |  |  |  | 0 | 0 | 0 | 0 | 0
Díl: | 8 | Trubní vedení |  |  |  |  | 1
9 | 871219113R00 | Kladení dren. potrubí bezvýkop.,flex.PVC,s obsypem vč. drenážní trubky perforované DN 100 mm | m | 59 | 0 | 0 | 2 | 12 | 1 | 9 | 1 | 0 | 0 | 0 | 0 | 0 | 0
10 | 28611223 | Trubka PVC drenážní flexibilní d 100 mm | m | 59 | 0 | 0 | 2 | 12 | 1 | 10 | 1 | 0 | 0 | 0 | 0 | 0 | 0.00048
11 | 871313121R00 | Montáž trub z tvrdého PVC, gumový kroužek, DN 150 | m | 16 | 0 | 0 | 2 | 12 | 1 | 11 | 1 | 0 | 0 | 0 | 0 | 0 | 0
12 | 28611020 | Trubka PVC kanaliz.s kroužky d 160x4,7 mm | m | 16 | 0 | 0 | 2 | 12 | 1 | 12 | 1 | 0 | 0 | 0 | 0 | 0 | 0.0145
13 | 892571111R00 | Zkouška těsnosti kanalizace DN do 200, vodou | m | 16 | 0 | 0 | 2 | 12 | 1 | 13 | 1 | 0 | 0 | 0 | 0 | 0 | 0
| Celkem za | 8 Trubní vedení |  |  |  | 0 | 4 |  |  |  |  | 0 | 0 | 0 | 0 | 0
Díl: | 99 | Staveništní přesun hmot |  |  |  |  | 1
14 | 998 27-6101.R00 | Přesun hmot, trubní vedení plastová, otevř. výkop | t | 11.244 | 0 | 0 | 2 | 12 | 1 | 14 | 1 | 0 | 0 | 0 | 0 | 0 | 0
| Celkem za | 99 Staveništní přesun hmot |  |  |  | 0 | 4 |  |  |  |  | 0 | 0 | 0 | 0 | 0
Díl: | 713 | Izolace tepelné |  |  |  |  | 1
15 | 713571118R00 | Protipožární ucpávky na vodovodní potrubí | kompl | 1 | 0 | 0 | 2 | 12 | 7 | 15 | 2 | 0 | 0 | 0 | 0 | 0 | 5e-05
16 | 713571113R00 | Požárně ochranná manžeta Promastop RI , D 75 mm | kus | 6 | 0 | 0 | 2 | 12 | 7 | 16 | 2 | 0 | 0 | 0 | 0 | 0 | 5e-05
17 | 713571115R00 | Požárně ochranná manžeta Promastop RI , D 110 mm | kus | 6 | 0 | 0 | 2 | 12 | 7 | 17 | 2 | 0 | 0 | 0 | 0 | 0 | 5e-05
| Celkem za | 713 Izolace tepelné |  |  |  | 0 | 4 |  |  |  |  | 0 | 0 | 0 | 0 | 0
Díl: | 721 | Vnitřní kanalizace |  |  |  |  | 1
18 | 721194104R00 | Vyvedení odpadních výpustek D 40 x 1,8 | kus | 6 | 0 | 0 | 2 | 12 | 7 | 18 | 2 | 0 | 0 | 0 | 0 | 0 | 0
19 | 721194105R00 | Vyvedení odpadních výpustek D 50 x 1,8 | kus | 4 | 0 | 0 | 2 | 12 | 7 | 19 | 2 | 0 | 0 | 0 | 0 | 0 | 0
20 | 721194106R00 | Vyvedení odpadních výpustek D 110 x 2,3 | kus | 9 | 0 | 0 | 2 | 12 | 7 | 20 | 2 | 0 | 0 | 0 | 0 | 0 | 0
21 | 721140802R00 | Demontáž potrubí litinového DN 100 | m | 23 | 0 | 0 | 2 | 12 | 7 | 21 | 2 | 0 | 0 | 0 | 0 | 0 | 0
22 | 721171808R00 | Demontáž potrubí z PVC do DN 114 | m | 16 | 0 | 0 | 2 | 12 | 7 | 22 | 2 | 0 | 0 | 0 | 0 | 0 | 0
23 | 721110806R00 | Demontáž potrubí z kameninových trub DN 200 | m | 18 | 0 | 0 | 2 | 12 | 7 | 23 | 2 | 0 | 0 | 0 | 0 | 0 | 0
24 | 721176225R00 | Potrubí KG svodné (ležaté) v zemi DN 200 x 4,9 mm | m | 8 | 0 | 0 | 2 | 12 | 7 | 24 | 2 | 0 | 0 | 0 | 0 | 0 | 0.004
25 | 721176224R00 | Potrubí KG svodné (ležaté) v zemi DN 150 x 4,0 mm | m | 8 | 0 | 0 | 2 | 12 | 7 | 25 | 2 | 0 | 0 | 0 | 0 | 0 | 0.00258
26 | 721176223R00 | Potrubí KG svodné (ležaté) v zemi DN 125 x 3,2 mm | m | 22 | 0 | 0 | 2 | 12 | 7 | 26 | 2 | 0 | 0 | 0 | 0 | 0 | 0.00174
27 | 721176222R00 | Potrubí KG svodné (ležaté) v zemi DN 100 x 3,2 mm | m | 6 | 0 | 0 | 2 | 12 | 7 | 27 | 2 | 0 | 0 | 0 | 0 | 0 | 0.00148
28 | 721176101R00 | Potrubí HT připojovací DN 32 x 1,8 mm | m | 1 | 0 | 0 | 2 | 12 | 7 | 28 | 2 | 0 | 0 | 0 | 0 | 0 | 0.00038
29 | 721176102R00 | Potrubí HT připojovací DN 40 x 1,8 mm | m | 11 | 0 | 0 | 2 | 12 | 7 | 29 | 2 | 0 | 0 | 0 | 0 | 0 | 0.00038
30 | 721176103R00 | Potrubí HT připojovací DN 50 x 1,8 mm | m | 8 | 0 | 0 | 2 | 12 | 7 | 30 | 2 | 0 | 0 | 0 | 0 | 0 | 0.00047
31 | 721176105R00 | Potrubí HT připojovací DN 100 x 2,7 mm | m | 15 | 0 | 0 | 2 | 12 | 7 | 31 | 2 | 0 | 0 | 0 | 0 | 0 | 0.00151
32 | 721176115R00 | Potrubí HT odpadní svislé DN 100 x 2,7 mm | m | 36 | 0 | 0 | 2 | 12 | 7 | 32 | 2 | 0 | 0 | 0 | 0 | 0 | 0.00138
33 | 721176114R00 | Potrubí HT odpadní svislé DN 70 x 1,9 mm | m | 48 | 0 | 0 | 2 | 12 | 7 | 33 | 2 | 0 | 0 | 0 | 0 | 0 | 0.00079
34 | 721223427RT1 | Uzávěrka zápachová pro odvod kondenzátu DN40 | ks | 4 | 0 | 0 | 2 | 12 | 7 | 34 | 2 | 0 | 0 | 0 | 0 | 0 | 0
35 | 721171209R00 | Trubka pro připojení WC a výlevky DN100 | kus | 9 | 0 | 0 | 2 | 12 | 7 | 35 | 2 | 0 | 0 | 0 | 0 | 0 | 0.0002
36 | 721242804R00 | Demontáž lapače střešních splavenin DN 125 | kus | 4 | 0 | 0 | 2 | 12 | 7 | 36 | 2 | 0 | 0 | 0 | 0 | 0 | 0
37 | 721242110RT1 | Lapač střešních splavenin DN 125, kloub zápachová klapka, koš na listí | kus | 4 | 0 | 0 | 2 | 12 | 7 | 37 | 2 | 0 | 0 | 0 | 0 | 0 | 0.07382
38 | 721273150RT1 | Hlavice ventilační přivětrávací přivzdušňovací ventil DN 100 | kus | 1 | 0 | 0 | 2 | 12 | 7 | 38 | 2 | 0 | 0 | 0 | 0 | 0 | 0.00048
39 | 721273151RT1 | Souprava větrací hlavice DN 100 | soubor | 4 | 0 | 0 | 2 | 12 | 7 | 39 | 2 | 0 | 0 | 0 | 0 | 0 | 0.00048
40 | 721152216R00 | Čisticí kus , potrubí odpadní HT DN 70 | kus | 2 | 0 | 0 | 2 | 12 | 7 | 40 | 2 | 0 | 0 | 0 | 0 | 0 | 0.00045
41 | 721152218R00 | Čisticí kus , potrubí odpadní HT DN 100 | kus | 3 | 0 | 0 | 2 | 12 | 7 | 41 | 2 | 0 | 0 | 0 | 0 | 0 | 0.00055
42 | 721 15-2220.R00 | Čistící kus , potrubí odpadní KG DN 200 | kus | 1 | 0 | 0 | 2 | 12 | 7 | 42 | 2 | 0 | 0 | 0 | 0 | 0 | 0.00635
43 | 28697042.A | Revizní šachta 900x600mm vč. rámu a lit. pachotěsného poklopu | kus | 1 | 0 | 0 | 2 | 12 | 7 | 43 | 2 | 0 | 0 | 0 | 0 | 0 | 0.0219
44 | 721290112R00 | Zkouška těsnosti kanalizace vodou do DN 200 | m | 1.05 | 0 | 0 | 2 | 12 | 7 | 44 | 2 | 0 | 0 | 0 | 0 | 0 | 0
45 | 998 72-1103.R00 | Přesun hmot pro vnitřní kanalizaci, výšky do 24 m | t | 0.549 | 0 | 0 | 2 | 12 | 7 | 45 | 2 | 0 | 0 | 0 | 0 | 0 | 0
| Celkem za | 721 Vnitřní kanalizace |  |  |  | 0 | 4 |  |  |  |  | 0 | 0 | 0 | 0 | 0
Díl: | 722 | Vnitřní vodovod |  |  |  |  | 1
46 | 722172311R00 | Potrubí z PPR Instaplast, studená, D 20/2,8 mm | m | 25 | 0 | 0 | 2 | 12 | 7 | 46 | 2 | 0 | 0 | 0 | 0 | 0 | 0.00399
47 | 722172312R00 | Potrubí z PPR Instaplast, studená, D 25/3,5 mm | m | 39 | 0 | 0 | 2 | 12 | 7 | 47 | 2 | 0 | 0 | 0 | 0 | 0 | 0.00518
48 | 722172313R00 | Potrubí z PPR Instaplast, studená, D 32/4,4 mm | m | 12 | 0 | 0 | 2 | 12 | 7 | 48 | 2 | 0 | 0 | 0 | 0 | 0 | 0.00535
49 | 722172313R00 | Potrubí z PPR Instaplast, studená, D 32/3,0 mm pro odvod kondenzátu | m | 42 | 0 | 0 | 2 | 12 | 7 | 49 | 2 | 0 | 0 | 0 | 0 | 0 | 0.00535
50 | 722172314R00 | Potrubí z PPR Instaplast, studená, D 40/5,5 mm | m | 21 | 0 | 0 | 2 | 12 | 7 | 50 | 2 | 0 | 0 | 0 | 0 | 0 | 0.00563
51 | 722172331R00 | Potrubí z PPR Instaplast, teplá, D 20/3,4 mm | m | 19 | 0 | 0 | 2 | 12 | 7 | 51 | 2 | 0 | 0 | 0 | 0 | 0 | 0.00401
52 | 722172332R00 | Potrubí z PPR Instaplast, teplá, D 25/4,2 mm | m | 35 | 0 | 0 | 2 | 12 | 7 | 52 | 2 | 0 | 0 | 0 | 0 | 0 | 0.00522
53 | 722172333R00 | Potrubí z PPR Instaplast, teplá, D 32/5,4 mm | m | 24 | 0 | 0 | 2 | 12 | 7 | 53 | 2 | 0 | 0 | 0 | 0 | 0 | 0.00541
54 | 722230102R00 | Armatura se 2závity - ventil uzavírací, G 3/4 | kus | 2 | 0 | 0 | 2 | 12 | 7 | 54 | 2 | 0 | 0 | 0 | 0 | 0 | 0.00057
55 | 722231073R00 | Armatura se 2závity - ventil pojistný DN25 závitový | kus | 1 | 0 | 0 | 2 | 12 | 7 | 55 | 2 | 0 | 0 | 0 | 0 | 0 | 0.00071
56 | 722231161R00 | Armatura se 2závity - ventil zpětný DN25 závitový | kus | 1 | 0 | 0 | 2 | 12 | 7 | 56 | 2 | 0 | 0 | 0 | 0 | 0 | 2e-05
57 | 722230104R00 | Armatura se 2závity - ventil uzavírací , G 5/4 | kus | 2 | 0 | 0 | 2 | 12 | 7 | 57 | 2 | 0 | 0 | 0 | 0 | 0 | 0.00132
58 | 722230106R00 | Armatura se 2závity - ventil uzavírací, G 2 | kus | 1 | 0 | 0 | 2 | 12 | 7 | 58 | 2 | 0 | 0 | 0 | 0 | 0 | 0.00262
59 | 722222216R00 | Armatura s 2závity - uzavírací ventil s vypouštěním G 1 1/4 | kus | 1 | 0 | 0 | 2 | 12 | 7 | 59 | 2 | 0 | 0 | 0 | 0 | 0 | 0.00056
60 | 722230103R00 | Armatura se 2závity - ventil uzavírací , G 1 | kus | 2 | 0 | 0 | 2 | 12 | 7 | 60 | 2 | 0 | 0 | 0 | 0 | 0 | 0.00072
61 | 722222126R00 | Armatura s 2závity - uzavírací ventil s vypouštěním G 3/4 | kus | 1 | 0 | 0 | 2 | 12 | 7 | 61 | 2 | 0 | 0 | 0 | 0 | 0 | 0.00023
62 | 722222215R00 | Armatura s 2závity - uzavírací ventil s vypouštěním G 1 | kus | 1 | 0 | 0 | 2 | 12 | 7 | 62 | 2 | 0 | 0 | 0 | 0 | 0 | 0.00066
63 | 722239102R00 | Montáž vodovodních armatur 2závity, G 3/4 | kus | 1 | 0 | 0 | 2 | 12 | 7 | 63 | 2 | 0 | 0 | 0 | 0 | 0 | 2e-05
64 | 42260770 | Filtr závitový 3/4" pro rozvod vody vč. MTZ | kus | 1 | 0 | 0 | 2 | 12 | 7 | 64 | 2 | 0 | 0 | 0 | 0 | 0 | 0.002
65 | 722221127R00 | Armatury s 1závitem - ventil vypouštěcí G 1/2 | soubor | 1 | 0 | 0 | 2 | 12 | 7 | 65 | 2 | 0 | 0 | 0 | 0 | 0 | 0.00055
66 | 722 1-8-11.13. | Izolace potrubí troubami PE MIirelon DN 15 tl. 20 mm | m | 19 | 0 | 0 | 2 | 12 | 7 | 66 | 2 | 0 | 0 | 0 | 0 | 0 | 0.00016
67 | 722 1-8-11.11. | Izolace potrubí troubami PE Mirelon DN 15 tl. 10 mm | m | 25 | 0 | 0 | 2 | 12 | 7 | 67 | 2 | 0 | 0 | 0 | 0 | 0 | 0.00013
68 | 722 1-8-11.14. | Izolace potrubí troubami PE Mirelon DN 20 tl. 10mm | m | 39 | 0 | 0 | 2 | 12 | 7 | 68 | 2 | 0 | 0 | 0 | 0 | 0 | 0.00023
69 | 722 1-8-11.16. | Izolace potrubí troubami PE Mirelon DN 20 tl. 20mm | m | 35 | 0 | 0 | 2 | 12 | 7 | 69 | 2 | 0 | 0 | 0 | 0 | 0 | 0.00032
70 | 722 1-8-11.17. | Izolace potrubí troubami PE Mirelon DN 25 tl. 10 mm | m | 12 | 0 | 0 | 2 | 12 | 7 | 70 | 2 | 0 | 0 | 0 | 0 | 0 | 0.00047
71 | 722 1-8-11.18. | Izolace potrubí troubami PE Mirelon DN25 tl. 20 mm | m | 24 | 0 | 0 | 2 | 12 | 7 | 71 | 2 | 0 | 0 | 0 | 0 | 0 | 0
72 | 722 1-8-11.19 | Izolace potrubí troubami PE Mirelon DN32 tl. 10 mm | m | 21 | 0 | 0 | 2 | 12 | 7 | 72 | 2 | 0 | 0 | 0 | 0 | 0 | 0
73 | 722190401R00 | Vyvedení a upevnění výpustek G 1/2 | kus | 30 | 0 | 0 | 2 | 12 | 7 | 73 | 2 | 0 | 0 | 0 | 0 | 0 | 0
74 | 722220111R00 | Nástěnka , pro výtokový ventil G 1/2 | kus | 30 | 0 | 0 | 2 | 12 | 7 | 74 | 2 | 0 | 0 | 0 | 0 | 0 | 0.00067
75 | 722254115RT1 | Skříň hydrantová s výzbrojí D25 (hadice 30 m) hydrantová skříň ocelová D25 s nátěrem vč. MTZ | soubor | 2 | 0 | 0 | 2 | 12 | 7 | 75 | 2 | 0 | 0 | 0 | 0 | 0 | 0.03722
76 | 722269112R00 | Montáž podružných vodoměrů | kus | 1 | 0 | 0 | 2 | 12 | 7 | 76 | 2 | 0 | 0 | 0 | 0 | 0 | 0
77 | 722263152R00 | Vodoměry pro SV, závitové , Qn 2,5m3/h | kus | 8 | 0 | 0 | 2 | 12 | 7 | 77 | 2 | 0 | 0 | 0 | 0 | 0 | 0.03977
78 | 722175115R00 | Napojení do stávajícího vodovodního potrubí do DN80 | kus | 1 | 0 | 0 | 2 | 12 | 7 | 78 | 2 | 0 | 0 | 0 | 0 | 0 | 7e-05
79 | 722223113R00 | Ventily přivzduš. a odvzdušňovací T 1070,G 3/4 | kus | 2 | 0 | 0 | 2 | 12 | 7 | 79 | 2 | 0 | 0 | 0 | 0 | 0 | 0.00071
80 | 722130803R00 | Demontáž potrubí ocelových závitových do DN 50 | m | 30 | 0 | 0 | 2 | 12 | 7 | 80 | 2 | 0 | 0 | 0 | 0 | 0 | 0
81 | 722130803R00 | Demontáž potrubí ocelových závitových DN 50 | m | 25 | 0 | 0 | 2 | 12 | 7 | 81 | 2 | 0 | 0 | 0 | 0 | 0 | 0
82 | 722130801R00 | Demontáž potrubí ocelových závitových do DN 32 | m | 29 | 0 | 0 | 2 | 12 | 7 | 82 | 2 | 0 | 0 | 0 | 0 | 0 | 0
83 | 722254110R00 | Demontáž hydrantových skříní | soubor | 3 | 0 | 0 | 2 | 12 | 7 | 83 | 2 | 0 | 0 | 0 | 0 | 0 | 0.02123
84 | 722260801R00 | Demontáž vodoměrů | kus | 1 | 0 | 0 | 2 | 12 | 7 | 84 | 2 | 0 | 0 | 0 | 0 | 0 | 0
85 | 732211813R00 | Demontáž ohřívačů TUV | kus | 3 | 0 | 0 | 2 | 12 | 7 | 85 | 2 | 0 | 0 | 0 | 0 | 0 | 0
86 | 722290234R00 | Proplach a dezinfekce vodovod.potrubí do DN 80 | m | 175 | 0 | 0 | 2 | 12 | 7 | 86 | 2 | 0 | 0 | 0 | 0 | 0 | 0.03601
87 | 998 72-2102.R00 | Přesun hmot pro vnitřní vodovod, výšky do 12 m | t | 7.697 | 0 | 0 | 2 | 12 | 7 | 87 | 2 | 0 | 0 | 0 | 0 | 0 | 0
| Celkem za | 722 Vnitřní vodovod |  |  |  | 0 | 4 |  |  |  |  | 0 | 0 | 0 | 0 | 0
Díl: | 725 | Zařizovací předměty |  |  |  |  | 1
88 | 725019121R00 | Dřez nerez s odkapávací plochou | soubor | 2 | 0 | 0 | 2 | 12 | 7 | 88 | 2 | 0 | 0 | 0 | 0 | 0 | 0.02355
89 | 725319101R00 | Montáž dřezů | soubor | 2 | 0 | 0 | 2 | 12 | 7 | 89 | 2 | 0 | 0 | 0 | 0 | 0 | 0.00228
90 | 725013131R00 | Klozet kombi , nádrž s armaturou, bílý 0 | soubor | 6 | 0 | 0 | 2 | 12 | 7 | 90 | 2 | 0 | 0 | 0 | 0 | 0 | 0.03127
91 | 725119305R00 | Montáž klozetových mís kombinovaných | soubor | 7 | 0 | 0 | 2 | 12 | 7 | 91 | 2 | 0 | 0 | 0 | 0 | 0 | 0.00204
92 | 725013132R00 | Klozet kombi pro tělesně postižené nádrž s armaturou, barva bílá + sedátko | soubor | 1 | 0 | 0 | 2 | 12 | 7 | 92 | 2 | 0 | 0 | 0 | 0 | 0 | 0.03127
93 | 725017131R00 | Umyvadlo na šrouby 50 cm, barva bílá | soubor | 5 | 0 | 0 | 2 | 12 | 7 | 93 | 2 | 0 | 0 | 0 | 0 | 0 | 0.01003
94 | 725017101R00 | Umyvadlo pro tělesně postižené 65x56 cm, bílé | soubor | 1 | 0 | 0 | 2 | 12 | 7 | 94 | 2 | 0 | 0 | 0 | 0 | 0 | 0.01493
95 | 725017102R00 | Montáž umyvadel na šrouby do zdiva | soubor | 6 | 0 | 0 | 2 | 12 | 7 | 95 | 2 | 0 | 0 | 0 | 0 | 0 | 0.00139
96 | 725810405R00 | Ventil rohový s přípoj. trubičkou pro WC vč. MTZ | soubor | 7 | 0 | 0 | 2 | 12 | 7 | 96 | 2 | 0 | 0 | 0 | 0 | 0 | 0.00038
97 | 725017106R00 | Sloup k umyvadlu | soubor | 5 | 0 | 0 | 2 | 12 | 7 | 97 | 2 | 0 | 0 | 0 | 0 | 0 | 0.00767
98 | 725129201R00 | Montáž pisoárové mísy | soubor | 1 | 0 | 0 | 2 | 12 | 7 | 98 | 2 | 0 | 0 | 0 | 0 | 0 | 0.00374
99 | 725122112R00 | Pisoárová mísa diturvitová vč. ventilu a sifonu | soubor | 1 | 0 | 0 | 2 | 12 | 7 | 99 | 2 | 0 | 0 | 0 | 0 | 0 | 0.01215
100 | 422-13343 | Rohový ventil pro připojení stoj. baterie flexi hadicí DN15 vč. MTZ | kus | 16 | 0 | 0 | 2 | 12 | 7 | 100 | 2 | 0 | 0 | 0 | 0 | 0 | 0.0055
101 | 725869101R00 | Montáž uzávěrek zápach.umyvadlových a dřezových | kus | 8 | 0 | 0 | 2 | 12 | 7 | 101 | 2 | 0 | 0 | 0 | 0 | 0 | 0.00017
102 | 725840266R00 | Baterie sprchové nástěnné vč. příslušenství | soubor | 1 | 0 | 0 | 2 | 12 | 7 | 102 | 2 | 0 | 0 | 0 | 0 | 0 | 0.00181
103 | 725849200R00 | Montáž baterií sprchových | kus | 1 | 0 | 0 | 2 | 12 | 7 | 103 | 2 | 0 | 0 | 0 | 0 | 0 | 0.00013
104 | 725821308R00 | Baterie umyvadlové stojánkové pákové | kus | 6 | 0 | 0 | 2 | 12 | 7 | 104 | 2 | 0 | 0 | 0 | 0 | 0 | 0.00144
105 | 725829201R00 | Montáž baterie umyv.a dřezové | kus | 8 | 0 | 0 | 2 | 12 | 7 | 105 | 2 | 0 | 0 | 0 | 0 | 0 | 0.00012
106 | 725821232R00 | Baterie dřezová stojánková páková | soubor | 2 | 0 | 0 | 2 | 12 | 7 | 106 | 2 | 0 | 0 | 0 | 0 | 0 | 0.00117
107 | 725249102R00 | Montáž sprchových mís a vaniček | soubor | 1 | 0 | 0 | 2 | 12 | 7 | 107 | 2 | 0 | 0 | 0 | 0 | 0 | 0.00076
108 | 725019111R00 | Sprchová vanička 900 x 900 mm se sprch. zástěnou | soubor | 1 | 0 | 0 | 2 | 12 | 7 | 108 | 2 | 0 | 0 | 0 | 0 | 0 | 0.01054
109 | 725339101R00 | Montáž výlevky diturvitové, bez nádrže a armatur | kus | 2 | 0 | 0 | 2 | 12 | 7 | 109 | 2 | 0 | 0 | 0 | 0 | 0 | 0.00227
110 | 725334301R00 | Výlevka s plastovou mřížkou, stojící, bílá | kus | 2 | 0 | 0 | 2 | 12 | 7 | 110 | 2 | 0 | 0 | 0 | 0 | 0 | 9e-05
111 | 725334301RT1 | Podomítkový modul k namontovámí na zeď pro splachování výlevky | kus | 2 | 0 | 0 | 2 | 12 | 7 | 111 | 2 | 0 | 0 | 0 | 0 | 0 | 9e-05
112 | 725821201R00 | Baterie umyvadlové nástěnné s raménkem | soubor | 2 | 0 | 0 | 2 | 12 | 7 | 112 | 2 | 0 | 0 | 0 | 0 | 0 | 0.00131
113 | 725 10-0008.RA0 | Ohřívač vody elektrický akumulační 100 l vč. MTZ | kus | 1 | 0 | 0 | 2 | 12 | 7 | 113 | 2 | 0 | 0 | 0 | 0 | 0 | 0.13719
114 | 725539102R00 | Montáž elektr. průtokových ohřívačů 3,5 kW , umístění pod dřez vč. vod. baterie | soubor | 1 | 0 | 0 | 2 | 12 | 7 | 114 | 2 | 0 | 0 | 0 | 0 | 0 | 0.02631
115 | 725310823R00 | Demontáž dřezů 1dílných v kuchyňské sestavě | soubor | 1 | 0 | 0 | 2 | 12 | 7 | 115 | 2 | 0 | 0 | 0 | 0 | 0 | 0
116 | 725230811R00 | Demontáž pisoárů | soubor | 2 | 0 | 0 | 2 | 12 | 7 | 116 | 2 | 0 | 0 | 0 | 0 | 0 | 0
117 | 725 29-0020.RA0 | Demontáž umyvadla včetně baterie a konzol | kus | 5 | 0 | 0 | 2 | 12 | 7 | 117 | 2 | 0 | 0 | 0 | 0 | 0 | 0
118 | 725 29-0010.RA0 | Demontáž klozetu včetně splachovací nádrže | kus | 6 | 0 | 0 | 2 | 12 | 7 | 118 | 2 | 0 | 0 | 0 | 0 | 0 | 0
119 | 998 72-5102.R00 | Přesun hmot pro zařizovací předměty, výšky do 12 m | t | 0.6744 | 0 | 0 | 2 | 12 | 7 | 119 | 2 | 0 | 0 | 0 | 0 | 0 | 0
| Celkem za | 725 Zařizovací předměty |  |  |  | 0 | 4 |  |  |  |  | 0 | 0 | 0 | 0 | 0
Díl: | 732 | Strojovny |  |  |  |  | 1
120 | 732421411R00 | Čerpadlo cirkulační Z 20 vč. MTZ | soubor | 1 | 0 | 0 | 2 | 12 | 7 | 120 | 2 | 0 | 0 | 0 | 0 | 0 | 0.00608
121 | 998 73-2101.R00 | Přesun hmot pro strojovny, výšky do 6 m | t | 0.0061 | 0 | 0 | 2 | 12 | 7 | 121 | 2 | 0 | 0 | 0 | 0 | 0 | 0
| Celkem za | 732 Strojovny |  |  |  | 0 | 4 |  |  |  |  | 0 | 0 | 0 | 0 | 0
Díl: | 999 | Ostatní |  |  |  |  | 1
122 | 999 99-9999.ROO | Zednické výpomoce | kompl | 1 | 0 | 0 | 2 | 12 | 1 | 122 | 1 | 0 | 0 | 0 | 0 | 0 | 0
| Celkem za | 999 Ostatní |  |  |  | 0 | 4 |  |  |  |  | 0 | 0 | 0 | 0 | 0