## Soupis položek+
ozn.stavby: MÚ Žatec
název akce: ÚP Žatec - rekonstrukce budovy čp.1830
objekt: Část - elektro
Soupis položek
p.č. | č.položky | popis položky | mj. | množství | cena/mj. | cena celkem | Nh/mj. | Nh celkem
Rozpis rozvaděče RE
1 | 683 | uzávěr el.rozvaděče FZ451T | ks | 1 |  |  | 0.11 | 0.11
2 | 912 | rozboč.rozvodnice K46N/ 25/16-2 výstupy/pól | ks | 3 |  |  | 0.24 | 0.72
3 | 913 | pomocná svorkovnice K53/7pol do 6mm | ks | 1 |  |  | 0.01 | 0.01
4 | 916 | rozvodnice K65A/4pól 35/25-1pól 4, ostatní 2 | ks | 1 |  |  | 0.36 | 0.36
5 | 1473 | krycí lišta bílá S35S | ks | 4 |  |  | 0.01 | 0.04
6 | 2116 | elměr.pole v.800mm pro 1 el.měr | ks | 3 |  |  | 0.35 | 1.05
7 | 2117 | elměr.pole v.800mm pro 1 tarifní přístroj | ks | 1 |  |  | 0.35 | 0.35
8 | 434125 | jistič NBN125T 1pól/ch.B/10kA/25A | ks | 2 |  |  | 0.17 | 0.34
9 | 434130 | jistič NCN100 1pól/ch.C/10kA/0,5A | ks | 1 |  |  | 0.16 | 0.16
10 | 434131 | jistič MCN102 1pól/ch.C/10kA/ 2A | ks | 1 |  |  | 0.16 | 0.16
11 | 435206 | jistič NBN332T 3pól/ch.B/10kA/32A | ks | 1 |  |  | 0.56 | 0.56
12 | 471221 | svodič 1pól SP120 4kV/25kA/katB | ks | 4 |  |  | 0.42 | 1.68
13 | 764834 | skříň komplet ZB14S/1050x800x204 IP44 univers | ks | 1 |  |  | 0.3 | 0.3
|  | součet | [5 empty] | 5.84
Datum: 24.5.2013
Vypracoval: