## Krycí list
KRYCÍ LIST ROZPOČTU
| Název stavby |  |  | Rozšíření Úřadu práce Chomutov, Cihlářská ulice č.p. 4106 | [8 empty] | JKSO
| Kód stavby |  |  | UP_CVII
| Název objektu |  |  | SO 01 - Vlastní objekt - stavební část, vč. instalací | [8 empty] | EČO
| Kód objektu |  |  | UP_CVII_STAV
| Název části |  |  | D - Vzduchotechnika | [8 empty] | Místo | Chomutov
| Kód části |  |  | UP_CV_II_VZT
Název podčásti
Kód podčásti
[13 empty] | IČ | DIČ
| Objednatel |  |  | Úřad práce ČR - Krajská pobočka Ústí nad Labem
| Projektant |  |  | SM - PROJEKT spol. s.r.o.
Zhotovitel
|  |  |  | Rozpočet číslo | Zpracoval | [7 empty] | Dne
[5 empty] | Hájková Klára | [7 empty] | 20.06.2013
Měrné a účelové jednotky
Počet |  |  |  | Náklady / 1 m.j. | Počet |  |  | Náklady / 1 m.j. |  | Počet |  |  |  | Náklady / 1 m.j.
|  |  | 0 | 0 |  |  | 0 | 0 |  |  |  |  | 0 |  |  | 0
|  |  |  | Rozpočtové náklady v |  |  |  | CZK
A |  | Základní rozp. náklady |  |  | B |  | Doplňkové náklady |  |  | C |  | Náklady na umístění stavby
1 | HSV |  | Dodávky | 0 | 8 | Práce přesčas |  | 0 |  | 13 | Zařízení staveniště |  |  | 21 | % | 0
2 |  |  | Montáž | 0 | 9 | Bez pevné podl. |  | 0 |  | 14 | Mimostav. doprava |  |  | 21 | % | 0
3 | PSV |  | Dodávky | 0 | 10 | Kulturní památka |  | 0 |  | 15 | Územní vlivy |  |  | 21 | % | 0
4 |  |  | Montáž | 0 | 11 |  |  | 0 |  | 16 | Provozní vlivy |  |  | 21 | % | 0
5 | "M" |  | Dodávky | 0 | [5 empty] | 17 | Ostatní |  |  | 21 | % | 0
6 |  |  | Montáž | 0 | [5 empty] | 18 | NUS z rozpočtu |  |  |  |  | 0
7 | ZRN (ř. 1-6) |  |  | 0 | 12 | DN (ř. 8-11) |  | 0 |  | 19 | NUS (ř. 13-18) |  |  |  |  | 0
20 | HZS |  |  | 0 | 21 | Kompl. činnost |  | 0 | 21 | 22 | Ostatní náklady |  |  |  |  | 0
Projektant | [9 empty] | D |  | Celkové náklady
[10 empty] | 23 | Součet 7, 12, 19-22 |  |  |  |  | 0 | 0
Datum a podpis |  |  |  |  | Razítko |  |  |  |  | 24 | 15 | % | 0 | DPH |  | 0 | 0
Objednatel | [9 empty] | 25 | 21 | % | 0 | DPH |  | 0 | 0
[10 empty] | 26 | Cena s DPH (ř. 23-25) |  |  |  |  | 0
Datum a podpis |  |  |  |  | Razítko |  |  |  |  | E |  | Přípočty a odpočty
Zhotovitel | [9 empty] | 27 | Dodávky objednatele |  |  |  |  | 0
[10 empty] | 28 | Klouzavá doložka |  |  |  |  | 0
Datum a podpis |  |  |  |  | Razítko |  |  |  |  | 29 | Zvýhodnění + - |  |  |  |  | 0

## Rekapitulace
REKAPITULACE ROZPOČTU
Stavba: | Rozšíření Úřadu práce Chomutov, Cihlářská ulice č.p. 4106
Objekt: | SO 01 - Vlastní objekt - stavební část, vč. instalací
Část: | D - Vzduchotechnika
JKSO:
Objednatel: | Úřad práce ČR - Krajská pobočka Ústí nad Labem
Zhotovitel:
Datum: | 20.06.2013
Kód | Popis | Cena celkem | Hmotnost celkem | Suť celkem
1 | 2 | 3 | 4 | 5
PSV | Práce a dodávky PSV | 0 | 0.61574 | 0
713 | Izolace tepelné | 0 | 0.2132 | 0
751 | Vzduchotechnika | 0 | 0.40254 | 0
| Celkem | 0 | 0.61574 | 0

## Výkaz výměr
ZADÁNÍ S VÝKAZEM VÝMĚR
Stavba: Rozšíření Úřadu práce Chomutov, Cihlářská ulice č.p. 4106
Objekt: SO 01 - Vlastní objekt - stavební část, vč. instalací
Část: |  | D - Vzduchotechnika
JKSO: | [6 empty] | Datum: 20.6.2013
P.Č. | KCN | Kód položky | Popis | MJ | Množství celkem | Jednotková cena zadání | Celková cena zadání
1 | 2 | 3 | 4 | 5 | 6 | 7 | 8
|  | PSV | Práce a dodávky PSV
|  | 713 | Izolace tepelné
1 | 713 | 713411141 | Montáž izolace tepelné potrubí a ohybů pásy nebo rohožemi s povrchovou úpravou hliníkovou fólií připevněnými samolepící hliníkovou páskou potrubí jednovrstvá | m2 | 15
|  |  | 15 |  | 15
|  |  | Součet |  | 15
2 | M63 | M63153585 | deska izolační z minerálních vláken s Al fólií tl. 100 mm | m2 | 15.3
|  |  | 15 * 1,02 |  | 15.3
3 | 713 | 713491211 | Izolace tepelné potrubí a ohybů - doplňky a konstrukční součástí montáž oplechování (plech ve specifikaci) pevného vnějšího obvodu přes 500 mm potrubí | m2 | 15
4 | 138 | 138141870 | plechy hladké pozinkované v tabulích EN 10143, EN 10327 0,70 x 1000 x 2000 mm | t | 0.107
|  |  | 15,000*5,5*1,3*0,001 |  | 0.107
5 | 713 | 998713201 | Přesun hmot pro izolace tepelné stanovený procentní sazbou z ceny vodorovná dopravní vzdálenost do 50 m v objektech výšky do 6 m | % | 1.77
|  | 751 | Vzduchotechnika
6 | 751 | R75113301 | M+D vzduchotechnická jednotka sestavná AIR COM 01.00 - dle specifikací v projektu | kpl | 1
7 | 751 | 751133012 | Montáž ventilátoru diagonálního nízkotlakého potrubního nevýbušného, průměru přes 100 do 200 mm | kus | 3
8 |  | M42900001 | diagonální ventilátor MIXVENT-TD 250/100, vč. regulace | kus | 1
9 |  | M42900001 | diagonální ventilátor MIXVENT-TD 350/125, vč. regulace | kus | 2
10 | 751 | 751133033 | Montáž ventilátoru diagonálního nízkotlakého střešního základního odvod i přívod, průměru přes 200 do 300 mm | kus | 1
11 |  | M42900003 | střešní diagonální ventilátor MIXVENT-TH 500/160, vč. regulace | kus | 1
12 | 751 | 751311093 | Montáž vyústí čtyřhranné do čtyřhranného potrubí, průřezu přes 0,080 do 0,150 m2 | kus | 6
|  |  | 2+2+1+1 |  | 6
13 |  | M42900004 | výústka VNM2 520/280, 2řadá, R2, Mandík | kus | 2
14 |  | M42900004 | výústka VNM2 520/220, 1řadá, R1, Mandík | kus | 2
15 |  | M42900005 | výústka VNM2 520/200, 2řadá, R2, Mandík | kus | 1
16 |  | M42900006 | výústka VNM2 520/200, 1řadá, R1, Mandík | kus | 1
17 | 751 | 751322011 | Montáž talířových ventilů, anemostatů, dýz talířového ventilu, průměru do 100 mm | kus | 12
18 |  | M42900008 | talířový ventil DN 100 | kus | 12
19 | 751 | 751398022 | Montáž ostatních zařízení větrací mřížky stěnové, průřezu přes 0,04 do 0,100 m2 | kus | 2
20 |  | M42900009 | mřížka hliníková stěnvá SMM 20 400x200 mm, Mandík | kus | 1
21 |  | M42900010 | mřížka plastová větrací LG125 | kus | 1
22 | 751 | 751398031 | Montáž ostatních zařízení ventilační mřížky do dveří nebo desek, průřezu do 0,040 m2 | kus | 4
|  |  | 3+1 |  | 4
23 |  | M42900030 | mřížka do dveří 300x100 mm v designu dveří | kus | 3.15
|  |  | 3*1,05 |  | 3.15
24 |  | M42900031 | mřížka do dveří 400x100 mm v designu dveří | kus | 1.05
|  |  | 1*1,05 |  | 1.05
25 | 751 | 751398061 | Montáž ostatních zařízení podstavce pod ventilátor na rovné střechy, průřezu do 0,300 m2 | kus | 1
26 |  | M42900011 | montážní podstavec JBS300 | kus | 1
27 | 751 | 751510011 | Vzduchotechnické potrubí z pozinkovaného plechu čtyřhranné s přírubou, průřezu přes 0,01 do 0,03 m2 | m | 13.85
"250/100"
|  |  | 1,1+7,2+1,3+0,45+1 |  | 11.05
"160/160"
|  |  | 0,9*2+0,5*2 |  | 2.8
|  |  | Součet |  | 13.85
28 | 751 | 751510012 | Vzduchotechnické potrubí z pozinkovaného plechu čtyřhranné s přírubou, průřezu přes 0,03 do 0,07 m2 | m | 21.65
"560/125"
|  |  | 1,25+9,4+1,7 |  | 12.35
"355/125"
|  |  | 2,5+1,2+0,95+1,2+2,5+0,95 |  | 9.3
|  |  | Součet |  | 21.65
29 | 751 | 751510013 | Vzduchotechnické potrubí z pozinkovaného plechu čtyřhranné s přírubou, průřezu přes 0,07 do 0,13 m2 | m | 7.96
"315/250"
|  |  | 0,9*2+1,06+1,6+0,5*2 |  | 5.46
"315/315"
|  |  | 2+0,5 |  | 2.5
|  |  | Součet |  | 7.96
30 | 751 | 751510041 | Vzduchotechnické potrubí z pozinkovaného plechu kruhové, trouba spirálně vinutá bez příruby, průměru do 100 mm | m | 7.8
|  |  | 0,5*3+0,9*2+0,5+0,9+0,5+0,25*2+0,1+1+1 |  | 7.8
|  |  | Součet |  | 7.8
31 | 751 | 751510042 | Vzduchotechnické potrubí z pozinkovaného plechu kruhové, trouba spirálně vinutá bez příruby, průměru přes 100 do 200 mm | m | 7.1
|  |  | 2,05+1,1+0,25+1+1 |  | 5.4
|  |  | 0,7+1 |  | 1.7
|  |  | Součet |  | 7.1
32 | 751 | 751514111 | Montáž oblouku do plechového potrubí čtyřhranného s přírubou, průřezu do 0,035 m2 | kus | 3
33 |  | M42900021 | koleno hranatého vzduchotechnického potrubí 250/100/90° | kus | 3.15
|  |  | 3*1,05 |  | 3.15
34 | 751 | 751514112 | Montáž oblouku do plechového potrubí čtyřhranného s přírubou, průřezu přes 0,035 do 0,07 m2 | kus | 3
|  |  | 1+2 |  | 3
35 |  | M42900022 | koleno hranatého vzduchotechnického potrubí 560/125/90° | kus | 1.05
|  |  | 1*1,05 |  | 1.05
36 |  | M42900023 | koleno hranatého vzduchotechnického potrubí 355/125/90° | kus | 2.1
|  |  | 2*1,05 |  | 2.1
37 | 751 | 751514113 | Montáž oblouku do plechového potrubí čtyřhranného s přírubou, průřezu přes 0,070 do 0,140 m2 | kus | 4
|  |  | 2+2 |  | 4
38 |  | M42900024 | koleno hranatého vzduchotechnického potrubí 315/250/90° | kus | 2.1
|  |  | 2*1,05 |  | 2.1
39 |  | M42900025 | koleno hranatého vzduchotechnického potrubí 315/315/90° | kus | 2.1
40 | 751 | 751514177 | Montáž oblouku do plechového potrubí kruhového bez příruby, průměru do 100 mm | kus | 13
41 |  | M42900012 | koleno vzduchotechnické potrubí 100/90° | kus | 13.65
|  |  | 13*1,05 |  | 13.65
42 | 751 | 751514178 | Montáž oblouku do plechového potrubí kruhového bez příruby, průměru přes 100 do 200 mm | kus | 3
43 |  | M42900013 | koleno vzduchotechnické potrubí 125/90° | kus | 2.1
|  |  | 2*1,05 |  | 2.1
44 |  | M42900014 | koleno vzduchotechnické potrubí 160/90° | kus | 1.05
|  |  | 1*1,05 |  | 1.05
45 | 751 | 751514287 | Montáž kalhotového kusu nebo odbočky jednostranné do plechového potrubí kruhového bez příruby, průměru do 100 mm | kus | 3
46 |  | M42900016 | odbočka jednostranná vzduchotechnické potrubí 100/100/90° | kus | 3.15
|  |  | 3*1,05 |  | 3.15
47 | 751 | 751514288 | Montáž kalhotového kusu nebo odbočky jednostranné do plechového potrubí kruhového bez příruby, průměru přes 100 do 200 mm | kus | 4
|  |  | 2+2 |  | 4
48 |  | M42900017 | odbočka jednostranná vzduchotechnické potrubí 125/100/90° | kus | 2.1
|  |  | 2*1,05 |  | 2.1
49 |  | M42900018 | odbočka jednostranná vzduchotechnické potrubí 125/125/90° | kus | 2.1
50 | 751 | 751514377 | Montáž odbočky oboustranné do plechového potrubí kruhového bez příruby, průměru přes 100 do 200 mm | kus | 1
51 |  | M42900015 | odbočka oboustranná vzduchotechnické potrubí 125/100/90° | kus | 1.05
52 | 751 | 751514411 | Montáž přechodu osového nebo pravoúhlého do plechového potrubí čtyřhranného s přírubou, průřezu do 0,035 m2 | kus | 2
53 |  | M42900028 | přechod osový hranatého vzduchotechnického potrubí 160/160 s náběhy L=0,15m | kus | 2.1
|  |  | 2*1,05 |  | 2.1
54 | 751 | 751514412 | Montáž přechodu osového nebo pravoúhlého do plechového potrubí čtyřhranného s přírubou, průřezu přes 0,035 do 0,07 m2 | kus | 4
|  |  | 2+2 |  | 4
55 |  | M42900026 | přechod osový hranatého vzduchotechnického potrubí 560/125 / 355/125 L=0,5m | kus | 2.1
|  |  | 2*1,05 |  | 2.1
56 |  | M42900029 | přechod osový hranatého vzduchotechnického potrubí 355/125 s náběhy L=0,15m | kus | 2.1
57 | 751 | 751514413 | Montáž přechodu osového nebo pravoúhlého do plechového potrubí čtyřhranného s přírubou, průřezu přes 0,070 do 0,140 m2 | kus | 2
58 |  | M42900027 | přechod osový hranatého vzduchotechnického potrubí 315/250 / 315/315 L=0,5m | kus | 2.1
|  |  | 2*1,05 |  | 2.1
59 | 751 | 751514478 | Montáž přechodu osového nebo pravoúhlého do plechového potrubí kruhového bez příruby, průměru přes 100 do 200 mm | kus | 2
60 |  | M42900019 | přechod osový vzduchotechnické potrubí 125/100 | kus | 1.05
|  |  | 1*1,05 |  | 1.05
61 |  | M42900020 | přechod osový vzduchotechnické potrubí 160/125 | kus | 1.05
62 | 751 | 751514775 | Montáž protidešťové stříšky nebo výfukové hlavice do plechového potrubí kruhové bez příruby, průměru do 100 mm | kus | 2
63 |  | M42900032 | výfuková hlavice odvodní VHO 100 | kus | 2.1
|  |  | 2*1,05 |  | 2.1
64 | 751 | 751514776 | Montáž protidešťové stříšky nebo výfukové hlavice do plechového potrubí kruhové bez příruby, průměru přes 100 do 200 mm | kus | 2
65 |  | M42900033 | výfuková hlavice odvodní VHO 125 | kus | 2.1
|  |  | 2*1,05 |  | 2.1
66 | 751 | 751537011 | Montáž kruhového potrubí ohebného neizolovaného z Al laminátové hadice, průměru do 100 mm | m | 4.8
|  |  | 0,4*12 |  | 4.8
67 |  | M42900012 | ohebné vzduchotechnické potrubí Sonoflex DN 100 | m | 5.04
|  |  | 4,800*1,05 |  | 5.04
68 | 751 | R75113302 | M+D regulace, vč. kabeláže, čidel - dle specifikací v projektu | kpl | 1
69 | 751 | R75151447 | M+D koncového kryt kulatého vzduchotechnického potrubí DN 125 | kus | 1
70 | 751 | R75151448 | M+D koncového kryt hranatého vzduchotechnického potrubí 355/125 | kus | 4
71 | 751 | R75151449 | M+D koncového kryt hranatého vzduchotechnického potrubí 560/125 | kus | 2
72 | 751 | R75151450 | M+D koncového kryt hranatého vzduchotechnického potrubí 250/100 | kus | 4
73 | 751 | R75153701 | M+D revizních dvířek do vzduchotechnického hranatého potrubí | kus | 5
74 | 751 | R75151451 | Uvedení do provozu, revize, zaškolení obsluhy, vyregulování, návrh provozního řádu, popisné štítky na zařízení včetně šipek proudění | kpl | 1
75 | 751 | 998751201 | Přesun hmot pro vzduchotechniku stanovený procentní sazbou z ceny vodorovná dopravní vzdálenost do 50 m v objektech výšky do 12 m | % | 0.52
Celkem