## rozpočet s VV
SLEPÝ ROZPOČET S VÝKAZEM VÝMĚR
Stavba: ÚP ČR-Náchod-výměna oken a zateplení budovy Kladská 1092, Náchod
Objednatel: | ČR-Úřad práce ČR, Kalovo náměstí 1359/1, Praha 28 |  | Zpracoval: Ondřej Gerhart, Arnošt Gerhart
Zhotovitel: | dle výběrového řízení |  | Datum: 11.10.2012
Kód položky | Popis | MJ | Množství celkem | Cena jednotková | Cena celkem
1 | 2 | 3 | 4 | 5 | 6
Rekapitulace nákladů
| Zemní práce |  |  |  | 0
| Terénní a sadové úpravy |  |  |  | 0
| Zakládání |  |  |  | 0
| Svislé a kompletní konstrukce |  |  |  | 0
| Komunikace |  |  |  | 0
| Úpravy povrchu, podlahy, osazení |  |  |  | 0
| Lešení a stavební výtahy |  |  |  | 0
| Různé dokončovací konstrukce a práce pozemních staveb |  |  |  | 0
| Bourání konstrukcí |  |  |  | 0
| Přesun hmot |  |  |  | 0
| Povlakové krytiny |  |  |  | 0
| Izolace tepelné |  |  |  | 0
| Zdravotechnika - vnitřní kanalizace |  |  |  | 0
| Konstrukce suché výstavby |  |  |  | 0
| Konstrukce klempířské |  |  |  | 0
| Konstrukce truhlářské |  |  |  | 0
| Výplně otvoru z plastu |  |  |  | 0
| Konstrukce zámečnické |  |  |  | 0
| Obklady keramické |  |  |  | 0
| Nátěry |  |  |  | 0
| Malby |  |  |  | 0
| Čalounické úpravy |  |  |  | 0
| Elektromontáže |  |  |  | 0
| Montáže vzduchotechnických zařízení |  |  |  | 0
| Vedlejší rozpočtové náklady |  |  |  | 0
| Kompletační činnost dodavatele |  |  |  | 0
| Stavba celkem (bez DPH): |  |  |  | 0
| DPH 20% |  |  |  | 0
| Stavba celkem vč.DPH: |  |  |  | 0
Soupis dalších položek, které musí zcela pokrývat nabídková cena
01/ | veškeré náklady pro zhotovení bezvadného funkčně způsobilého díla, které je předmětem smlouvy.
02/ | veškeré náklady pro zajištění bezpečné práce, ochrany materiálů, součástí a dalších předmětů pro realizaci díla.
03/ | náklady na ochranu díla až do přejímky.
04/ | veškeré náklady na ochranu lícních ploch stěn, stropů, podlah, oken, dveří…
05/ | náklady na ochranu stavby před negativními vlivy počasí např. deště, teploty apod. Týká se to hlavně opravy střechy a výměny oken.
06/ | náklady na trvalý úklid veřejných komunikací znečištěných v průběhu stavby a náklady na potřebné dopravní značení.
07/ | náklady na trvalý úklid vnitřních ploch znečištěných v průběhu stavby.
08/ | náklady na dodání a provedení veškerých kotevních prvků, spojovacích prvků, pomocných konstrukcí vč. stavebních přípomocí s tím spojených (tzn.vč.prací bouracích s uvedením povrchů do původního stavu) a provedení prací nespecifikovaných v projektové dokumentaci, ale nezbytných pro provedení díla.
9/ | náklady na případné zvětšené přesuny hmot a skládkovné.
10/ | náklady na skladování, dovozné, balné, clo, zpětné odeslání obalů.
11/ | náklady na veškeré údržbářské a opravárenské práce nutné pro zhotovení díla.
12/ | náklady na zhotovení výkresů, výpočtů a dalších výkonů potřebných pro detailní rozpracování projektů předaných objednatelem, které jsou potřebné pro realizaci díla.
13/ | V rámci zařízení staveniště provést též provizorní oplocení, napojení (s vlastním měřemím) na elektro a vodu.
OSTATNÍ:
01/ | U pozic, jejichž číslo odpovídá konkrétní položce stavebních ceníků ÚRS Praha, platí pro danou pozici úplný popis položky z ceníku ÚRS Praha a případně i další upřesňující popisy.
02/ | Rozměry uvedené v rozpočtu jsou orientační a před započetím výroby je třeba je upřesnit měřením na stavbě.
03/ | Rekonstrukce se bude provádět za plného provozu investora, proto v rámci položky "Provozní vlivy" je třeba tuto skutečnost zohlednit.
04/ | Plánování a provádění prací, které mohou zasáhnout do provozu investora, bude nutné předem konzultovat se zástupcem investora.
05/ | Investor provede vyklizení a zakrytí nábytku v dotčených místnostech tak, aby mohla být provedena výměna oken a práce s tím spojené. Dodavatel je ale povinen provézt zakrytí podlah proti poškození a následný hrubý úklid.
1 | Zemní práce
111203201x | Odstranění křovin a stromů s ponecháním kořenů z plochy do 1000 m2 vč.odvozu a likvidace | m2 | 8
| "pohled JV a SV" 2,0+6,0 |  | 8
122 01a | Hloubení jámy v hor.1-4 se zhutněním a úpravou dna jámy, do ceny kalkulovat náklady na lepivost horniny, potřebné pažení a odpažení, zajištění podzemních sítí a příplatek na ztížené vykopávky, manipulace s výkopkem na stavbě, uložení na dočasnou skládku, odvoz přebytečného výkopku na skládku a skládkovné | m3 | 9.18
| "pro osazení angl.dvorků" 3*(2,3*1,5*1,2-1,5*0,6*1,2) |  | 9.18
17410 01 | Zásyp jam, šachet rýh nebo kolem objektů sypaninou se zhutněním vč.potřebného nakládání a manipulace s výkopkem na stavbě | m3 | 9.18
| "odkopání pro osazení angl.dvorků" 3*(2,3*1,5*1,2-1,5*0,6*1,2) |  | 9.18
| Zemní práce celkem: |  |  |  | 0
181 | Terénní a sadové úpravy
180402111x | Založení trávníku výsevem v rovině, travní směs parková. Včetně uhrabání, chemického odplevelení plochy, hnojení umělým hnojivem na široko, válení, zálévání, potřebného pokosení, shrabání s likvidací shrabků a ošetřování po dobu 4 měsíců. | m2 | 2.1
| "v místě nového angl.dvorku" 2,0*1,5-1,5*0,6 |  | 2.1
| Terénní a sadové úpravy celkem: |  |  |  | 0
2 | Zakládání
274313611 | Základové pásy z betonu tř. C 16/20 | m3 | 0.62
| "obetonování angl.dvorků pojízdných" 2*(1,5+2*0,6+2*0,2)*0,2*0,5 |  | 0.62
274351215 | Zřízení bednění stěn základových pásů | m2 | 3.1
| "obetonování angl.dvorků pojízdných" 2*(1,5+2*0,6+2*0,2)*0,5 |  | 3.1
274351216 | Odstranění bednění stěn základových pásů | m2 | 3.1
275313811 | Základové patky z betonu tř. C 25/30 | m3 | 1.788
| "bet.kotevní bloky - betonáž do násypu" 16*0,6*0,6*0,3*1,035 |  | 1.788
| Zakládání celkem: |  |  |  | 0
3 | Svislé a kompletní konstrukce
310278842 | Zazdívka otvorů pl do 1 m2 ve zdivu nadzákladovém z nepálených tvárnic tl do 300 mm | m3 | 3.142
| "podezdívka parapetů na schodišti" 11*1,36*0,3*0,7 |  | 3.142
340238232x | Přizdívka ostění z příčkovek pěnobetonových tl 75 mm | m2 | 63.698
| "1.NP" 2*(6*1,47+2*1,37)*0,35+2*3*1,9*0,2 |  | 10.372
| "2.NP" 2*(4*1,37*0,35+4*1,9*0,2) |  | 6.876
| "3.NP" 2*(4*0,97*0,35+2*1,9*0,2) |  | 4.236
| "4.NP" 2*(16*1,47+1,47+2,22)*0,35+2*2*1,9*0,2 |  | 20.567
| "5.NP" 2*(16*1,47+1,47+2,22)*0,35+2*2*3,25*0,2 |  | 21.647
| Součet |  | 63.698
| Svislé a kompletní konstrukce celkem: |  |  |  | 0
5 | Komunikace
113106123 | Rozebrání dlažeb nebo dílců komunikací pro pěší ze zámkových dlaždic vč.uložení pro zpětné zadláždění! | m2 | 5.1
| "v místě nových angl.dvorků" 2*(2,3*1,5-1,5*0,6) |  | 5.1
564861111 | Podklad ze štěrkodrtě ŠD tl 200 mm | m2 | 5.1
596212210 | Kladení zámkové dlažby pozemních komunikací tl 80 mm skupiny A pl do 50 m2 - využití stávající zámkové dlažby! | m2 | 5.1
| "viz.položka 113106123" 5,1 |  | 5.1
| Komunikace celkem: |  |  |  | 0
6 | Úpravy povrchu, podlahy, osazení
611142001 | Potažení vnitřních stropů sklovláknitým pletivem vtlačeným do tenkovrstvé hmoty | m2 | 69.548
vnitřní nadpraží - dodatečné zateplení místo zazdění špalety
| "1.NP" (6*2,36+2*(1,13+0,1+1,13))*(0,35+0,1)+3*1,36*(0,25+0,1) |  | 9.924
| "2.NP" 4*(1,13+0,1+1,13)*(0,35+0,1)+4*1,36*(0,25+0,1) |  | 6.152
| "3.NP" 4*2,36*(0,35+0,1)+2*1,36*(0,25+0,1) |  | 5.2
| "4.NP" (16*2,36+2,36+1,96+4*2,36)*(0,35+0,1)+2*1,36*(0,25+0,1) |  | 24.136
| "5.NP" (16*2,36+2,36+1,96+4*2,36)*(0,35+0,1)+2*1,36*(0,25+0,1) |  | 24.136
| Součet |  | 69.548
611311131 | Vápenná omítka štuková jednovrstvá vnitřních stropů rovných nanášená ručně | m2 | 69.548
| "viz.položka 611142001" 69,548 |  | 69.548
612142001 | Potažení vnitřních stěn sklovláknitým pletivem vtlačeným do tenkovrstvé hmoty | m2 | 84.246
přizdívka ostění:
| "1.NP" 2*(6*1,47+2*1,37)*(0,35+0,1)+2*3*1,9*(0,2+0,1) |  | 13.824
| "2.NP" 2*(4*1,37*(0,35+0,1)+4*1,9*(0,2+0,1)) |  | 9.492
| "3.NP" 2*(4*0,97*(0,35+0,1)+2*1,9*(0,2+0,1)) |  | 5.772
| "4.NP" 2*(16*1,47+1,47+2,22)*(0,35+0,1)+2*2*1,9*(0,2+0,1) |  | 26.769
| "5.NP" 2*(16*1,47+1,47+2,22)*(0,35+0,1)+2*2*3,25*(0,2+0,1) |  | 28.389
| Součet |  | 84.246
612311131 | Vápenná omítka štuková jednovrstvá vnitřních stěn nanášená ručně | m2 | 84.246
| "viz.položka 612142001" 84,246 |  | 84.246
612325223 | Vápenocementová štuková omítka malých ploch do 1,0 m2 na stěnách | kus | 11
| "podezdívka parapetů na schodišti" 11 |  | 11
620471821 | Penetrační nátěr na stávající fasádu vč. očištění podkladu omytím | m2 | 1846.657
| "viz.položky 622211001, 622211021, 622212001, 622221021, 622222051" 64,234+1189,892+613,68*0,2+410,911+294,42*0,2 |  | 1846.657
621521021 | Tenkovrstvá silikátová zrnitá omítka tl. 2,0 mm včetně penetrace vnějších podhledů, probarvená | m2 | 52.144
vnější nadpraží všech otvorů:
| "1.NP" (14*2,36+1,96+3*1,36+4*1,13+1,4)*0,2 |  | 9
| "2.NP" (16*2,36+1,96+4*1,36+8*1,13)*0,2 |  | 10.84
| "3.NP" (16*2,36+1,96+1,96+2*1,36)*0,2 |  | 8.88
| "4.NP" (16*2,36+1,96+1,96+2*1,36)*0,2 |  | 8.88
| "5.NP" (16*2,36+1,96+1,96+2*1,36)*0,2 |  | 8.88
| "nová okna místo luxfer 3.-5.NP" 3*4*2,36*0,2 |  | 5.664
| Součet |  | 52.144
621611132 | Nátěr silikátový dvojnásobný vnějších omítaných podhledů včetně penetrace provedený ručně | m2 | 76.181
| "viz.položka 621325101" 75,359 |  | 75.359
| "sloupky mezi okny č.6 v 1.a 2.NP" 6*0,1*1,37 |  | 0.822
| Součet |  | 76.181
622251001 | Příplatek k cenám zateplení vnějších stěn za montáž pod keramický obklad | m2 | 120.538
| "viz položka 781774120" 120,538 |  | 120.538
62227-00 | Popis kvality provedení KZS : desky lepeny tmelem, provedení vč. armovací sítě s přestěrkováním a kompletním systémovým řešešním tj. lišty zakládací, rohové, parapetní, přechodové, dilatační, začišťovací u oken, nadokenní a další systémové doplňky a podkladní penetrace na stáv.podklad. Počet kotev na m2 viz.výkresy pohledů. Přesný popis certifikovaného systému zateplení viz technická zpráva!
622211001 | Montáž zateplení vnějších stěn z polystyrénových desek tl do 40 mm | m2 | 64.234
extrudovaný polystyren na vnitřní stranu atiky:
| "vytažení na atiky" 2*(8,135+10,02+9,27+10,8+8,9+6,8+8,34+2,45+2,9)*((0,55+0,2)/2+0,1) |  | 64.234
283763610 | Dodávka polystyren extrudovaný v tl.30mm | m2 | 65.519
| "viz.položka 622211001" 64,234*1,02 |  | 65.519
622212061 | Montáž zateplení vnějšího ostění hl. špalety do 400 mm z polystyrénových desek tl do 80 mm | m | 158.48
vnitřní nadpraží - dodatečné zateplení místo zazdění špalety
| "1.NP" (6*2,36+2*(1,13+0,1+1,13))+3*1,36 |  | 22.96
| "2.NP" (4*(1,13+0,1+1,13)+4*1,36) |  | 14.88
| "3.NP" (4*2,36+2*1,36) |  | 12.16
| "4.NP" (16*2,36+2,36+1,96+4*2,36)+2*1,36 |  | 54.24
| "5.NP" (16*2,36+2,36+1,96+4*2,36)+2*1,36 |  | 54.24
| Součet |  | 158.48
283759470 | Dodávka deska fasádní polystyrénová EPS 100 F 1000 x 500 x 70 mm | m2 | 54.774
vnitřní nadpraží - dodatečné zateplení místo zazdění špalety
| "1.NP" (6*2,36+2*(1,13+0,1+1,13))*0,35+3*1,36*0,25 |  | 7.628
| "2.NP" 4*(1,13+0,1+1,13)*0,35+4*1,36*0,25 |  | 4.664
| "3.NP" 4*2,36*0,35+2*1,36*0,25 |  | 3.984
| "4.NP" (16*2,36+2,36+1,96+4*2,36)*0,35+2*1,36*0,25 |  | 18.712
| "5.NP" (16*2,36+2,36+1,96+4*2,36)*0,35+2*1,36*0,25 |  | 18.712
| Mezisoučet |  | 53.7
| "ztratné ve výši 2%" 53,7*0,02 |  | 1.074
| Součet |  | 54.774
622211021 | Montáž zateplení vnějších stěn z polystyrénových desek tl do 120 mm | m2 | 1189.892
"a" - fasádní pěnový polystyren EPS 100F tl.120mm - hlavní zateplení:
| "pohled JZ" (11,1+2*0,12)*(17,5-0,05-5*0,5)-5*1,96*2,22 |  | 147.777
| "pohled JV" (28,275+0,01+16,0+2*0,12)*(17,5-0,05-5*0,5)-(7,325*(2,32-0,05)+(11*5-2)*2,36*1,47) |  | 465.153
| "pohled SZ" (44,385+3,05+3*0,12-0,933)*(17,5-0,05-5*0,5)+7,2*0,6-(4,2*0,5+8,06*(2,32-0,05+0,4)+1,8*0,25+0,25*0,25+4,25*0,25) |  | 679.712
| "dtto odpočet otvorů" -(1,4*1,9+24*2,36*1,47+6*(1,13+0,1+1,13)*1,37+3*1,36*1,9+11*(1,36*(1,9-0,1))+2*1,36*(15,67-12,77)+12*2,36*0,97) |  | -175.358
| "pohled SV" 4,45*(17,5-0,05-5*0,5) |  | 66.528
| Mezisoučet |  | 1183.812
"d" - extrudovaný polystyren tl.100mm - v místě vlhkého prostředí:
| "pohled JV" 8,3*0,3 |  | 2.49
| "pohled SZ" 1,8*0,25+4,25*0,25+0,25*0,25+8,06*0,25 |  | 3.59
| Mezisoučet |  | 6.08
| Součet |  | 1189.892
283759800 | Dodávka deska fasádní polystyrénová EPS 100 F 1000 x 500 x 120 mm | m2 | 1207.488
"a" - fasádní pěnový polystyren EPS 100F tl.120mm - hlavní zateplení:
| "pohled JZ" (11,1+2*0,12)*(17,5-0,05-5*0,5)-5*1,96*2,22 |  | 147.777
| "pohled JV" (28,275+0,01+16,0+2*0,12)*(17,5-0,05-5*0,5)-(7,325*(2,32-0,05)+(11*5-2)*2,36*1,47) |  | 465.153
| "pohled SZ" (44,385+3,05+3*0,12-0,933)*(17,5-0,05-5*0,5)+7,2*0,6-(4,2*0,5+8,06*(2,32-0,05+0,4)+1,8*0,25+0,25*0,25+4,25*0,25) |  | 679.712
| "dtto odpočet otvorů" -(1,4*1,9+24*2,36*1,47+6*(1,13+0,1+1,13)*1,37+3*1,36*1,9+11*(1,36*(1,9-0,1))+2*1,36*(15,67-12,77)+12*2,36*0,97) |  | -175.358
| "pohled SV" 4,45*(17,5-0,05-5*0,5) |  | 66.528
| Mezisoučet |  | 1183.812
| "ztratné ve výši 2%" 1183,812*0,02 |  | 23.676
| Součet |  | 1207.488
283763720x | Dodávka polystyren extrudovaný v tl.120mm | m2 | 6.202
"d" - extrudovaný polystyren tl.100mm - v místě vlhkého prostředí:
| "pohled JV" 8,3*0,3 |  | 2.49
| "pohled SZ" 1,8*0,25+4,25*0,25+0,25*0,25+8,06*0,25 |  | 3.59
| Mezisoučet |  | 6.08
| "ztratné ve výši 2%" 6,08*0,02 |  | 0.122
| Součet |  | 6.202
622212001 | Montáž zateplení vnějšího ostění hl. špalety do 200 mm z polystyrénových desek tl do 40 mm | m | 613.68
pouze ostění (stěny) otvorů:
| "1.NP" 2*(14*1,47+2*1,37+3*1,9+3,0+2,22)-(1,6+1,1) |  | 65.78
| "2.NP" 2*(16*1,47+4*1,37+4*1,9+2,22) |  | 77.64
| "3.NP" 2*(16*1,47+1,47+2,22+1,9+4*0,97) |  | 65.98
| "4.NP" 2*(16*1,47+1,47+2,22+2*1,9+4*0,97) |  | 69.78
| "5.NP" 2*(16*1,47+1,47+2,22+2*3,25+4*0,97) |  | 75.18
| Mezisoučet |  | 354.36
zateplení pod vnější parapety.
| "1.NP" (14*2,36+1,96+3*1,36+4*1,13) |  | 43.6
| "2.NP" (16*2,36+1,96+4*1,36+8*1,13) |  | 54.2
| "3.NP" (16*2,36+1,96+1,96+2*1,36) |  | 44.4
| "4.NP" (16*2,36+1,96+1,96+2*1,36) |  | 44.4
| "5.NP" (16*2,36+1,96+1,96+2*1,36) |  | 44.4
| "nová okna místo luxfer 3.-5.NP" 3*4*2,36 |  | 28.32
| Mezisoučet |  | 259.32
| Součet |  | 613.68
283759440 | Dodávka deska fasádní polystyrénová EPS 100 F 1000 x 500 x 40 mm | m2 | 72.289
pouze ostění (stěny) otvorů:
| "1.NP" (2*(14*1,47+2*1,37+3*1,9+3,0+2,22)-(1,6+1,1))*0,2 |  | 13.156
| "2.NP" 2*(16*1,47+4*1,37+4*1,9+2,22)*0,2 |  | 15.528
| "3.NP" 2*(16*1,47+1,47+2,22+1,9+4*0,97)*0,2 |  | 13.196
| "4.NP" 2*(16*1,47+1,47+2,22+2*1,9+4*0,97)*0,2 |  | 13.956
| "5.NP" 2*(16*1,47+1,47+2,22+2*3,25+4*0,97)*0,2 |  | 15.036
| Mezisoučet |  | 70.872
| "ztratné ve výši 2%" 70,872*0,02 |  | 1.417
| Součet |  | 72.289
283763650 | Dodávka polystyren extrudovaný v tl.20-40mm pro provedení zateplení vnějšího parapetu | m2 | 52.901
zateplení pod vnější parapety.
| "1.NP" (14*2,36+1,96+3*1,36+4*1,13)*0,2 |  | 8.72
| "2.NP" (16*2,36+1,96+4*1,36+8*1,13)*0,2 |  | 10.84
| "3.NP" (16*2,36+1,96+1,96+2*1,36)*0,2 |  | 8.88
| "4.NP" (16*2,36+1,96+1,96+2*1,36)*0,2 |  | 8.88
| "5.NP" (16*2,36+1,96+1,96+2*1,36)*0,2 |  | 8.88
| "okna z luxfer 3.-5.NP" 3*4*2,36*0,2 |  | 5.664
| Mezisoučet |  | 51.864
| "ztratné ve výši 2%" 51,864*0,02 |  | 1.037
| Součet |  | 52.901
622221021 | Montáž zateplení vnějších stěn z minerální vlny s podélnou orientací vláken tl do 120 mm | m2 | 410.911
"b" - fasádní minerální desky s podélnou orientací vláken tl.120mm - oddělovací požární pásy:
| "pohled JZ" (11,1+2*0,12)*5*0,5-(2,5+0,8)*0,5 |  | 26.7
| "pohled JV" (28,275+0,01+16,0+2*0,12)*5*0,5-8,3*0,35 |  | 108.408
| "pohled SZ" 0,933*(17,5-0,05)+(44,385+3,05+3*0,12-0,933)*5*0,5-(8,06*0,5+8*1,36*0,2) |  | 127.23
| "pohled SV" 1,0*(17,5-0,05)+5*4,45*0,5 |  | 28.575
| Mezisoučet |  | 290.913
"c" - fasádní minerální desky s podélnou orientací vláken tl.100mm - pod keramický sokl:
| "pohled JZ" (0,12+6,17+1,96+2,65)*(1,3+0,05)-1,2*0,3 |  | 14.355
| "pohled JV" (28,275)*((1,3+1,05)/2+0,05)+(1,045+2,36+1,528+2,36+0,932+0,12)*((1,05+0,95)/2+0,05)-(9*1,2*0,3+1,35*1,1) |  | 38.674
| "pohled SZ" (0,933+2*2,36+1,528+1,095)*(1,85+0,05)+(0,72+3*1,36+0,265+0,74+0,52+0,1)*1,45+0,52*0,52+(2*0,1+3,05+0,5)*(2,02+0,05) |  | 33.074
| "dtto - pokračování" 7,3*(0,05+2,06)+8,59*(1,69+0,05)-(2*1,3*0,3+5*1,5*0,15) |  | 28.445
| "pohled SV" (4,45+1,0)*(0,95+0,05) |  | 5.45
| Mezisoučet |  | 119.998
| Součet |  | 410.911
631515290 | Dodávka deska minerální izolační tl.120 mm, s podélnou orientací vláken, lambda = 0,038. | m2 | 296.731
"b" - fasádní minerální desky s podélnou orientací vláken tl.120mm - oddělovací požární pásy:
| "pohled JZ" (11,1+2*0,12)*5*0,5-(2,5+0,8)*0,5 |  | 26.7
| "pohled JV" (28,275+0,01+16,0+2*0,12)*5*0,5-8,3*0,35 |  | 108.408
| "pohled SZ" 0,933*(17,5-0,05)+(44,385+3,05+3*0,12-0,933)*5*0,5-(8,06*0,5+8*1,36*0,2) |  | 127.23
| "pohled SV" 1,0*(17,5-0,05)+5*4,45*0,5 |  | 28.575
| Mezisoučet |  | 290.913
| "ztratné ve výši 2%" 290,913*0,02 |  | 5.818
| Součet |  | 296.731
631515270 | Dodávka deska minerální izolační tl.100 mm, s podélnou orientací vláken, lambda = 0,038. | m2 | 122.398
"c" - fasádní minerální desky s podélnou orientací vláken tl.100mm - pod keramický sokl:
| "pohled JZ" (0,12+6,17+1,96+2,65)*(1,3+0,05)-1,2*0,3 |  | 14.355
| "pohled JV" (28,275)*((1,3+1,05)/2+0,05)+(1,045+2,36+1,528+2,36+0,932+0,12)*((1,05+0,95)/2+0,05)-(9*1,2*0,3+1,35*1,1) |  | 38.674
| "pohled SZ" (0,933+2*2,36+1,528+1,095)*(1,85+0,05)+(0,72+3*1,36+0,265+0,74+0,52+0,1)*1,45+0,52*0,52+(2*0,1+3,05+0,5)*(2,02+0,05) |  | 33.074
| "dtto - pokračování" 7,3*(0,05+2,06)+8,59*(1,69+0,05)-(2*1,3*0,3+5*1,5*0,15) |  | 28.445
| "pohled SV" (4,45+1,0)*(0,95+0,05) |  | 5.45
| Mezisoučet |  | 119.998
| "ztratné ve výši 2%" 119,998*0,02 |  | 2.4
| Součet |  | 122.398
622222051 | Montáž zateplení vnějšího ostění nebo nadpraží hl. špalety do 400 mm z minerální vlny tl do 40 mm | m | 294.42
vnější nadpraží všech otvorů:
| "1.PP" 2*(8*(1,2+0,3)+2*(1,3+0,45)) |  | 31
| "1.NP" (14*2,36+1,96+3*1,36+4*1,13+1,4) |  | 45
| "2.NP" (16*2,36+1,96+4*1,36+8*1,13) |  | 54.2
| "3.NP" (16*2,36+1,96+1,96+2*1,36) |  | 44.4
| "4.NP" (16*2,36+1,96+1,96+2*1,36) |  | 44.4
| "5.NP" (16*2,36+1,96+1,96+2*1,36) |  | 44.4
| "nová okna místo luxfer 3.-5.NP" 3*4*2,36 |  | 28.32
| Mezisoučet |  | 291.72
boční ostění v místě keram.soklu:
| "zadní vchod" (1,6+1,1) |  | 2.7
| Mezisoučet |  | 2.7
| Součet |  | 294.42
631515180 | Dodávka deska minerální izolační tl.40 mm s podélnou orientací vláken, lambda = 0,038. | m2 | 60.062
| "viz položka 622222051 - šířka ostění 0,2m, počítáno 2% na ztratné" 294,42*0,2*1,02 |  | 60.062
622325101 | Oprava vápenocementové hladké omítky vnějších stěn v rozsahu do 10% | m2 | 75.359
střecha:
| "výtahová šachta" 2*(3,19+2,45)*2,45-0,7*1,97 |  | 26.257
| "přístřešek - sloupy" (4*0,3+4*0,25+2*(0,4+0,3))*2,45 |  | 8.82
| "přístřešek - stěny" (2*0,25+0,15+2*0,3+4,27+2*0,22+2,33+2*2,02+2*1,27)*2,45 |  | 36.432
| "dtto - okraj střechy" (2*5,1+9,05)*0,2 |  | 3.85
| Součet |  | 75.359
622521021 | Tenkovrstvá silikátová zrnitá omítka tl. 2,0 mm včetně penetrace vnějších stěn, probarvená | m2 | 1551.677
"a" - fasádní pěnový polystyren EPS 100F tl.120mm - hlavní zateplení:
| "pohled JZ" (11,1+2*0,12)*(17,5-0,05-5*0,5)-5*1,96*2,22 |  | 147.777
| "pohled JV" (28,275+0,01+16,0+2*0,12)*(17,5-0,05-5*0,5)-(7,325*(2,32-0,05)+(11*5-2)*2,36*1,47) |  | 465.153
| "pohled SZ" (44,385+3,05+3*0,12-0,933)*(17,5-0,05-5*0,5)+7,2*0,6-(4,2*0,5+8,06*(2,32-0,05+0,4)+1,8*0,25+0,25*0,25+4,25*0,25) |  | 679.712
| "dtto odpočet otvorů" -(1,4*1,9+24*2,36*1,47+6*(1,13+0,1+1,13)*1,37+3*1,36*1,9+11*(1,36*(1,9-0,1))+2*1,36*(15,67-12,77)+12*2,36*0,97) |  | -175.358
| "pohled SV" 4,45*(17,5-0,05-5*0,5) |  | 66.528
| Mezisoučet |  | 1183.812
"b" - fasádní minerální desky s podélnou orientací vláken tl.120mm - oddělovací požární pásy:
| "pohled JZ" (11,1+2*0,12)*5*0,5-(2,5+0,8)*0,5 |  | 26.7
| "pohled JV" (28,275+0,01+16,0+2*0,12)*5*0,5-8,3*0,35 |  | 108.408
| "pohled SZ" 0,933*(17,5-0,05)+(44,385+3,05+3*0,12-0,933)*5*0,5-(8,06*0,5+8*1,36*0,2) |  | 127.23
| "pohled SV" 1,0*(17,5-0,05)+5*4,45*0,5 |  | 28.575
| Mezisoučet |  | 290.913
"d" - extrudovaný polystyren tl.100mm - v místě vlhkého prostředí:
| "pohled JV" 8,3*0,3 |  | 2.49
| "pohled SZ" 1,8*0,25+4,25*0,25+0,25*0,25+8,06*0,25 |  | 3.59
| Mezisoučet |  | 6.08
pouze ostění (stěny) otvorů:
| "1.NP" (2*(14*1,47+2*1,37+3*1,9+3,0+2,22)-(1,6+1,1))*0,2 |  | 13.156
| "2.NP" 2*(16*1,47+4*1,37+4*1,9+2,22)*0,2 |  | 15.528
| "3.NP" 2*(16*1,47+1,47+2,22+1,9+4*0,97)*0,2 |  | 13.196
| "4.NP" 2*(16*1,47+1,47+2,22+2*1,9+4*0,97)*0,2 |  | 13.956
| "5.NP" 2*(16*1,47+1,47+2,22+2*3,25+4*0,97)*0,2 |  | 15.036
| Mezisoučet |  | 70.872
| Součet |  | 1551.677
622525104 | Tenkovrstvá omítka malých ploch do 1,0m2 na stěnách | kus | 11
| "podezdívka parapetů na schodišti" 11 |  | 11
622611132 | Nátěr silikátový dvojnásobný vnějších omítaných stěn včetně penetrace provedený ručně | m2 | 75.359
| "viz.položka 622325101" 75,359 |  | 75.359
632450122 | Vyrovnávací cementový potěr tl do 30 mm ze suchých směsí provedený v pásu | m2 | 77.796
vyrovnání parapetu po demontáži oken:
| "1.NP" (14*2,36+1,96+3*1,36+4*1,13)*0,3 |  | 13.08
| "2.NP" (16*2,36+1,96+4*1,36+8*1,13)*0,3 |  | 16.26
| "3.NP" (16*2,36+1,96+1,96+2*1,36)*0,3 |  | 13.32
| "4.NP" (16*2,36+1,96+1,96+2*1,36)*0,3 |  | 13.32
| "5.NP" (16*2,36+1,96+1,96+2*1,36)*0,3 |  | 13.32
| "nová okna místo luxfer 3.-5.NP" 3*4*2,36*0,3 |  | 8.496
| Součet |  | 77.796
632450124 | Vyrovnávací cementový potěr tl do 50 mm ze suchých směsí provedený v pásu | m2 | 33.11
vyrovnání atik:
| "pod K11 a K12" 110,0*(0,12+0,15)+11,0*0,31 |  | 33.11
632451414 | Potěr pískocementový tl do 10 mm tř. C 15 běžný | m2 | 12.45
vyrovnání pod plechovou krytinou po demontáži stávající:
| "výrobek K8" 1,5*8,3 |  | 12.45
63246-01 | Očištění a napenetrování stávajícího betonového podkladu pro provedení vyrovnávacího potěru | m2 | 12.45
| "viz položka 632451414" 12,45 |  | 12.45
635111132 | Násyp pod podlahy z drobného kameniva 0-4 s udusáním | m3 | 5.003
vyrovnávací vrstva na vyspravenou stávající střešní kci v tl.10mm, dle projektanta:
| "stávající střešní konstrukce" ((8,135+10,02+9,27)*10,8+(8,9+6,8)*(8,34+2,45+2,9)-(3,19*2,45+0,3*0,3+0,25*0,25+0,3*0,25+2,33*1,2))*0,01 |  | 5.003
637211122 | Okapový chodník z betonových dlaždic tl 60 mm kladených do písku se zalitím spár MC | m2 | 6.66
| "oprava 30% stáv.okap.chodníku" (8,0+28,9+4,2+3,3)*0,5*0,3 |  | 6.66
| Úpravy povrchu, podlahy, osazení celkem: |  |  |  | 0
94 | Lešení a stavební výtahy
94194-01 | Kompletní montáž, pronájem a demontáž lešení jednořadového v. do 20m s podlahami pro provedení bouracích prací, zateplovacího pláště a výměny oken. Výměra je pohledová plocha fasády. Do ceny kalkulovat dovoz a odvoz lešení. | m2 | 2002.564
"a" - fasádní pěnový polystyren EPS 100F tl.120mm - hlavní zateplení:
| "pohled JZ" (11,1+2*0,12)*(17,5+(1,3+1,35)/2) |  | 213.476
| "pohled JV" (28,275+0,01+16,0+2*0,12)*(17,5+(1,3+0,95)/2) |  | 829.278
| "pohled SZ" (44,385+3,05+3*0,12-0,933)*(17,5+(1,28+2,06)/2)+7,2*0,6-(8,06*4,3+3,5*2,5) |  | 859.257
| "pohled SV" 5,45*(17,5+0,95) |  | 100.553
| Součet |  | 2002.564
94194-02 | Příplatek k lešení za zhotovení, pronájem a demontáž krytého vstupu na lešení do objektu | kplt | 2
| Lešení a stavební výtahy celkem: |  |  |  | 0
95 | Různé dokončovací konstrukce a práce pozemních staveb
952901111 | Vyčištění budov bytové a občanské výstavby při výšce podlaží do 4 m | m2 | 691.565
pouze podlahy v š.1,5m v místě výměny oken:
| "1.NP" (3,7+3,45+3,55+4,2+2,95+7,3+3,7+6*3,85+4,5+1,0+2*1,85+2,0)*1,5 |  | 94.725
| "2.NP" (4,6+7,6+2,1+3,9+1,85+3,5+7,3+3,8+11,6+7*3,85+2*1,85+4,1)*1,5 |  | 121.5
| "3.NP" (10,0+3,6+3,85+2,05+2,55+3,6+4,9+3,8+3,3+3,4+5*3,85+7,8+2*3,85+1,1+3*1,9)*1,5 |  | 123.9
| "4.NP" (7,1+45+3,3+2,4+7,0+4,8+7,35+3,6+2*3,85+23,8+7,8+7,6)*1,5 |  | 191.175
| "5,NP" (4,5+7,6+2,1+3,8+3,65+4,8+7,3+7,6+9*3,85+3,8+3*1,9)*1,5 |  | 128.25
| "schodiště" 7,25*1,5+4*3,5*1,51 |  | 32.015
| Součet |  | 691.565
95550-V1 | Kompl.dod+mtž mřížky větrací roz.150x150mm s rámečkem a síťovinou (odvětrání střechy) vč.potrubí pro průchod KZS, b.bílá. Vše vč.spoj.a kotevního materiálu | kplt | 40
95550-V2 | Kompl.dod+mtž mřížky větrací kulaté prům.100mm se síťovinou (odvětrání střechy) vč.potrubí pro průchod KZS, b.bílá. Vše vč.spoj.a kotevního materiálu | kplt | 30
95550-Z1 | Kompl.dod+mtž venkovní větrací mřížky se sítí roz.300x1200mm, kce ocelová pozinkovaná. Vše vč.spoj.a kotevního materiálu. | kplt | 10
95555-Z4 | Kompl.dod+mtž úpravy osazení drobných el.zařízení (kamera, čidla regulace topení, venk.svítidel...) v návaznosti na provedení kontaktního zatepl.systému. Vše vč.spoj.a kotevního materiálu. | kplt | 6
95555-Z10 | Kompl.dod+mtž trvalého kotvícího bodového systému proti pádu osob na střeše, délka kotvy 500mm, z nerezové oceli, kotveho do nové bet.patky na střeše | kplt | 15
95555-Z10a | Kompl.dod+mtž trvalého kotvícího bodového systému proti pádu osob na střeše, délka kotvy 300mm, z nerezové oceli, kotveho želbet.konstrukce | kplt | 2
95555-Z11 | Kompl.dod+mtž trvalého kotvícího bodového systému proti pádu osob na střeše, délka kotvy 100mm, z nerezové oceli, kotveho želbet.konstrukce | kplt | 1
95556-Z2a | Kompl.dod+mtž sklepního světlíku plastového roz.1500x600x1200mm, s lisovaným roštem s ochranou hran, pro zatížení 7,2kN (pojízdný), vč.spoj.a kotevního materiálu a všech syst.doplňků. Součástí je doplnění potřebné svislé hydroizolace vč.napojení na stávající hydroizolaci. | kplt | 2
95556-Z2b | Kompl.dod+mtž sklepního světlíku plastového roz.1500x600x1200mm, s lisovaným roštem s ochranou hran, pro zatížení 4,7kN (pochůzný), vč.spoj.a kotevního materiálu a všech syst.doplňků. Součástí je doplnění potřebné svislé hydroizolace vč.napojení na stávající hydroizolaci. | kplt | 1
| Různé dokončovací konstrukce a práce pozemních staveb celkem: |  |  |  | 0
96 | Bourání konstrukcí
113106121 | Rozebrání dlažeb nebo dílců komunikací pro pěší z betonových nebo kamenných dlaždic | m2 | 6.66
| "odstranění 30% stáv.okap.chodníku" (8,0+28,9+4,2+3,3)*0,5*0,3 |  | 6.66
968072875x | Vybourání mříží pevně osazených před okenním otvorem | m2 | 38.723
| "pohled JZ" 2*1,96*2,22 |  | 8.702
| "pohled SZ" 3*1,36*2,8+3*2,36*1,96+2*(1,13+0,1+1,13)*1,0 |  | 30.021
| Součet |  | 38.723
712300833 | Odstranění povlakové krytiny střech do 10° třívrstvé | m2 | 500.284
| "stávající střešní konstrukce" ((8,135+10,02+9,27)*10,8+(8,9+6,8)*(8,34+2,45+2,9)-(3,19*2,45+0,3*0,3+0,25*0,25+0,3*0,25+2,33*1,2)) |  | 500.284
712300845 | Odstranění ventilační hlavice na ploché střeše sklonu do 10 stupňů | kus | 9
| "výměra dle nových - V3,V4" 8+1 |  | 9
713110813 | Odstranění tepelné izolace stropů volně kladených z vláknitých materiálů tl přes 100 mm | m2 | 500.284
| "viz.položka 712300833" 500,284 |  | 500.284
721210822 | Demontáž vpustí střešních DN 100 | kus | 2
| "stávající" 2 |  | 2
721210823 | Demontáž vpustí střešních DN 125 | kus | 2
| "stávající" 2 |  | 2
762331811 | Demontáž vázaných kcí krovů z hranolů průřezové plochy do 120 cm2 | m | 609.125
| "dřevěné trámky 60/120mm po 1,0m, přípočet 10% na další pomocné kce" (29*10,8+17*14,15)*1,1 |  | 609.125
762341811 | Demontáž bednění střech z prken | m2 | 500.284
| "viz.položka 712300833" 500,284 |  | 500.284
763121811 | Demontáž SDK předsazené stěny (vnitřní ostění) s jednoduchou nosnou kcí opláštění jednoduché | m2 | 80.92
stávající ostění - pro demontáž oken:
| "1.NP" (8*(2,36+2*1,47)+(1,96+2*2,22))*0,35 |  | 17.08
| "2.NP" (16*(2,36+2*1,47)+(1,96+2*2,22))*0,35 |  | 31.92
| "3.NP" (16*(2,36+2*1,47)+(1,96+2*2,22))*0,35 |  | 31.92
| Součet |  | 80.92
764311821 | Demontáž krytina hladká tabule 2000x1000 mm sklon do 30° plocha do 25 m2 | m2 | 12.45
| "výměra dle nových - K8" 1,5*8,3 |  | 12.45
764322830 | Demontáž oplechování okapů tvrdá krytina rš 400 mm do 30° | m | 3.2
| "výměra dle nových - K15" 3,2 |  | 3.2
764334850 | Demontáž lemování zdí plochá střecha s krycím plechem rš 500 mm | m | 25.1
| "výměra dle nových - K7" 19,0 |  | 19
| "výměra dle nových - K13" 2*2,1 |  | 4.2
| "výměra dle nových - K19" 1,9 |  | 1.9
| Součet |  | 25.1
764352800 | Demontáž žlab podokapní půlkruhový rovný rš 250 mm do 30° | m | 3.5
| "výměra dle nových - K16" 3,5 |  | 3.5
764359841 | Demontáž kotlík sběrný na ploché střeše | kus | 4
| "výměra dle nových - K3,K4" 2+2 |  | 4
764391820 | Demontáž závětrná lišta rš 330 mm do 30° | m | 32.8
| "výměra dle nových - K13" 26,0 |  | 26
| "výměra dle nových - K20" 6,8 |  | 6.8
| Součet |  | 32.8
764410850 | Demontáž oplechování parapetu rš do 330 mm | m | 264.87
| "1.NP" 14*2,36+1,96+3*1,36+4*1,13+(14+1+3+4)*0,05 |  | 44.7
| "2.NP" 16*2,36+1,96+4*1,36+8*1,13+(16+1+4+8)*0,05 |  | 55.65
| "3.NP" 16*2,36+1,96+1,96+2*1,36+(16+1+1+2)*0,05 |  | 45.4
| "4.NP" 16*2,36+1,96+1,96+2*1,36+(16+1+1+2)*0,05 |  | 45.4
| "5.NP" 16*2,36+1,96+1,96+2*1,36+(16+1+1+2)*0,05 |  | 45.4
| "okna z luxfer 3.-5.NP" 3*4*2,36 |  | 28.32
| Součet |  | 264.87
764430810 | Demontáž oplechování zdí rš do 250 mm | m | 4
| "výměra dle nových - K13" 2,1 |  | 2.1
| "výměra dle nových - K19" 1,9 |  | 1.9
| Součet |  | 4
764430840 | Demontáž oplechování zdí rš do 500 mm | m | 123.1
| "výměra dle nových - K11,K12,K13" 110,0+11,0+2,1 |  | 123.1
764451804 | Demontáž odpadní trouba čtvercová strana 150 mm | m | 76.4
| "výměra dle nových K5,K6" 2*19,0+2*19,20 |  | 76.4
765131851 | Demontáž vlnité vláknocementové krytiny sklonu do 30° do suti | m2 | 18.25
| "výměra dle nových - K17" 2,5*7,3 |  | 18.25
767996801 | Demontáž atypických zámečnických konstrukcí hmotnosti jednotlivých dílů do 50 kg | kg | 35
| "přístřešek nad zadním vchodem - výměra předpokládaná" 35,0 |  | 35
962052211 | Bourání zdiva nadzákladového ze ŽB | m3 | 5.248
| "stáv.světlíky - 3 kusy" (0,6+1,5+0,6)*0,2*1,2+2*(0,4+1,5+0,4) |  | 5.248
962081131 | Bourání příček ze skleněných tvárnic tl do 100 mm | m2 | 27.47
| "3.-5.NP" 3*4*2,36*0,97 |  | 27.47
965082941 | Odstranění násypů pod podlahy tl přes 200 mm | m3 | 1.728
| "pro bet.kotevní bloky - betonáž do násypu" 16*0,6*0,6*0,3 |  | 1.728
968062355x | Vybourání dřevěných rámů oken dvojitých včetně křídel pl do 2 m2 vč.vybourání vnitřního parapetu | m2 | 13.56
| "1.NP" 4*1,13*1,0 |  | 4.52
| "2.NP" 8*1,13*1,0 |  | 9.04
| Součet |  | 13.56
968062356x | Vybourání dřevěných rámů oken dvojitých včetně křídel pl do 4 m2 vč.vybourání vnitřního parapetu | m2 | 307.664
| "1.NP" 14*2,36*1,47+3*1,36*1,9 |  | 56.321
| "2.NP" 16*2,36*1,47+4*1,36*1,9 |  | 65.843
| "3.NP" 16*2,36*1,47+2*1,36*1,9+1,96*1,47 |  | 63.556
| "4.NP" 16*2,36*1,47+1,96*1,47+2*1,36*1,9 |  | 63.556
| "5.NP" 16*2,36*1,47+1,96*1,47 |  | 58.388
| Součet |  | 307.664
968062357x | Vybourání dřevěných rámů oken dvojitých včetně křídel pl přes 4 m2 vč.vybourání vnitřního parapetu | m2 | 30.596
| "1.-5NP" 5*1,96*2,22+2*1,36*3,25 |  | 30.596
968072354 | Vybourání kovových rámů oken dvojitých včetně křídel pl do 1 m2 vč.vyvěšení křídel. | m2 | 0.315
| "dle nových - 8" 0,9*0,35 |  | 0.315
968072455 | Vybourání kovových dveřních zárubní pl do 2 m2 | m2 | 1.33
| "dle nových - 9" 0,7*1,9 |  | 1.33
976071111 | Vybourání kovových madel a zábradlí | m | 34.5
| "výměra dle nových - Z9" 15*2,3 |  | 34.5
976072221 | Vybourání kovových ventilačních mřížek pl do 0,3 m2 ze zdiva cihelného | kus | 70
| "výměra dle nových - V1,V2" 40+30 |  | 70
976072321 | Vybourání kovových ventilačních mřížek pl přes 0,3 m2 ze zdiva cihelného | kus | 10
| "výměra dle nových - Z1" 10 |  | 10
978015321 | Otlučení vnějších omítek MV nebo MVC průčelí v rozsahu do 10 % vč. vyškrabání spar | m2 | 75.359
střecha:
| "výtahová šachta" 2*(3,19+2,45)*2,45-0,7*1,97 |  | 26.257
| "přístřešek - sloupy" (4*0,3+4*0,25+2*(0,4+0,3))*2,45 |  | 8.82
| "přístřešek - stěny" (2*0,25+0,15+2*0,3+4,27+2*0,22+2,33+2*2,02+2*1,27)*2,45 |  | 36.432
| "dtto - okraj střechy" (2*5,1+9,05)*0,2 |  | 3.85
| Součet |  | 75.359
97908-01 | Svislá i vodorovná doprava stavební suti na stavbě, její dočasné uložení na stavbě a odvoz na řízenou skládku a skládkovné | t | 43.18
| "suť celková mínus suť dřevěná a nečistá" 63,716-(12,377+8,159) |  | 43.18
97908-02 | Svislá i vodorovná doprava dřevěné suti na stavbě, její dočasné uložení na stavbě a odvoz na řízenou skládku a skládkovné | t | 12.377
| "viz položky 762331811 a 762341811" 4,873+7,504 |  | 12.377
97908-03 | Svislá i vodorovná doprava nečisté suti na stavbě, její dočasné uložení na stavbě a odvoz na řízenou skládku a skládkovné | t | 8.159
| "viz.položky 712300833,713110813,765131851" 7,004+0,875+0,28 |  | 8.159
| Bourání konstrukcí celkem: |  |  |  | 0
99 | Přesun hmot
998017003 | Přesun hmot s omezením mechanizace pro budovy v do 24 m | t | 68.535
| Přesun hmot celkem: |  |  |  | 0
712 | Povlakové krytiny
712311101 | Provedení povlakové krytiny střech do 10° za studena lakem penetračním nebo asfaltovým | m2 | 100.057
| "viz.položka 712300833 - dle projektanta z 20%, vyspravení stáv.krytiny" 500,284*0,2 |  | 100.057
111631500 | Dodávka lak asfaltový penetrační | t | 0.03
| "viz.položka 712311101" 100,057*0,0003 |  | 0.03
712311111 | Provedení povlakové krytiny střech do 10° za studena suspenzí asfaltovou | m2 | 500.284
| "viz.položka 712300833" 500,284 |  | 500.284
111633460 | Dodávka asfaltové suspenze pro provedení nátěru na stávající asfaltovou krytinu, počítáno 1,0kg/m2 | t | 0.5
| "viz.položka 712300833" 500,284*0,001 |  | 0.5
712341559 | Provedení povlakové krytiny střech do 10° pásy NAIP přitavením v plné ploše | m2 | 100.057
| "viz.položka 712311101" 100,057 |  | 100.057
628311120 | Dodávka pás těžký asfaltovaný, vložka strojní lepenka | m2 | 115.066
| "viz.položka 712341559" 100,057*1,15 |  | 115.066
71290-01 | Kompl.dod+mtž systémové střešní foliové krytiny mPVC tl.2,0mm vč.podkladní textilie ze syntetických vláken min.300g/m2, vč.vytažení na atiky. Vše vč.prostupů pro odvětrání, spoj.a kotevního materiálu a všech syst.doplňků. Kotveno skrz zateplení z EPS a XPS do stávající konstrukce střechy. | m2 | 569.363
hlavní střecha:
| "hlavní plocha" ((8,135+10,02+9,27)*10,8+(8,9+6,8)*(8,34+2,45+2,9)-(3,19*2,45+0,3*0,3+0,25*0,25+0,3*0,25+2,33*1,2)) |  | 500.284
| "vytažení na atiky" 2*(8,135+10,02+9,27+10,8+8,9+6,8+8,34+2,45+2,9)*((0,55+0,2)/2+0,1) |  | 64.234
| "vytažení na ostatní kce" (2,45+3,19+0,3+0,25+2*0,25+0,22+2,02+1,27)*((0,55+0,2)/2+0,1) |  | 4.845
| Součet |  | 569.363
71290-02 | Kompl.dod+mtž systémové střešní foliové krytiny mPVC tl.2,0mm vč.podkladní textilie ze syntetických vláken min.300g/m2, vč.vytažení na atiky. Vše vč.prostupů pro odvětrání, spoj.a kotevního materiálu a všech syst.doplňků. Kotveno na stávající živičnou krytinu. | m2 | 58.117
| "zastřešení nad výlezem na střechu a nad výtahem" (5,22+0,25)*9,05+3,19*(2,45+0,25) |  | 58.117
998712203 | Přesun hmot pro krytiny povlakové v objektech v do 24 m | % | 0
| Povlakové krytiny celkem: |  |  |  | 0
713 | Izolace tepelné
713141151 | Montáž izolace tepelné střech plochých kladené volně 1 vrstva rohoží, pásů, dílců, desek | m2 | 1000.568
zateplení střešní kce, dvě vrstvy:
| "střešní konstrukce - hlavní plocha" 2*((8,135+10,02+9,27)*10,8+(8,9+6,8)*(8,34+2,45+2,9)-(3,19*2,45+0,3*0,3+0,25*0,25+0,3*0,25+2,33*1,2)) |  | 1000.568
283759150x | Dodávka deska z pěnového polystyrenu bílá EPS 70 S 1000 x 1000 x 120 mm | m2 | 510.29
ztratné počítáno 2%:
| "střešní konstrukce - hlavní plocha" ((8,135+10,02+9,27)*10,8+(8,9+6,8)*(8,34+2,45+2,9)-(3,19*2,45+0,3*0,3+0,25*0,25+0,3*0,25+2,33*1,2))*1,02 |  | 510.29
283759120x | Dodávka deska z pěnového polystyrenu bílá EPS 100 S 1000 x 1000 x 80 mm | m2 | 510.29
| "dtto jako položka 283759150x" 510,29 |  | 510.29
71390-01 | Kompl.dod+mtž zateplení výlezu na střechu roz.1100x1100mm izolací tl.50mm z pěnové samolepící polyethylenové rohože s Al folií. Mtž.je zevnitř zespodu výlezu. Vše vč.spoj.a kotevního materiálu. | kplt | 1
998713203 | Přesun hmot pro izolace tepelné v objektech v do 24 m | % | 0
| Izolace tepelné celkem: |  |  |  | 0
721 | Zdravotechnika - vnitřní kanalizace
72110-01 | Kompl.dod+mtž střešní vpusťě vyhřívané DN 100 s košem a svislým napojením, vč.napojení na stávající střešní svod (truba dl.cca 750mm) a vč.napojení na rozvody elektro. Vše vč.spoj.a kotevního materiálu a všech syst.dopňků. | kplt | 2
72110-02 | Kompl.dod+mtž střešní vpusťě vyhřívané DN 125 s košem a svislým napojením, vč.napojení na stávající střešní svod (truba dl.cca 750mm) a vč.napojení na rozvody elektro. Vše vč.spoj.a kotevního materiálu a všech syst.dopňků. | kplt | 2
72127-V3 | Komp.dod+mtž větracího nástavce kanalizace prům.100mm, plastového, vč.přechodu z litinového pltrubí s redukcí, nástave s odolností proti UV záření. Vše vč.spoj.a kotevního materiálu | kplt | 8
72127-V4 | Komp.dod+mtž větracího nástavce kanalizace prům.125mm, plastového, vč.přechodu z litinového pltrubí s redukcí, nástave s odolností proti UV záření. Vše vč.spoj.a kotevního materiálu | kplt | 1
| Zdravotechnika - vnitřní kanalizace celkem: |  |  |  | 0
763 | Konstrukce suché výstavby
763121411x | SDK vnitřní ostění a nadpraží tl 65 mm profil CW+UW 50 desky 1xA 12,5 bez TI EI 15 vč.napojení na stávající konstrukce SDK | m2 | 80.92
| "viz.položka 763121811" 80,920 |  | 80.92
998763403 | Přesun hmot procentní pro sádrokartonové konstrukce v objektech v do 24 m | % | 0
| Konstrukce suché výstavby celkem: |  |  |  | 0
764 | Konstrukce klempířské
76400 | Všechny nové klempířské konstrukce jsou ze systémového poplast.pozinkovaného plechu tl.0,6mm vč.všech syst.doplňků a spoj.a kotevního materiálu.
764352800x | Demontáž žlab podokapní půlkruhový rovný rš 250 mm do 30° k dalšímu použití vč.dočasného uložení na stavbě! | m | 8.3
| "výrobek K9" 8,3 |  | 8.3
764454801 | Demontáž trouby kruhové průměr 75 a 100 mm k dalšímu použití vč.dočasného uložení na stavbě! | m | 4
| "výrobek K10" 4,0 |  | 4
764171301 | Střešní krytina z poplast.pozinkovaného plechu tl.0,6mm hladká tabule do sklonu 30° | m2 | 12.45
| "výrobek K8" 1,5*8,3 |  | 12.45
764171431 | Závětrná lišta rš 250 mm z pozink.poplastovaného plechu tl.0,6mm, barva hnědá | m | 3
| "součástí K8" 2*1,5 |  | 3
764252511 | Montáž TiZn žlab podokapní půlkruhový - stávající žlab | m | 8.3
| "výrobek K9" 8,3 |  | 8.3
764555501 | Montáž TiZn odpadní trouby kruhové průměr 100 mm, použití stávajícího. | m | 4
| "výrobek K10" 4,0 |  | 4
764711114 | Oplechování parapetu rš 250 mm z pozink.poplastovaného plechu tl.0,6mm, barva hnědá | m | 0.95
| "výrobek K1" 0,9+0,05 |  | 0.95
764711114x | Oplechování okapu rš.250mm z pozink.poplastovaného plechu tl.0,6mm, barva hnědá | m | 3.2
| "výrobek K15" 3,2 |  | 3.2
764711115 | Oplechování parapetu rš 330 mmz pozink.poplastovaného plechu tl.0,6mm, barva hnědá | m | 265.77
| "výrobek K1" 96*2,36+8*1,96+13*1,36+(96+8+13)*0,05 |  | 265.77
764721111x | Krycí lišta rš.100mm z pozink.poplastovaného plechu tl.0,6mm, barva hnědá | m | 2.1
| "výrobek K13" 2,1 |  | 2.1
764721115x | Závětrná lišta rš.330mm z pozink.poplastovaného plechu tl.0,6mm, barva hnědá | m | 32.8
| "výrobek K14" 26,0 |  | 26
| "výrobek K20" 6,8 |  | 6.8
| Součet |  | 32.8
764721116x | Lemování atiky rš.375mm z pozink.poplastovaného plechu tl.0,6mm, barva hnědá | m | 2.1
| "výrobek K13" 2,1 |  | 2.1
764731111 | Oplechování zdí rš 100 mm z pozink.poplastovaného plechu tl.0,6mm, barva hnědá | m | 20.9
| "výrobek K7" 19,0 |  | 19
| "výrobek K19" 1,9 |  | 1.9
| Součet |  | 20.9
764731113 | Lemování zdi rš.300 z pozink.poplastovaného plechu tl.0,6mm, barva hnědá | m | 8.3
| "součástí K8" 8,3 |  | 8.3
764731114 | Oplechování zdí rš 400 mm z pozink.poplastovaného plechu tl.0,6mm, barva hnědá | m | 20.9
| "výrobek K7" 19,0 |  | 19
| "výrobek K19" 1,9 |  | 1.9
| Součet |  | 20.9
764731115 | Oplechování zdí rš 500 mm z pozink.poplastovaného plechu tl.0,6mm, barva hnědá | m | 121
| "výrobek K11,K12" 110,0+11,0 |  | 121
764751113x | Odpadní trouby čtvercové 150x150mm rš 600mm z pozink.poplastovaného plechu tl.0,6mm, barva hnědá | m | 19
| "výrobek K5" 19,0 |  | 19
764751113y | Odpadní trouby čtvercové 120x120mm rš 500mm z pozink.poplastovaného plechu tl.0,6mm, barva hnědá | m | 19
| "výrobek K6" 19,0 |  | 19
764761121 | Žlab půlkruhový rš.250 z pozink.poplastovaného plechu tl.0,6mm, barva hnědá | m | 3.6
| "výrobek K16" 3,6 |  | 3.6
764761235x | Žlabový kotlík 300x300x350mm z pozink.poplastovaného plechu tl.0,6mm, barva hnědá | kus | 2
| "výrobek K3" 2 |  | 2
764761235y | Žlabový kotlík 250x300x300mm z pozink.poplastovaného plechu tl.0,6mm, barva hnědá | kus | 2
| "výrobek K4" 2 |  | 2
76490-01 | Zastřešení z tvarovaného pozink.poplastovaného plechu tl.0,6mm výška vlny 50mm, barva hnědá | m2 | 19.485
| "výrobek K17" 2,5*7,3 |  | 18.25
| "výrobek K18" 0,65*1,9 |  | 1.235
| Součet |  | 19.485
998764203 | Přesun hmot procentní pro konstrukce klempířské v objektech v do 24 m | % | 0
| Konstrukce klempířské celkem: |  |  |  | 0
766 | Konstrukce truhlářské
76669-01 | Kompl.dod+mtž parapetní deska š.300mm, dřevotřísková deska, povrch vysokotlaký laminát, dezén dle výběru investora, vč.spojovacího a kotevního materiálu | m | 214.966
vyrovnání parapetu po demontáži oken:
| "1.NP" (14*2,36+1,96+3*1,36+4*1,13)-4*1,13 |  | 39.08
| "2.NP" (16*2,36+1,96+4*1,36+8*1,13)-(1,13+2*2,36) |  | 48.35
| "3.NP" (16*2,36+1,96+1,96+2*1,36)-3*2,36 |  | 37.32
| "4.NP" (16*2,36+1,96+1,96+2*1,36) |  | 44.4
| "5.NP" (16*2,36+1,96+1,96+2*1,36)-3*2,36 |  | 37.32
| "okna z luxfer 3.-5.NP" 3*4*2,36*0,3 |  | 8.496
| Součet |  | 214.966
| Konstrukce truhlářské celkem: |  |  |  | 0
7661 | Výplně otvoru z plastu
7661-00 | Popis jakosti výplní vnějších otvorů - plast.oken: rám z plastového profilu, barva bílá, mikroventilace, celk.součinitel tepla Uw= 1,2W/m2.K. Zasklení izol.dvojsklem, bližší specifikace přímo v položce. Kování typové dle konkrétní nabídky subdovavatele. Vše vč.spojovacího a kotevního materiálu a všech syst.doplňků.
7661-01 | Kompl.dod+mtž okno plastové dvoukřídlé roz.2360x1470mm, se střed.sloupkem, otevíravé/sklápěcí, zasklení se vsazeným příčníkem. | kplt | 75
7661-01a | Kompl.dod+mtž okno plastové dvoukřídlé roz.2360x1470mm, se střed.sloupkem, otevíravé/sklápěcí, zasklení vnější bezp.lepená skla (proti proniknutí do objektu) se vsazeným příčníkem. | kplt | 3
7661-02 | Kompl.dod+mtž okno plastové dvoukřídlé roz.1960x1470mm, se střed.sloupkem, otevíravé/sklápěcí, zasklení se vsazeným příčníkem. | kplt | 3
7661-03 | Kompl.dod+mtž okno plastové dvoukřídlé a spodním pev.zaskleným dílem roz.1960x2200mm, otevíravé/sklápěcí, spodní pevný díl vnitřní bezp.lepená skla (proti poškození) | kplt | 3
7661-03a | Kompl.dod+mtž okno plastové dvoukřídlé a spodním pev.zaskleným dílem roz.1960x2200mm, otevíravé/sklápěcí, spodní pevný díl vnitřní bezp.lepená skla (proti poškození), vnější bezp.lepená skla (proti vniknutí do objektu). | kplt | 2
7661-04 | Kompl.dod+mtž okno plastové pětikřídlové roz.1360x3250mm, všechna křídla sklápěcí, vč.pákového mechanismu. | kplt | 2
7661-05 | Kompl.dod+mtž okno plastové tříkřídlové roz.1360x1900mm, všechna křídla sklápěcí, vč.pákového mechanismu. | kplt | 8
7661-05a | Kompl.dod+mtž okno plastové tříkřídlové roz.1360x1900mm, všechna křídla sklápěcí, zasklení vnější bezp.lepená skla (proti proniknutí do objektu), vč.pákového mechanismu. | kplt | 3
7661-06 | Kompl.dod+mtž okno plastové jednokřídlové roz.1130x1000mm, otevíravé/sklápěcí | kplt | 32
7661-06a | Kompl.dod+mtž okno plastové jednokřídlové roz.1130x1000mm, otevíravé/sklápěcí, zasklení vnější bezp.lepená skla (proti proniknutí do objektu). | kplt | 4
| Výplně otvoru z plastu celkem: |  |  |  | 0
767 | Konstrukce zámečnické
76790-07 | Kompl.dod+mtž úpravy stávajících dveří kovových posuvných v otvoru roz.1400x3000mm celoprosklených, dveře roz.1150x2100mm v návaznosti na provedení kontaktního zateplovacího systému. Dveře jsou vybaveny ovládáním na senzor, elektrickým pohonem. Dále provézt změnu zasklení na zasklení izol.dvojskem - vnitřní i vnější sklo lepené bezpečnostní (proti vniknutí do objektu a poškození) Uw=1,7W/m2.K. Vše vč.spojovacího a kotevního materiálu a všech doplňků. | kplt | 1
76790-08 | Kompl.dod+mtž okna kovového roz. 900x350mm, jednokřídlového, vyklápěcí, vč.kování, barva rámu bílá, zasklení izol.dvojsklem, s pož.odolností EW15 DP1 a vč.všech syst.doplňků. | kplt | 1
76790-09 | Kompl.dod+mtž dveří venkovních kovových jednokřídlových roz.700x1900mm vč.kovové zárubně, celoprosklených - zasklení izol.dvojsklem, kompletizované vč.kování a zámku, barva rámu hnědá, s pož.odolností EW15 DP1. Vše vč.spoj. a kotevního materiálu a všech doplňků. | kplt | 1
76795-Z3 | Kompl.dod+mtž úprava stávajícího podlahového roštu ocel.roz.1500x850mm, zkrácení v návaznosti na provedení kontaktního zatepl.systému o cca 120mm, vč.spoj.a kotevního materiálu a synt.nátěru. | kplt | 2
76795-Z6 | Kompl.dod+mtž opravy stáv.střešního světlíku roz.1150x1150mm, doplnění větrací mřížky ve štítě světlíku, dmtž.před provedením nové izolace střechy a zpět.montáž po jejím provedení. Vše vč.spoj.a kotevního materiálu a vč.nátěru. | kplt | 1
76795-Z8 | Kompl.dod+mtž konstrukce přístřešku nad zadním vchodem roz.1800x693mm, (krytina oceněna v kap.764), z jaklů 80x40x3mm, kotevního plechu P10 a P5 a kotev lepených M12 (12 kusů), povrchová úprava žár.zinkováno. Vše vč.spoj.a kotevního materiálu. Kotveno skrz nový KZS. | kg | 45.514
dle výkresu Z/8:
| "jakl 80x40x3mm" 5,7*5,289 |  | 30.147
| "kot.plech P10" 3*0,16*0,3*80,0 |  | 11.52
| "kot.plech P5" 3*0,05*0,28*40,0 |  | 1.68
| Mezisoučet |  | 43.347
| "přípočet 5% na spoj.a kotevní materiál" 43,347*0,05 |  | 2.167
| Součet |  | 45.514
76795-Z9 | Kompl.dod+mtž kovového zábradlí z TR35/3 a TR28/3 vč.kotevních plechů P8 a P3, 15 kusů po 2,3m, vč lepených kotev do zdvia M12-150 (celkem 120 kusů), povrchová úprava žár.zinkováno. Vše vč.spoj. a kotevního materiálu. Kotveno skrz nový KZS. | kg | 168.478
dle výkresu Z/9:
| "TR35/3" 15*2,9*2,39 |  | 103.965
| "TR28/3" 2*15*0,175*1,96 |  | 10.29
| "kotev.plech P3" 30*0,1 |  | 3
| "kotev.plech P8" 30*1,44 |  | 43.2
| Mezisoučet |  | 160.455
| "přípočet 5% na spoj.a kotevní materiál" 160,455*0,05 |  | 8.023
| Součet |  | 168.478
| Konstrukce zámečnické celkem: |  |  |  | 0
781 | Obklady keramické
781673113x | Montáž obkladů parapetů šířky do 300 mm z dlaždic keramických lepených standardním lepidlem | m | 24.53
vyrovnání parapetu po demontáži oken:
| "1.NP" 4*1,13 |  | 4.52
| "2.NP" (1,13+2*2,36) |  | 5.85
| "3.NP" 3*2,36 |  | 7.08
| "5.NP" 3*2,36 |  | 7.08
| Součet |  | 24.53
597610000 | Dodávka keramického obkladu roz.300x300mm na vnitřní parapety, dezén dle stávajících obkladů | m2 | 7.727
| "viz.položka 781673113x" 24,53*0,3*1,05 |  | 7.727
781774120 | Montáž obkladů vnějších z dlaždic keramických do 85 ks/m2 lepených flexibilním lepidlem | m2 | 120.538
"c" - fasádní minerální desky s podélnou orientací vláken tl.100mm - pod keramický sokl:
| "pohled JZ" (0,12+6,17+1,96+2,65)*(1,3+0,05)-1,2*0,3 |  | 14.355
| "pohled JV" (28,275)*((1,3+1,05)/2+0,05)+(1,045+2,36+1,528+2,36+0,932+0,12)*((1,05+0,95)/2+0,05)-(9*1,2*0,3+1,35*1,1) |  | 38.674
| "pohled SZ" (0,933+2*2,36+1,528+1,095)*(1,85+0,05)+(0,72+3*1,36+0,265+0,74+0,52+0,1)*1,45+0,52*0,52+(2*0,1+3,05+0,5)*(2,02+0,05) |  | 33.074
| "dtto - pokračování" 7,3*(0,05+2,06)+8,59*(1,69+0,05)-(2*1,3*0,3+5*1,5*0,15) |  | 28.445
| "pohled SV" (4,45+1,0)*(0,95+0,05) |  | 5.45
| Mezisoučet |  | 119.998
boční ostění v místě keram.soklu:
| "zadní vchod" (1,6+1,1)*0,2 |  | 0.54
| Mezisoučet |  | 0.54
| Součet |  | 120.538
596231130 | Dodávka pásek cihelný obkladový 240x71x10mm, mrazuvzdorný, přírodní barvy | kus | 6834.505
| "počítáno 54 kusů/m2 a 5% na prořez" 120,538*54*1,05 |  | 6834.505
998781203 | Přesun hmot procentní pro obklady keramické v objektech v do 24 m | % | 0
| Obklady keramické celkem: |  |  |  | 0
783 | Nátěry
783201811 | Odstranění nátěrů ze zámečnických konstrukcí oškrabáním | m2 | 3.319
| "Z7 - dva kusy, dle projektanta truba DN70 dl.3,0m + konzolky" 2*(3,0*pi*0,07+1,0) |  | 3.319
783221122 | Nátěry syntetické KDK barva dražší matný povrch 1x antikorozní, 1x základní, 2x email | m2 | 3.319
| Nátěry celkem: |  |  |  | 0
784 | Malby
784453631y | Malby směsi tekuté disperzní bílé otěruvzdorné dvojnásobné s penetrací místnost v do 3,8 m na SDK i stávající omítky vč.potřebného škrabání a tmelení | m2 | 1347.779
pouze dotčené stěny výměnou oken:
| "1.NP" (3,7+3,45+3,55+4,2+2,95+7,3+3,7+6*3,85+4,5)*2,65 |  | 149.593
| "2.NP" (4,6+7,6+2,1+3,9+1,85+3,5+7,3+3,8+11,6+7*3,85)*2,65 |  | 193.98
| "3.NP" (10,0+3,6+3,85+2,05+2,55+3,6+4,9+3,8+3,3+3,4+5*3,85+7,8+2*3,85)*2,65 |  | 200.87
| "4.NP" (7,1+45+3,3+2,4+7,0+4,8+7,35+3,6+2*3,85+23,8+7,8+7,6)*2,65 |  | 337.743
| "5,NP" (4,5+7,6+2,1+3,8+3,65+4,8+7,3+7,6+9*3,85)*2,65 |  | 201.4
| "schodiště" 7,25*3,1+4*3,5*3,1 |  | 65.875
| Mezisoučet |  | 1149.461
ostění:
vnitřní nadpraží - dodatečné zateplení místo zazdění špalety
| "1.NP" (6*2,36+2*(1,13+0,1+1,13))*0,35+3*1,36*0,25 |  | 7.628
| "2.NP" 4*(1,13+0,1+1,13)*0,35+4*1,36*0,25 |  | 4.664
| "3.NP" 4*2,36*0,35+2*1,36*0,25 |  | 3.984
| "4.NP" (16*2,36+2,36+1,96+4*2,36)*0,35+2*1,36*0,25 |  | 18.712
| "5.NP" (16*2,36+2,36+1,96+4*2,36)*0,35+2*1,36*0,25 |  | 18.712
| Mezisoučet |  | 53.7
vnitřní ostění - dodatečná přizdívka špalet.
| "1.NP" 2*(6*1,47+2*1,37)*0,35+2*3*1,9*0,2 |  | 10.372
| "2.NP" 2*(4*1,37*0,35+4*1,9*0,2) |  | 6.876
| "3.NP" 2*(4*0,97*0,35+2*1,9*0,2) |  | 4.236
| "4.NP" 2*(16*1,47+1,47+2,22)*0,35+2*2*1,9*0,2 |  | 20.567
| "5.NP" 2*(16*1,47+1,47+2,22)*0,35+2*2*3,25*0,2 |  | 21.647
| Mezisoučet |  | 63.698
ostění z SDK:
| "viz.položka 763121811" 80,920 |  | 80.92
| Mezisoučet |  | 80.92
| Součet |  | 1347.779
| Malby celkem: |  |  |  | 0
786 | Čalounické úpravy
78610-01 | Kompl.dod+mtž vnitřních horizontálních hliníkových žaluzií pro plastová okna vč.všech systémových doplňků | m2 | 301.064
| "okna 1-3*" 75*2,36*1,47+3*2,36*1,47+3*1,96*1,47+3*1,97*2,22+2*1,96*2,22 |  | 301.064
| Čalounické úpravy celkem: |  |  |  | 0
21-M | Elektromontáže
01sil | Kompl.dod+mtž Silnoproudých rozvodů a osvětlení - viz. samostatný rozpočet | kplt | 1 | 0 | 0
| Elektromontáže celkem: |  |  |  | 0
24-M | Montáže vzduchotechnických zařízení
024-01 | Kompl.dod+mtž přeložení venkovní chladící jednotky, vč.výměny konzol v závislosti na provádění kontaktního zateplení - demontáž, montáž, zapojení. Vše vč.spoj.a kotevního materiálu a uvedení VZT jednotky do provozu. | kplt | 3
| Montáže vzduchotechnických zařízení celkem: |  |  |  | 0
011 | Vedlejší rozpočtové náklady
01vrn | Zařízení staveniště | % | 0
02vrn | Přirážka na práce při rekonstrukci | % | 0
| Vedlejší rozpočtové náklady celkem: |  |  |  | 0
031 | Kompletační činnost dodavatele
kcd01 | Kompletační činnost dodavatele | % | 0
| Kompletační činnost dodavatele celkem: |  |  |  | 0

## elektro
| ROZPOČET ELEKTROINSTALACE-HROMOSVOD |  |  |  | Soupis výkonů
ÚP ČR NÁCHOD - KLADSKÁ 1092
| 090-elektroinstalace | katalogové ceny bez DPH |  |  | 2012-09-16
Číslo pozice/Nr. Position | POPIS VÝKONU/ Beschreibung der Leistungen | Měrná jednotka/ Maßeinheit | Množství/ Masse | Jednotková cena/ Einheitpreis | Cena / Betrag
REKAPITULACE
| Nosný materiál |  |  |  | 0
| Montáž dle ceníku C 21 M |  |  |  | 0
| Výkopové práce |  |  |  | 0
| Dodávka |  |  |  | 0
| Hromosvod |  |  |  | 0
| Montáž hromosvodu |  |  |  | 0
| CELKEM SOUPIS VÝKONŮ |  |  |  | 0
Nosný materiál
1 | krabice A 8/5 IP 54 | ks | 8 |  | 0
2 | trubka bezhalogenová PVC tuhá , vnější pr. 16 mm, vnitřní prům. 13,7 mm | m | 170 |  | 0
3 | příchytka trubky PVC 16 | ks | 170 |  | 0
4 | spojka trubky PVC 16 | ks | 60 |  | 0
5 | koleno trubky PVC 16 | ks | 28 |  | 0
6 | sádra stavební | q | 0.1 |  | 0
7 | CYKY J3x1,5 | m | 60 |  | 0
8 | CYKY J3x2,5 | m | 90 |  | 0
9 | JYTY 4x1 | m | 20 |  | 0
10 | JYTY 7x1 | m | 40 |  | 0
11 | topný kabel dvoužilový - 40 metrů, 230V/800W - 1m 20W, s odolností proti UV záření | ks | 4 |  | 0
12 | ocelové lanko pro zvavěšení topného kabelu do okapového svodu 20 m | ks | 4 |  | 0
13 | senzor vlhkosti | ks | 2 |  | 0
14 | teplotní senzor | ks | 1 |  | 0
15 | demontáž a zpětná montáž - přepojení stávajících zařízení, neobsažených v projektu elektroinstalace, spojených se zateplením a s opravou střechy | HZS | 16 |  | 0
| CELKEM |  |  |  | 0
16 | podružný materiál 3% z nosného materiálu |  |  |  | 0
| CELKEM |  |  |  | 0
Montáž dle ceníku C 21 M
1 | krabicová rozvodka lištová vč. zapojení | ks | 8 |  | 0
2 | trubka PVC pod omítku | m | 170 |  | 0
3 | tabulky a štítky na kabely | ks | 8 |  | 0
4 | osazení hmoždinky do panelu | ks | 120 |  | 0
5 | kabel CYKYLo pod omítkou-do CYKY 5x2.5 PU | m | 30 |  | 0
6 | kabel do CYKY 5x2.5 VU | m | 370 |  | 0
7 | příplatek za zatahování kabelu do 4 kg | m | 210 |  | 0
8 | ukončení kabelu do 4x10 | ks | 8 |  | 0
9 | připojení časových členů, pohybových senzorů, kouřových hlásičů, termostatů | ks | 3 |  | 0
10 | připojení střešních vpustí | ks | 4 |  | 0
11 | zkoušky a revize | ks | 1 |  | 0
12 | zakreslení skutečného provedení | ks | 1 |  | 0
| CELKEM |  |  |  | 0
13 | zednické přípomoce 3% z ceny montáže | ks |  |  | 0
| CELKEM |  |  |  | 0
Výkopové práce
1 | vytyčení trasy, výkop 35 x 80 / 3.tř zeminy, hutnění, provizorní úprava terénu | m | 45 |  | 0
| CELKEM |  |  |  | 0
Dodávka
dozbrojení rozváděče 4.N.P. RMS 4
1 | svorka RSA 6 | ks | 2 |  | 0
2 | stykač 230/25-40 | ks | 1 |  | 0
3 | proudový chránič PHF7-40/4/003-G | ks | 1 |  | 0
4 | jistič B6/1 | ks | 1 |  | 0
5 | jistič B10/1 | ks | 1 |  | 0
6 | jistič B16/3 | ks | 1 |  | 0
7 | sněhový regulátor | ks | 1 |  | 0
8 | podružný materiál | ks | 1 |  | 0
9 | montáž | ks | 1 |  | 0
| CELKEM |  |  |  | 0
Hromosvod - bezúdržbový materiál Al, nerez, PVC
1 | AlMgSi drát pr.8mm | m | 200 |  | 0
2 | kabel HVI pr. 20 mm bílý | m | 140 |  | 0
3 | koncovka kabelu HVI | ks | 16 |  | 0
4 | ochranný úhelník 2000 mm | ks | 156 |  | 0
5 | atypické hmoždinky, šrouby ( 200 mm ) | ks | 8 |  | 0
6 | držák OU | ks | 16 |  | 0
7 | drát zemnící FeZn pr. 10 | kg | 20 |  | 0
8 | FeZn 30/4 zemnící pásek | kg | 60 |  | 0
9 | štítek označení | ks | 8 |  | 0
10 | SZ - svorka zkušební Al | ks | 8 |  | 0
11 | SR 03 - svorka pásek/kulatina | ks | 16 |  | 0
12 | podpěra vedení na svislé stěny pro kabel HVI vč. izolantu | ks | 24 |  | 0
13 | podpěra vedení na svislé stěny pro kabel HVI bílá/šedá | ks | 112 |  | 0
14 | podpěra vedení na ploché střechy - betonplast | ks | 20 |  | 0
15 | UNI - svorka univerzální | ks | 240 |  | 0
16 | betonový sokl 12 kg | ks | 6 |  | 0
17 | trojnožka k jímací tyči 1350x1350 | ks | 2 |  | 0
18 | svorka k jímací tyči | ks | 2 |  | 0
19 | jímací tyč 3 m Al | ks | 2 |  | 0
20 | dilatace | ks | 4 |  | 0
21 | ZT 2000 - FeZn zemnící tyč | ks | 8 |  | 0
| CELKEM |  |  |  | 0
Montáž hromosvodu
1 | montáž AlMgSi drát 8mm | ks | 200 |  | 0
2 | kabel HVI | m | 140 |  | 0
3 | výroba atypických dílů ( izolant-podpěra ) | ks | 24 |  | 0
4 | montáž FeZn 10 | ks/m | 44 |  | 0
5 | montáž FeZn pásek uzemnění | m | 60 |  | 0
6 | montáž svorky do 2 šroubů | ks/m | 388 |  | 0
7 | montáž svorky nad 2 šrouby | ks/m | 32 |  | 0
8 | montáž zemnící tyče | ks/m | 8 |  | 0
9 | montáž jímací tyče | ks/m | 2 |  | 0
10 | montáž OU nebo OT | ks/m | 8 |  | 0
11 | označení svodů štítkem | ks/m | 8 |  | 0
12 | montážní práce z pevného žebříku | ks/m | 76 |  | 0
| CELKEM |  |  |  | 0
| CELKEM SOUPIS VÝKONŮ |  |  |  | 0