## SGHK
PČ | Specifikace položky | počet | MJ | Materiál |  | Práce
|  |  |  | Kč/MJ | Cena celkem | Kč/MJ | Cena celkem
SGHK STANOVENÍ NABÍDKOVÉ CENY příloha 4
1. | zámkové vložky chráněného vzoru IV. bezpečnostní třídy v rozměrech a dle DIN, vložka oboustranná rozměru 30x40 typu DIN, vložkový systém s nejméně čtyřmi řadami radiálně uspořádanými stavítky a nejméně pěti axiálně řazenými stavítky. | 330 | ks
2. | vložka oboustanná chráněného vzoru IV. bezpečnostní třídy v rozměrech a provedení dle DIN, vložka rozměru 35x40K typu DIN, vložka s otočným knoflíkem, vložkový systém s nejméně čtyřmi řadami radiálně uspořádanými stavítky a nejméně pěti axiálně řazenými stavítky. | 30 | ks
3. | Off-line mechanotronický přístupový systém založený na čipové technologii Mifare kompatibilní s přístupovým systémem subjektu. Čip uložený v hlavě klíče. Kování splňuje požadavky panikového kování. Přenos dat probíhá výhradně bezdotykově a zabezpečeně ve čtecím poli jednotlivých komponent. K obsluze jsou využita kompletně pasivní media. Komponenty jsou napájeny běžně dostupnými bateriemi. | 3 | ks
4. | Klíč s čipem | 360 | ks
5. | Klíčovnice pro 500 pozic | 1 | ks
6. | Klíč | 300 | kpl
7. | Klíč skupinový | 30 | kpl
8. | Demontáže a ekologická likvidace stávajícího systému | 1 | kpl
Mezisoučet
11. | Vytvoření a schválení návrhu klíčového systému. Dokumentace pro realizaci díla a její schválení, návrh a odsouhlasení, včetně změn, systému generálního klíče zadavatele a vytvoření hierarchie přístupů generálního klíče skupin a podskupin pro přístup pracovníků do jednotlivých objektů a prostor, klíčový systém bude navržen minimálně v deseti úrovních hierarchie, který bude odrážet organizační strukturu zadavatele a provozní požadavky budovy | 1 | kpl
12. | Provozně technická dokumentace - dodavatelský provozní předpis, návod k údržbě, funkčním zkouškám a preventivním prohlídkám, návody k obsluze, prohlášení o shodě, provozní kniha, atd., 1x elektronicky a 6x papírová verze | 1 | kpl
CELKEM