## tabulka výkonů
Seznam strojů a zařízení a technické specifikace
zařízení číslo | POPIS ZAŘÍZENÍ | typ | umístění | množství vzduchu | externí tlak | ks | elektrický příkon | proud | napětí / frekvence | chlazení |  | ovládání | poznámka | POŽADAVKY NA OSTATNÍ PROFESE
[10 empty] | chladící výkon | akus. výkon |  |  | ESIL | MaR | ZTI | STAVBA
|  |  |  | ( m3/h ) | (Pa) |  | ( kW ) | ( A ) | ( V/Hz ) | ( kW ) | (dB(A))
Větrání WC v 1.NP | [17 empty] | 0
1.01 | Větrání WC v 1.NP - odvod | ventilátor 500/160 vo | 1.14a | 210 | 200 | 1 | 0.05 | 0.22 | 230/50 |  |  | ESIL | SPOUŠTĚT ČÍDLEM POHYBU V M.Č. 1.13 a 1.14a, DOBĚH | SILOVÉ NAPOJENÍ, JIŠTĚNÍ, DOBĚH |  |  | STAVEBNÍ PŘIPRAVENOST, ZHOTOVENÍ A NÁSLEDNÉ ZAPRAVENÍ STAVEBNÍCH PROSTUPŮ | 0.05
0
Větrání WC v 1.NP | [17 empty] | 0
2.01 | Větrání WC v 1.NP - odvod | ventilátor 500/160 vo | 1.18 | 240 | 200 | 1 | 0.05 | 0.22 | 230/50 |  |  | ESIL | SPOUŠTĚT ČIDLEM POHYBU V M.Č. 1.16a, 1.17a, 1.18 DOBĚH | SILOVÉ NAPOJENÍ, JIŠTĚNÍ, DOBĚH |  |  | STAVEBNÍ PŘIPRAVENOST, ZHOTOVENÍ A NÁSLEDNÉ ZAPRAVENÍ STAVEBNÍCH PROSTUPŮ, REVIZNÍ OTVOR | 0.05
0
Větrání WC v 1.NP | [17 empty] | 0
3.01 | Větrání WC v 1.NP - odvod | ventilátor 500/160 vo | 1.40a | 210 | 200 | 1 | 0.05 | 0.22 | 230/50 |  |  | ESIL | SPOUŠTĚT ČIDLEM POHYBU V M.Č. 1.39a, 1.40a DOBĚH | SILOVÉ NAPOJENÍ, JIŠTĚNÍ, DOBĚH |  |  | STAVEBNÍ PŘIPRAVENOST, ZHOTOVENÍ A NÁSLEDNÉ ZAPRAVENÍ STAVEBNÍCH PROSTUPŮ, REVIZNÍ OTVOR | 0.05
0
Větrání WC v 2.NP | [17 empty] | 0
4.01 | Větrání WC v 2.NP - odvod | ventilátor 500/160 vo | 2.05a | 230 | 200 | 1 | 0.05 | 0.22 | 230/50 |  |  | ESIL | SPOUŠTĚT ČIDLEM POHYBU V M.Č. 2.05a, 2.06 DOBĚH | SILOVÉ NAPOJENÍ, JIŠTĚNÍ, DOBĚH |  |  | STAVEBNÍ PŘIPRAVENOST, ZHOTOVENÍ A NÁSLEDNÉ ZAPRAVENÍ STAVEBNÍCH PROSTUPŮ, REVIZNÍ OTVOR | 0.05
0
Větrání WC v 2.NP | [17 empty] | 0
5.01 | Větrání WC v 2.NP - odvod | ventilátor 500/160 vo | 2.33a | 320 | 180 | 1 | 0.05 | 0.22 | 230/50 |  |  | ESIL | SPOUŠTĚT ČIDLEM POHYBU V M.Č. 2.30, 2.32a, 2.33a DOBĚH | SILOVÉ NAPOJENÍ, JIŠTĚNÍ, DOBĚH |  |  | STAVEBNÍ PŘIPRAVENOST, ZHOTOVENÍ A NÁSLEDNÉ ZAPRAVENÍ STAVEBNÍCH PROSTUPŮ, REVIZNÍ OTVOR | 0.05
0
Větrání WC v 3.NP | [17 empty] | 0
6.01 | Větrání WC v 3.NP - odvod | ventilátor 500/160 vo | 3.07a | 230 | 200 | 1 | 0.05 | 0.22 | 230/50 |  |  | ESIL | SPOUŠTĚT ČIDLEM POHYBU V M.Č. 3.07a, 3.08 DOBĚH | SILOVÉ NAPOJENÍ, JIŠTĚNÍ, DOBĚH |  |  | STAVEBNÍ PŘIPRAVENOST, ZHOTOVENÍ A NÁSLEDNÉ ZAPRAVENÍ STAVEBNÍCH PROSTUPŮ, REVIZNÍ OTVOR | 0.05
0
Větrání WC v 3.NP | [17 empty] | 0
7.01 | Větrání WC v 3.NP - odvod | ventilátor 500/160 vo | 3.03a | 240 | 190 | 1 | 0.05 | 0.22 | 230/50 |  |  | ESIL | SPOUŠTĚT ČIDLEM POHYBU V M.Č. 3.02a, 3.03a DOBĚH | SILOVÉ NAPOJENÍ, JIŠTĚNÍ, DOBĚH |  |  | STAVEBNÍ PŘIPRAVENOST, ZHOTOVENÍ A NÁSLEDNÉ ZAPRAVENÍ STAVEBNÍCH PROSTUPŮ, REVIZNÍ OTVOR | 0.05
0
Větrání WC v 3.NP | [17 empty] | 0
8.01 | Větrání WC v 3.NP - odvod | ventilátor 500/160 vo | 3.33a | 240 | 190 | 1 | 0.05 | 0.22 | 230/50 |  |  | ESIL | SPOUŠTĚT ČIDLEM POHYBU V M.Č. 3.32a, 3.33a DOBĚH | SILOVÉ NAPOJENÍ, JIŠTĚNÍ, DOBĚH |  |  | STAVEBNÍ PŘIPRAVENOST, ZHOTOVENÍ A NÁSLEDNÉ ZAPRAVENÍ STAVEBNÍCH PROSTUPŮ, REVIZNÍ OTVOR | 0.05
0
Větrání WC v 4.NP | [17 empty] | 0
9.01 | Větrání WC v 4.NP - odvod | ventilátor 500/160 no | 4.02a | 160 | 170 | 1 | 0.044 | 0.19 | 230/50 |  |  | ESIL | SPOUŠTĚT ČIDLEM POHYBU V M.Č. 4.02a, 4.03a DOBĚH | SILOVÉ NAPOJENÍ, JIŠTĚNÍ, DOBĚH |  |  | STAVEBNÍ PŘIPRAVENOST, ZHOTOVENÍ A NÁSLEDNÉ ZAPRAVENÍ STAVEBNÍCH PROSTUPŮ, REVIZNÍ OTVOR | 0.044
Větrání WC v 4.NP | [17 empty] | 0
10.01 | Větrání WC v 4.NP - odvod | ventilátor 500/160 vo | 4.15c | 240 | 190 | 1 | 0.05 | 0.22 | 230/50 |  |  | ESIL | SPOUŠTĚT ČIDLEM POHYBU V M.Č. 4.13 DOBĚH | SILOVÉ NAPOJENÍ, JIŠTĚNÍ, DOBĚH |  |  | STAVEBNÍ PŘIPRAVENOST, ZHOTOVENÍ A NÁSLEDNÉ ZAPRAVENÍ STAVEBNÍCH PROSTUPŮ, REVIZNÍ OTVOR | 0.05
Chlazení serveru 2.19 | [17 empty] | 0
11.01 | Chlazení serveru 2.19 | venkovní jednotka split | str |  |  | 2 | 2.19 | 13 | 230/50 | 7 | 70 | AUTONOMNÍ | AUTONOMNÍ REGULACE | SILOVÉ NAPOJENÍ, JIŠTĚNÍ 1f-C-20A |  |  | STAVEBNÍ PŘIPRAVENOST, ZHOTOVENÍ A NÁSLEDNÉ ZAPRAVENÍ STAVEBNÍCH PROSTUPŮ | 4.38
11.02 | Chlazení serveru 2.19 | nástěnná jed. split | 2.19 |  |  | 2 |  |  |  | 7 | 65 |  | NAPOJENO Z VEN. JEDNOTKY, INFRA OVLADAČ |  |  | ODVOD KONDENZÁTU |  | 0
0
Chlazení kanceláře 2.28 | [17 empty] | 0
12.01 | Chlazení kanceláře 2.28 | venkovní jednotka split | str |  |  | 1 | 2.19 | 13 | 230/50 | 7 | 70 | AUTONOMNÍ | AUTONOMNÍ REGULACE | SILOVÉ NAPOJENÍ, JIŠTĚNÍ 1f-C-20A |  |  | STAVEBNÍ PŘIPRAVENOST, ZHOTOVENÍ A NÁSLEDNÉ ZAPRAVENÍ STAVEBNÍCH PROSTUPŮ | 2.19
12.02 | Chlazení kanceláře 2.28 | nástěnná jed. split | 2.28 |  |  | 1 |  |  |  | 7 | 65 |  | NAPOJENO Z VEN. JEDNOTKY, INFRA OVLADAČ |  |  | ODVOD KONDENZÁTU |  | 0
0
Chlazení kanceláře 3.18 | [17 empty] | 0
13.01 | Chlazení kanceláře 3.18 | venkovní jednotka split | str |  |  | 1 | 1.46 | 6.3 | 230/50 | 4.7 | 60 | AUTONOMNÍ | AUTONOMNÍ REGULACE | SILOVÉ NAPOJENÍ, JIŠTĚNÍ 1f-C-10A |  |  | STAVEBNÍ PŘIPRAVENOST, ZHOTOVENÍ A NÁSLEDNÉ ZAPRAVENÍ STAVEBNÍCH PROSTUPŮ | 1.46
13.02 | Chlazení kanceláře 3.18 | kazetová jed. split | 3.18 |  |  | 1 |  |  |  | 4.7 | 55 |  | NAPOJENO Z VEN. JEDNOTKY, KABELOVÝ OVLADAČ |  |  | ODVOD KONDENZÁTU |  | 0
0
Chlazení zasedací místnosti 3.19 | [17 empty] | 0
14.01 | Chlazení zasedací míst. 3.19 | venkovní jednotka split | str |  |  | 1 | 1.92 | 8.3 | 230/50 | 7.1 | 62 | AUTONOMNÍ | AUTONOMNÍ REGULACE | SILOVÉ NAPOJENÍ, JIŠTĚNÍ 1f-C-16A |  |  | STAVEBNÍ PŘIPRAVENOST, ZHOTOVENÍ A NÁSLEDNÉ ZAPRAVENÍ STAVEBNÍCH PROSTUPŮ | 1.92
14.02 | Chlazení zasedací míst. 3.19 | kazetová jed. split | 3.19 |  |  | 1 |  |  |  | 7.1 | 57 |  | NAPOJENO Z VEN. JEDNOTKY, KABELOVÝ OVLADAČ |  |  | ODVOD KONDENZÁTU |  | 0
Chlazení zasedací místnosti 4.18 | [17 empty] | 0
15.01 | Chlazení zasedací míst. 4.18 | venkovní jednotka split | str |  |  | 1 | 1.92 | 8.3 | 230/50 | 7.1 | 62 | AUTONOMNÍ | AUTONOMNÍ REGULACE | SILOVÉ NAPOJENÍ, JIŠTĚNÍ 1f-C-16A |  |  | STAVEBNÍ PŘIPRAVENOST, ZHOTOVENÍ A NÁSLEDNÉ ZAPRAVENÍ STAVEBNÍCH PROSTUPŮ | 1.92
15.02 | Chlazení zasedací míst. 4.18 | kazetová jed. split | 4.18 |  |  | 1 |  |  |  | 7.1 | 57 |  | NAPOJENO Z VEN. JEDNOTKY, KABELOVÝ OVLADAČ |  |  | ODVOD KONDENZÁTU |  | 0
Větrání kotelny | [17 empty] | 0
16.01 | Větrání kotelny | ventilátor 500/160 no | 0.29b | 160 | 170 | 1 | 0.044 | 0.19 | 230/50 |  |  | MaR | SPOUŠTĚT ČASOVÝM PROGRAMEM |  | SILOVÉ NAPOJENÍ, JIŠTĚNÍ |  | STAVEBNÍ PŘIPRAVENOST, ZHOTOVENÍ A NÁSLEDNÉ ZAPRAVENÍ STAVEBNÍCH PROSTUPŮ, REVIZNÍ OTVOR | 0.044
Větrání UPS | [17 empty] | 0
17.01 | Větrání UPS | ventilátor 800/200 vo | 0.03 | 500 | 260 | 1 | 0.12 | 0.5 | 230/50 |  |  | MaR | SPOUŠTĚT TERMOSTATEM |  | SILOVÉ NAPOJENÍ, JIŠTĚNÍ |  | STAVEBNÍ PŘIPRAVENOST, ZHOTOVENÍ A NÁSLEDNÉ ZAPRAVENÍ STAVEBNÍCH PROSTUPŮ, REVIZNÍ OTVOR | 0.12