## Krycí list
KRYCÍ LIST ROZPOČTU
| Název stavby |  |  | ÚP Sokolov - přípravné práce pro rekonstr.školícího střediska, Jednoty 654, Sokolov | [8 empty] | JKSO | 801
| Kód stavby |  |  | 2013-11
| Název objektu |  |  | Zdravotechnika | [8 empty] | EČO
| Kód objektu |  |  | 2013-11-ZT
| Název části | [11 empty] | Místo | Ostrov
Kód části
Název podčásti
Kód podčásti
[13 empty] | IČ | DIČ
Objednatel
Projektant
Zhotovitel
|  |  |  | Rozpočet číslo | Zpracoval | [7 empty] | Dne
11.10.2013
Měrné a účelové jednotky
Počet |  |  |  | Náklady / 1 m.j. | Počet |  |  | Náklady / 1 m.j. |  | Počet |  |  |  | Náklady / 1 m.j.
|  |  | 0 | 0 |  |  | 0 | 0 |  |  |  |  | 0 |  |  | 0
|  |  |  | Rozpočtové náklady v |  |  |  | CZK
A |  | Základní rozp. náklady |  |  | B |  | Doplňkové náklady |  |  | C |  | Náklady na umístění stavby
1 | HSV |  | Dodávky | 0 | 8 | Práce přesčas |  | 0 |  | 13 | Zařízení staveniště |  |  | 21 | % | 0
2 |  |  | Montáž | 0 | 9 | Bez pevné podl. |  | 0 |  | 14 | Mimostav. doprava |  |  | 21 | % | 0
3 | PSV |  | Dodávky | 0 | 10 | Kulturní památka |  | 0 |  | 15 | Územní vlivy |  |  | 21 | % | 0
4 |  |  | Montáž | 0 | 11 |  |  | 0 |  | 16 | Provozní vlivy |  |  | 21 | % | 0
5 | "M" |  | Dodávky | 0 | [5 empty] | 17 | Ostatní |  |  | 21 | % | 0
6 |  |  | Montáž | 0 | [5 empty] | 18 | NUS z rozpočtu |  |  |  |  | 0
7 | ZRN (ř. 1-6) |  |  | 0 | 12 | DN (ř. 8-11) |  | 0 |  | 19 | NUS (ř. 13-18) |  |  |  |  | 0
20 | HZS |  |  | 0 | 21 | Kompl. činnost |  | 0 | 21 | 22 | Ostatní náklady |  |  |  |  | 0
Projektant | [9 empty] | D |  | Celkové náklady
[10 empty] | 23 | Součet 7, 12, 19-22 |  |  |  |  | 0 | 0
Datum a podpis |  |  |  |  | Razítko |  |  |  |  | 24 | 15 | % | 0 | DPH |  | 0 | 0
Objednatel | [9 empty] | 25 | 21 | % | 0 | DPH |  | 0 | 0
[10 empty] | 26 | Cena s DPH (ř. 23-25) |  |  |  |  | 0
Datum a podpis |  |  |  |  | Razítko |  |  |  |  | E |  | Přípočty a odpočty
Zhotovitel | [9 empty] | 27 | Dodávky objednatele |  |  |  |  | 0
[10 empty] | 28 | Klouzavá doložka |  |  |  |  | 0
Datum a podpis |  |  |  |  | Razítko |  |  |  |  | 29 | Zvýhodnění + - |  |  |  |  | 0

## Rekapitulace
REKAPITULACE ROZPOČTU
Stavba: | ÚP Sokolov - přípravné práce pro rekonstr.školícího střediska, Jednoty 654, Sokolov
Objekt: | Zdravotechnika
Část:
JKSO: | 801
Objednatel:
Zhotovitel:
Datum: | 11.10.2013
Kód | Popis | Cena celkem | Hmotnost celkem | Suť celkem
1 | 2 | 3 | 4 | 5
HSV | Práce a dodávky HSV | 0 | 0 | 0
99 | Přesun hmot | 0 | 0 | 0
PSV | Práce a dodávky PSV | 0 | 0.50942 | 0.9728
721 | Zdravotechnika - vnitřní kanalizace | 0 | 0.05628 | 0.7541
722 | Zdravotechnika - vnitřní vodovod | 0 | 0.16982 | 0
725 | Zdravotechnika - zařizovací předměty | 0 | 0.28332 | 0.2187
OST | Ostatní | 0 | 0 | 0
| Celkem | 0 | 0.50942 | 0.9728

## Rozpocet
ROZPOČET
Stavba: |  | ÚP Sokolov - přípravné práce pro rekonstr.školícího střediska, Jednoty 654, Sokolov
Objekt: |  | Zdravotechnika
Část:
JKSO: |  | 801
Objednatel:
Zhotovitel:
Datum: |  | 11.10.2013
P.Č. | TV | KCN | Kód položky | Popis | MJ | Množství celkem | Cena jednotková | Cena celkem | Hmotnost | Hmotnost celkem | Hmotnost sutě | Hmotnost sutě celkem | Sazba DPH | Typ položky | Úroveň | Dodavatel
1 | 2 | 3 | 4 | 5 | 6 | 7 | 8 | 9 |  |  |  |  | 10 | 11 | 12 | 11
| D |  | HSV | Práce a dodávky HSV |  |  |  | 0 |  | 0 |  | 0 |  |  | 0
| D |  | 99 | Přesun hmot |  |  |  | 0 |  | 0 |  | 0 |  |  | 1
1 | K | 013 | 997013211 | Vnitrostaveništní doprava suti a vybouraných hmot pro budovy v do 6 m ručně | t | 0.219 | 0 | 0 | 0 | 0 | 0 | 0 | 21 | 4 | 2
2 | K | 013 | 997013501 | Odvoz suti na skládku a vybouraných hmot nebo meziskládku do 1 km se složením | t | 0.973 | 0 | 0 | 0 | 0 | 0 | 0 | 21 | 4 | 2
3 | K | 013 | 997013509 | Příplatek k odvozu suti a vybouraných hmot na skládku ZKD 1 km přes 1 km | t | 8.757 | 0 | 0 | 0 | 0 | 0 | 0 | 21 | 4 | 2
| D |  | PSV | Práce a dodávky PSV |  |  |  | 0 |  | 0.50942 |  | 0.9728 |  |  | 0
| D |  | 721 | Zdravotechnika - vnitřní kanalizace |  |  |  | 0 |  | 0.05628 |  | 0.7541 |  |  | 1
4 | K | 721 | 721140802 | Demontáž potrubí litinové do DN 100 | m | 30 | 0 | 0 | 0 | 0 | 0.01492 | 0.4476 | 21 | 16 | 2
5 | K | 721 | 721140806 | Demontáž potrubí litinové do DN 200 | m | 10 | 0 | 0 | 0 | 0 | 0.03065 | 0.3065 | 21 | 16 | 2
6 | K | 721 | 721174005 | Potrubí kanalizační z PP svodné systém HT DN 100 | m | 22 | 0 | 0 | 0.00109 | 0.02398 | 0 | 0 | 21 | 16 | 2
7 | K | 721 | 721174006 | Potrubí kanalizační z PP svodné systém HT DN 125 | m | 12 | 0 | 0 | 0.00083 | 0.00996 | 0 | 0 | 21 | 16 | 2
8 | K | 721 | 721174042 | Potrubí kanalizační z PP připojovací systém HT DN 40 | m | 18 | 0 | 0 | 0.00029 | 0.00522 | 0 | 0 | 21 | 16 | 2
9 | K | 721 | 721174043 | Potrubí kanalizační z PP připojovací systém HT DN 50 | m | 7 | 0 | 0 | 0.00035 | 0.00245 | 0 | 0 | 21 | 16 | 2
10 | K | 721 | 721174044 | Potrubí kanalizační z PP připojovací systém HT DN 75 | m | 22 | 0 | 0 | 0.00057 | 0.01254 | 0 | 0 | 21 | 16 | 2
11 | K | PK | 7211792075 | Čistící tvarovka DN 75 | kus | 1 | 0 | 0 | 0 | 0 | 0 | 0 | 21 | 16 | 2
12 | K | PK | 721179100 | Čistící tvarovka DN 100 | kus | 1 | 0 | 0 | 0 | 0 | 0 | 0 | 21 | 16 | 2
13 | K | 721 | 721211401 | Vpusť podlahová s vodorovným odtokem DN 50 | kus | 1 | 0 | 0 | 0.00077 | 0.00077 | 0 | 0 | 21 | 16 | 2
14 | K | 721 | 721226511 | Zápachová uzávěrka DN 32 | kus | 4 | 0 | 0 | 0.00034 | 0.00136 | 0 | 0 | 21 | 16 | 2
15 | K | 721 | 721290111 | Zkouška těsnosti potrubí kanalizace vodou do DN 125 | m | 81 | 0 | 0 | 0 | 0 | 0 | 0 | 21 | 16 | 2
16 | K | 721 | 721290821 | Přemístění vnitrostaveništní demontovaných hmot vnitřní kanalizace v objektech výšky do 6 m | t | 0.754 | 0 | 0 | 0 | 0 | 0 | 0 | 21 | 16 | 2
17 | K | 721 | 998721101 | Přesun hmot tonážní pro vnitřní kanalizace v objektech v do 6 m | t | 0.056 | 0 | 0 | 0 | 0 | 0 | 0 | 21 | 16 | 2
| D |  | 722 | Zdravotechnika - vnitřní vodovod |  |  |  | 0 |  | 0.16982 |  | 0 |  |  | 1
18 | K | 721 | 722174002 | Potrubí vodovodní plastové PPR svar polyfuze PN 16 D 20 x 2,3 mm | m | 48 | 0 | 0 | 0.00058 | 0.02784 | 0 | 0 | 21 | 16 | 2
19 | K | 721 | 722174003 | Potrubí vodovodní plastové PPR svar polyfuze PN 16 D 25 x 2,3 mm | m | 72 | 0 | 0 | 0.00092 | 0.06624 | 0 | 0 | 21 | 16 | 2
20 | K | 721 | 722174004 | Potrubí vodovodní plastové PPR svar polyfuze PN 16 D 32 x 2,9 mm | m | 4 | 0 | 0 | 0.00105 | 0.0042 | 0 | 0 | 21 | 16 | 2
21 | K | 721 | 722181231 | Ochrana vodovodního potrubí přilepenými tepelně izolačními trubicemi z PE tl do 15 mm DN do 22 mm | m | 44 | 0 | 0 | 7e-05 | 0.00308 | 0 | 0 | 21 | 16 | 2
22 | K | 721 | 722181232 | Ochrana vodovodního potrubí přilepenými tepelně izolačními trubicemi z PE tl do 15 mm DN do 42 mm | m | 46 | 0 | 0 | 9e-05 | 0.00414 | 0 | 0 | 21 | 16 | 2
23 | K | 721 | 722181251 | Ochrana vodovodního potrubí přilepenými tepelně izolačními trubicemi z PE tl do 30 mm DN do 22 mm | m | 4 | 0 | 0 | 0.00019 | 0.00076 | 0 | 0 | 21 | 16 | 2
24 | K | 721 | 722181252.1 | Ochrana vodovodního potrubí přilepenými tepelně izolačními trubicemi z PE tl do 30 mm DN do 42 mm | m | 28 | 0 | 0 | 0.00024 | 0.00672 | 0 | 0 | 21 | 16 | 2
25 | K | 721 | 722181252.2 | Ochrana vodovodního potrubí přilepenými tepelně izolačními trubicemi z PE tl do 35 mm DN do 42 mm | m | 2 | 0 | 0 | 0.00024 | 0.00048 | 0 | 0 | 21 | 16 | 2
26 | K | 721 | 722190901 | Uzavření nebo otevření vodovodního potrubí při opravách | kus | 2 | 0 | 0 | 0 | 0 | 0 | 0 | 21 | 16 | 2
27 | K | 721 | 722220111 | Nástěnka pro výtokový ventil G 1/2 s jedním závitem | kus | 8 | 0 | 0 | 0.00013 | 0.00104 | 0 | 0 | 21 | 16 | 2
28 | K | 721 | 722220121 | Nástěnka pro baterii G 1/2 s jedním závitem | pár | 6 | 0 | 0 | 0.00026 | 0.00156 | 0 | 0 | 21 | 16 | 2
29 | K | 721 | 722232043 | Kohout kulový přímý G 1/2 PN 42 do 185°C vnitřní závit | kus | 2 | 0 | 0 | 0.00021 | 0.00042 | 0 | 0 | 21 | 16 | 2
30 | K | 721 | 722232044 | Kohout kulový přímý G 3/4 PN 42 do 185°C vnitřní závit | kus | 4 | 0 | 0 | 0.00034 | 0.00136 | 0 | 0 | 21 | 16 | 2
31 | K | 721 | 722232063 | Kohout kulový přímý G 1 PN 42 do 185°C vnitřní závit s vypouštěním | kus | 2 | 0 | 0 | 0.00057 | 0.00114 | 0 | 0 | 21 | 16 | 2
32 | K | 721 | 722290215 | Zkouška těsnosti vodovodního potrubí hrdlového nebo přírubového do DN 100 | m | 124 | 0 | 0 | 0.0004 | 0.0496 | 0 | 0 | 21 | 16 | 2
33 | K | 721 | 722290234 | Proplach a dezinfekce vodovodního potrubí do DN 80 | m | 124 | 0 | 0 | 1e-05 | 0.00124 | 0 | 0 | 21 | 16 | 2
34 | K | 721 | 998722101 | Přesun hmot tonážní tonážní pro vnitřní vodovod v objektech v do 6 m | t | 0.17 | 0 | 0 | 0 | 0 | 0 | 0 | 21 | 16 | 2
| D |  | 725 | Zdravotechnika - zařizovací předměty |  |  |  | 0 |  | 0.28332 |  | 0.2187 |  |  | 1
35 | K | 721 | 725110811 | Demontáž klozetů splachovací s nádrží | soubor | 6 | 0 | 0 | 0 | 0 | 0.01933 | 0.11598 | 21 | 16 | 2
36 | K | 721 | 725112021 | Klozet keramický závěsný vč.sedátka a poklopu | soubor | 4 | 0 | 0 | 0.02372 | 0.09488 | 0 | 0 | 21 | 16 | 2
37 | K | 721 | 725112173 | Závěsný klozet pro tělesně postižené vč.sedátka | soubor | 1 | 0 | 0 | 0.02501 | 0.02501 | 0 | 0 | 21 | 16 | 2
38 | K | 721 | 725121527 | Urinál keramický s automatickým splachováním vč.napájecího zdroje a senzoru | soubor | 3 | 0 | 0 | 0.01999 | 0.05997 | 0 | 0 | 21 | 16 | 2
39 | K | 721 | 725210821 | Demontáž umyvadel bez výtokových armatur | soubor | 3 | 0 | 0 | 0 | 0 | 0.01946 | 0.05838 | 21 | 16 | 2
40 | K | 721 | 725211602 | Umyvadlo keramické š.550 mm pro zabudování do desky se zápachovou uzávěrou | soubor | 3 | 0 | 0 | 0.01558 | 0.04674 | 0 | 0 | 21 | 16 | 2
41 | K | 721 | 725211681 | Umyvadlo keramické pro tělesně postižené se zápachovou uzávěrou | soubor | 1 | 0 | 0 | 0.01961 | 0.01961 | 0 | 0 | 21 | 16 | 2
42 | K | 721 | 725291721.1 | Doplňky zařízení koupelen a záchodů - systém pro upevnění madel Handicap vč.ovládání | soubor | 2 | 0 | 0 | 0.00075 | 0.0015 | 0 | 0 | 21 | 16 | 2
43 | K | 721 | 725291721.2 | Doplňky zařízení koupelen a záchodů - madlo Handicap toaletní dl.550mm | soubor | 2 | 0 | 0 | 0.00075 | 0.0015 | 0 | 0 | 21 | 16 | 2
44 | K | 721 | 725330820 | Demontáž výlevka diturvitová | soubor | 1 | 0 | 0 | 0 | 0 | 0.0347 | 0.0347 | 21 | 16 | 2
45 | K | 721 | 725331111 | Výlevka bez výtokových armatur keramická se sklopnou plastovou mřížkou 425 mm | soubor | 1 | 0 | 0 | 0.0147 | 0.0147 | 0 | 0 | 21 | 16 | 2
46 | K | 721 | 725813111 | Ventil rohový G 1/2 | soubor | 19 | 0 | 0 | 0.0003 | 0.0057 | 0 | 0 | 21 | 16 | 2
47 | K | PK | 725813111.1 | Pancéřová připoj.hadice 1/2" dl.0,3m | kus | 19 | 0 | 0 | 0 | 0 | 0 | 0 | 21 | 16 | 2
48 | K | 721 | 725820801 | Demontáž baterie nástěnné do G 3 / 4 | soubor | 4 | 0 | 0 | 0 | 0 | 0.00156 | 0.00624 | 21 | 16 | 2
49 | K | 721 | 725821325 | Baterie dřezové stojánkové pákové směšovací DN 15 | soubor | 1 | 0 | 0 | 0.0018 | 0.0018 | 0 | 0 | 21 | 16 | 2
50 | K | 721 | 725822612 | Baterie umyvadlové stojánkové pákové směšovací DN15 | soubor | 5 | 0 | 0 | 0.00184 | 0.0092 | 0 | 0 | 21 | 16 | 2
51 | K | 721 | 725831311 | Baterie nástěnná páková | soubor | 1 | 0 | 0 | 0.00196 | 0.00196 | 0 | 0 | 21 | 16 | 2
52 | K | 721 | 725860811 | Demontáž uzávěrů zápachu jednoduchých | kus | 4 | 0 | 0 | 0 | 0 | 0.00085 | 0.0034 | 21 | 16 | 2
53 | K | 721 | 725862103 | Zápachová uzávěrka pro dřezy DN 40/50 | kus | 1 | 0 | 0 | 0.00028 | 0.00028 | 0 | 0 | 21 | 16 | 2
54 | K | 721 | 725862113 | Zápachová uzávěrka pro myčku DN 40 | kus | 1 | 0 | 0 | 0.00047 | 0.00047 | 0 | 0 | 21 | 16 | 2
55 | K | PK | 725891000 | Podomítkový splachovací modul vč.ovládání - osazení vč.dodávky | kus | 5 | 0 | 0 | 0 | 0 | 0 | 0 | 21 | 16 | 2
56 | K | PK | 725892000 | Podomítkový modul Pro Urinal - osazení vč.dodávky | kus | 3 | 0 | 0 | 0 | 0 | 0 | 0 | 21 | 16 | 2
57 | K | 721 | 998725101 | Přesun hmot tonážní pro zařizovací předměty v objektech v do 6 m | t | 0.283 | 0 | 0 | 0 | 0 | 0 | 0 | 21 | 16 | 2
| D |  | OST | Ostatní |  |  |  | 0 |  | 0 |  | 0 |  |  | 0
58 | K | PK | 735 96 | Dokumentace pro kolaudaci | kpl | 1 | 0 | 0 | 0 | 0 | 0 | 0 | 21 | 16 | 1
59 | K | PK | 735 97 | Zednická výpomoc | kpl | 1 | 0 | 0 | 0 | 0 | 0 | 0 | 21 | 16 | 1
|  |  |  | Celkem |  |  |  | 0 |  | 0.50942 |  | 0.9728