## Krycí list
INDEX | 0 | ZMĚNA | [5 empty] | DATUM | JMÉNO |  | PODPIS
0
0
Vedoucí projektant | [5 empty] | Vedoucí zakázky | Dušek Jan Ing.
Projektant |  |  | Tomanová Vlasta Ing. |  |  | Technická kontrola
|  |  | ® | ZAKÁZKA: | ÚP Sokolov - přípravné práce pro rekonstrukci školícího střediska, Jednoty 654, Sokolov |  |  |  |  | Počet A4 | Pořadové číslo
2
Stupeň projektu
|  |  |  | ČÁST (SO,PS): | Projekt stavby Soupis prací a dodávek |  |  |  |  | PST
Datum dokončení
08.11.2013
|  |  |  | OBSAH: | Stavební část vč. rekapitulace |  |  |  |  | Číslo zakázky
6823-25
|  |  |  | OBJEDNATEL: | ČR - Úřad práce ČR, Krajská pobočka v Karlových Varech, Kontaktní pracoviště Sokolov |  |  |  | Číslo archivní:
BPO 7-81016
BPO spol. s r.o.
Lidická 1239
363 17 OSTROV
Tel.: +420353675111
Fax: +420353612416
projekty@bpo.cz
www.bpo.cz

## VV - Stavební část
| List obsahuje: |  | 1) Krycí list rozpočtu |  | 2) Rekapitulace rozpočtu |  |  | 3) Rozpočet |  |  | Zpět na list: | Rekapitulace stavby
optimalizováno pro tisk sestav ve formátu A4 - na výšku | [11 empty] | >> skryté sloupce << | [9 empty] | {30E34401-5188-4ED6-99ED-4747C5728EB8}
2
KRYCÍ LIST ROZPOČTU | [12 empty] | v --- níže se nacházejí doplnkové a pomocné údaje k sestavám --- v | [8 empty] | False
| Stavba: |  | ÚP Sokolov - přípravné práce pro rekonstrukci školícího střediska, Jednoty 654, Sokolov
| Objekt: |  | Stavební část včetně rekapitulace
| JKSO: | [7 empty] | CC-CZ: |  | 6823-25
| Místo: |  | Sokolov | [5 empty] | Datum:
| Objednavatel: | [7 empty] | IČ:
|  | Úřad práce ČR, kontaktní pracoviště Sokolov | [6 empty] | DIČ:
| Zhotovitel: | [7 empty] | IČ:
DIČ:
| Projektant: | [7 empty] | IČ: |  | 18224920
|  | BPO spol. s r.o., Lidická 1239, 363 17 Ostrov | [6 empty] | DIČ: |  | CZ18224920
| Zpracovatel: | [7 empty] | IČ:
|  | Ing. Tomanová | [6 empty] | DIČ:
| Náklady z rozpočtu | [7 empty] | 0
| Cena bez DPH | [7 empty] | 0
| DPH | základní | 21% | ze | 0 |  |  |  | 0
|  | snížená | 15% | ze | 0 |  |  |  | 0
|  | zákl. přenesená | 21% | ze | 0 |  |  |  | 0
|  | sníž. přenesená | 15% | ze | 0 |  |  |  | 0
|  | nulová | 0% | ze | 0 |  |  |  | 0
| Cena s DPH |  |  | v | CZK |  |  | 0
| Projektant |  |  |  |  | Zpracovatel
| Datum a podpis: |  |  | Razítko |  | Datum a podpis: |  |  |  | Razítko
| Objednavatel |  |  |  |  | Zhotovitel
| Datum a podpis: |  |  | Razítko |  | Datum a podpis: |  |  |  | Razítko
REKAPITULACE ROZPOČTU
Stavba: |  |  | ÚP Sokolov - přípravné práce pro rekonstrukci školícího střediska, Jednoty 654, Sokolov
Objekt: |  |  | Stavební část včetně rekapitulace
Místo: |  |  | Sokolov |  |  |  | Datum:
Objednavatel: |  |  | Úřad práce ČR, kontaktní pracoviště Sokolov |  |  |  | Projektant: |  | BPO spol. s r.o., Lidická 1239, 363 17 Ostrov
Zhotovitel: | [6 empty] | Zpracovatel: |  | Ing. Tomanová
Kód - Popis | [9 empty] | Cena celkem [CZK]
1) Náklady z rozpočtu | [9 empty] | 0 | [12 empty] | -1
| HSV - Práce a dodávky HSV | [8 empty] | 0
| 1 - Zemní práce | [8 empty] | 0
| 11 - Zemní práce - přípravné a přidružené práce | [8 empty] | 0
| 2 - Zakládání | [8 empty] | 0
| 3 - Svislé a kompletní konstrukce | [8 empty] | 0
| 4 - Vodorovné konstrukce | [8 empty] | 0
| 5 - Komunikace | [8 empty] | 0
| 61 - Úprava povrchů vnitřní | [8 empty] | 0
| 62 - Úprava povrchů vnější | [8 empty] | 0
| 63 - Podlahy a podlahové konstrukce | [8 empty] | 0
| 94 - Lešení a stavební výtahy | [8 empty] | 0
| 95 - Různé dokončovací konstrukce a práce pozemních staveb | [8 empty] | 0
| 96 - Bourání konstrukcí | [8 empty] | 0
| 99 - Přesuny hmot a sutí | [8 empty] | 0
| PSV - Práce a dodávky PSV | [8 empty] | 0
| 7-D - Demontáže | [8 empty] | 0
| 712 - Povlakové krytiny | [8 empty] | 0
| 713 - Izolace tepelné | [8 empty] | 0
| 762 - Konstrukce tesařské | [8 empty] | 0
| 763 - Konstrukce suché výstavby | [8 empty] | 0
| 764 - Konstrukce klempířské | [8 empty] | 0
| 766 - Konstrukce truhlářské | [8 empty] | 0
| 767 - Konstrukce zámečnické | [8 empty] | 0
| 771 - Podlahy z dlaždic | [8 empty] | 0
| 776 - Podlahy povlakové | [8 empty] | 0
| 781 - Dokončovací práce - obklady keramické | [8 empty] | 0
| 783 - Dokončovací práce - nátěry | [8 empty] | 0
| 784 - Dokončovací práce - malby a tapety | [8 empty] | 0
| 786 - Dokončovací práce - čalounické úpravy | [8 empty] | 0
| 787 - Dokončovací práce - zasklívání | [8 empty] | 0
| Přenos 1 - ZTI | [8 empty] | 0
| Přenos 2 - VZT a chlazení | [8 empty] | 0
| Přenos 3 - Vytápění | [8 empty] | 0
| Přenos 4 - Silnoproud | [8 empty] | 0
| Přenos 5 - Slaboproud | [8 empty] | 0
| VYB - Vybavení interiéru objektu | [8 empty] | 0
| VRN - Vedlejší rozpočtové náklady | [8 empty] | 0
| ON - Ostatní náklady | [8 empty] | 0
DPH
[14 empty] | základní | [12 empty] | VRN | 0 | 0 | 0 | 0 | 0 | 1
[14 empty] | základní | [12 empty] | VRN | 0 | 0 | 0 | 0 | 0 | 1
[14 empty] | základní | [12 empty] | VRN | 0 | 0 | 0 | 0 | 0 | 1
[14 empty] | základní | [12 empty] | VRN | 0 | 0 | 0 | 0 | 0 | 1
[14 empty] | základní | [12 empty] | VRN | 0 | 0 | 0 | 0 | 0 | 1
[14 empty] | základní | [12 empty] | KOMPLETACNA | 0 | 0 | 0 | 0 | 0 | 1
Celkové náklady za stavbu 1) | [7 empty] | 0
ROZPOČET
Stavba: |  |  | ÚP Sokolov - přípravné práce pro rekonstrukci školícího střediska, Jednoty 654, Sokolov
Objekt: |  |  | Stavební část včetně rekapitulace
Místo: |  |  | Sokolov |  |  |  | Datum:
Objednavatel: |  |  | Úřad práce ČR, kontaktní pracoviště Sokolov |  |  |  | Projektant: |  | BPO spol. s r.o., Lidická 1239, 363 17 Ostrov
Zhotovitel: | [6 empty] | Zpracovatel: |  | Ing. Tomanová
PČ | Typ | Kód | Popis |  |  | MJ | Množství | J.cena [CZK] |  | Cena celkem [CZK] |  |  | Poznámka | DPH | J. Nh [h] | Nh celkom [h] | J. hmotnost [t] | Hmotnost celkem [t] | J. suť [t] | Suť Celkem [t]
Náklady z rozpočtu | [9 empty] | 0 | [5 empty] | 4739.8456 |  | 103.594 |  | 120.3801 |  | D | -1 | [10 empty] | 0
| HSV - Práce a dodávky HSV | [8 empty] | 0 | [5 empty] | 1910.8199 |  | 60.7662 |  | 97.4305 | 1 | D | 0 |  |  |  | ROZPOCET | [6 empty] | 0
| 1 - Zemní práce | [8 empty] | 0 | [5 empty] | 71.4569 |  | 0 |  | 0 | 1 | D | 1 |  |  |  | ROZPOCET | [6 empty] | 0
1 | K | 132201201 | Hloubení rýh š do 2000 mm v hornině tř. 3 objemu do 100 m3 |  |  | m3 | 39 | 0 |  | 0 |  |  |  | základní | 1.444 | 56.316 | 0 | 0 | 0 | 0 | 4 | K | 2 |  |  |  | ROZPOCET | 0 | 0 | 0 | 0 | 0 | 1 | 0 | 4
|  |  | okolo budovy | [18 empty] | VV | 2 | 1 | -1 | 0 | ROZPOCET
|  |  | (1,0-0,2)*1,0*(8,3+13,8+16,0+9,5) |  |  |  | 38.08 | [14 empty] | VV | 2 | 2 | -1 | 0 | ROZPOCET
|  |  | 0,92 |  |  |  | 0.92 | [14 empty] | VV | 2 | 2 | -1 | 0 | ROZPOCET
|  |  | Součet |  |  |  | 39 | [14 empty] | VV | 2 | 4 | -1 | 1 | ROZPOCET
2 | K | 174101101 | Zásyp jam, šachet rýh nebo kolem objektů sypaninou se zhutněním |  |  | m3 | 39 | 0 |  | 0 |  |  |  | základní | 0.299 | 11.661 | 0 | 0 | 0 | 0 | 4 | K | 2 |  |  |  | ROZPOCET | 0 | 0 | 0 | 0 | 0 | 1 | 0 | 4
3 | K | 132202101 | Hloubení rýh š do 600 mm ručním nebo pneum nářadím v soudržných horninách tř. 3 včetně naložení |  |  | m3 | 0.85 | 0 |  | 0 |  |  |  | základní | 4.002 | 3.4017 | 0 | 0 | 0 | 0 | 4 | K | 2 |  |  |  | ROZPOCET | 0 | 0 | 0 | 0 | 0 | 1 | 0 | 4
|  |  | pro základ venkovního schodiště | [18 empty] | VV | 2 | 1 | -1 | 0 | ROZPOCET
|  |  | 0,5*1,0*1,7 |  |  |  | 0.85 | [14 empty] | VV | 2 | 2 | -1 | 1 | ROZPOCET
4 | K | 162701105 | Vodorovné přemístění do 10000 m výkopku/sypaniny z horniny tř. 1 až 4 |  |  | m3 | 0.85 | 0 |  | 0 |  |  |  | základní | 0.083 | 0.07055 | 0 | 0 | 0 | 0 | 4 | K | 2 |  |  |  | ROZPOCET | 0 | 0 | 0 | 0 | 0 | 1 | 0 | 4
5 | K | 171201201 | Uložení sypaniny na skládky |  |  | m3 | 0.85 | 0 |  | 0 |  |  |  | základní | 0.009 | 0.00765 | 0 | 0 | 0 | 0 | 4 | K | 2 |  |  |  | ROZPOCET | 0 | 0 | 0 | 0 | 0 | 1 | 0 | 4
6 | K | 171201211 | Poplatek za uložení odpadu ze sypaniny na skládce (skládkovné) |  |  | t | 0.85 | 0 |  | 0 |  |  |  | základní | 0 | 0 | 0 | 0 | 0 | 0 | 4 | K | 2 |  |  |  | ROZPOCET | 0 | 0 | 0 | 0 | 0 | 1 | 0 | 4
| 11 - Zemní práce - přípravné a přidružené práce | [8 empty] | 0 | [5 empty] | 70.334 |  | 0 |  | 16.3278 | 1 | D | 1 |  |  |  | ROZPOCET | [6 empty] | 0
7 | K | 113107130_R | Odstranění okapového chodníku pl do 50 m2 z betonu prostého tl 100 mm |  |  | m2 | 43 | 0 |  | 0 |  |  |  | základní | 1.228 | 52.804 | 0 | 0 | 0.185 | 7.955 | 4 | K | 2 |  |  |  | ROZPOCET | 0 | 0 | 0 | 0 | 0 | 1 | 0 | 4
|  |  | okolo budovy | [18 empty] | VV | 2 | 1 | -1 | 0 | ROZPOCET
|  |  | 1,0*(8,3-2,4*2+13,8+16,0+9,5)+0,2 |  |  |  | 43 | [14 empty] | VV | 2 | 2 | -1 | 1 | ROZPOCET
8 | K | 113107142 | Odstranění krytu pl do 50 m2 živičných tl 100 mm |  |  | m2 | 4.8 | 0 |  | 0 |  |  |  | základní | 0.412 | 1.9776 | 0 | 0 | 0.181 | 0.8688 | 4 | K | 2 |  |  |  | ROZPOCET | 0 | 0 | 0 | 0 | 0 | 1 | 0 | 4
|  |  | před vjezy do garáží | [18 empty] | VV | 2 | 1 | -1 | 0 | ROZPOCET
|  |  | 1,0*2,4*2 |  |  |  | 4.8 | [14 empty] | VV | 2 | 2 | -1 | 1 | ROZPOCET
9 | K | 113107111 | Odstranění podkladu pl do 50 m2 z kameniva těženého tl 100 mm - okapový chodník |  |  | m2 | 43 | 0 |  | 0 |  |  |  | základní | 0.31 | 13.33 | 0 | 0 | 0.16 | 6.88 | 4 | K | 2 |  |  |  | ROZPOCET | 0 | 0 | 0 | 0 | 0 | 1 | 0 | 4
10 | K | 113107121 | Odstranění podkladu pl do 50 m2 z kameniva drceného tl 100 mm |  |  | m2 | 4.8 | 0 |  | 0 |  |  |  | základní | 0.463 | 2.2224 | 0 | 0 | 0.13 | 0.624 | 4 | K | 2 |  |  |  | ROZPOCET | 0 | 0 | 0 | 0 | 0 | 1 | 0 | 4
| 2 - Zakládání | [8 empty] | 0 | [5 empty] | 0.46253 |  | 1.943 |  | 0 | 1 | D | 1 |  |  |  | ROZPOCET | [6 empty] | 0
11 | K | 274313811 | Základové pásy z betonu tř. C 25/30 |  |  | m3 | 0.792 | 0 |  | 0 |  |  |  | základní | 0.584 | 0.46253 | 2.4533 | 1.943 | 0 | 0 | 4 | K | 2 |  |  |  | ROZPOCET | 0 | 0 | 0 | 0 | 0 | 1 | 0 | 4
|  |  | pod vnější betonové schodiště | [18 empty] | VV | 2 | 1 | -1 | 0 | ROZPOCET
|  |  | betonáž do výkopu +3,5% | [18 empty] | VV | 2 | 1 | -1 | 0 | ROZPOCET
|  |  | 0,5*0,9*1,7*1,035 |  |  |  | 0.792 | [14 empty] | VV | 2 | 2 | -1 | 1 | ROZPOCET
| 3 - Svislé a kompletní konstrukce | [8 empty] | 0 | [5 empty] | 39.2669 |  | 7.2919 |  | 0 | 1 | D | 1 |  |  |  | ROZPOCET | [6 empty] | 0
12 | K | 317944321 | Válcované nosníky do č.12 dodatečně osazované do připravených otvorů |  |  | t | 0.132 | 0 |  | 0 |  |  |  | základní | 40.5 | 5.346 | 1.09 | 0.14388 | 0 | 0 | 4 | K | 2 |  |  |  | ROZPOCET | 0 | 0 | 0 | 0 | 0 | 1 | 0 | 4
|  |  | 1.NP | [18 empty] | VV | 2 | 1 | -1 | 0 | ROZPOCET
|  |  | překlady nad novými otvory | [18 empty] | VV | 2 | 1 | -1 | 0 | ROZPOCET
|  |  | 132,0*0,001 |  |  |  | 0.132 | [14 empty] | VV | 2 | 2 | -1 | 1 | ROZPOCET
13 | K | 317944323 | Válcované nosníky č.14 až 22 dodatečně osazované do připravených otvorů |  |  | t | 0.142 | 0 |  | 0 |  |  |  | základní | 36.9 | 5.2398 | 1.09 | 0.15478 | 0 | 0 | 4 | K | 2 |  |  |  | ROZPOCET | 0 | 0 | 0 | 0 | 0 | 1 | 0 | 4
|  |  | 1.NP | [18 empty] | VV | 2 | 1 | -1 | 0 | ROZPOCET
|  |  | překlady nad novými otvory | [18 empty] | VV | 2 | 1 | -1 | 0 | ROZPOCET
|  |  | 142*0,001 |  |  |  | 0.142 | [14 empty] | VV | 2 | 2 | -1 | 1 | ROZPOCET
14 | K | 317234410 | Vyzdívka mezi nosníky z cihel pálených na MC |  |  | m3 | 0.367 | 0 |  | 0 |  |  |  | základní | 6.77 | 2.4846 | 1.8487 | 0.67848 | 0 | 0 | 4 | K | 2 |  |  |  | ROZPOCET | 0 | 0 | 0 | 0 | 0 | 1 | 0 | 4
|  |  | dodatečně osazené ocel.nosníky | [18 empty] | VV | 2 | 1 | -1 | 0 | ROZPOCET
|  |  | 1.NP | [18 empty] | VV | 2 | 1 | -1 | 0 | ROZPOCET
|  |  | 0,1*0,3*1,35*2 |  |  |  | 0.081 | [14 empty] | VV | 2 | 2 | -1 | 0 | ROZPOCET
|  |  | 0,12*0,3*0,95*2 |  |  |  | 0.068 | [14 empty] | VV | 2 | 2 | -1 | 0 | ROZPOCET
|  |  | 0,14*0,4*3,3 |  |  |  | 0.185 | [14 empty] | VV | 2 | 2 | -1 | 0 | ROZPOCET
|  |  | Mezisoučet |  |  |  | 0.334 | [14 empty] | VV | 2 | 3 | -1 | 0 | ROZPOCET
|  |  | vyklínování ocel nosníků pod strop. | [18 empty] | VV | 2 | 1 | -1 | 0 | ROZPOCET
|  |  | deskami - otvory v podlaze sálu | [18 empty] | VV | 2 | 1 | -1 | 0 | ROZPOCET
|  |  | 0,1*0,05*(1,6+0,7)*2 |  |  |  | 0.023 | [14 empty] | VV | 2 | 2 | -1 | 0 | ROZPOCET
|  |  | 0,1*0,05*(1,0+1,0) |  |  |  | 0.01 | [14 empty] | VV | 2 | 2 | -1 | 0 | ROZPOCET
|  |  | Součet |  |  |  | 0.367 | [14 empty] | VV | 2 | 4 | -1 | 1 | ROZPOCET
15 | K | 3100010_R | Podbetonování dodatečně vkládaných ocelových nosníků betonem C20/25 |  |  | m3 | 0.015 | 0 |  | 0 |  |  |  | základní | 0 | 0 | 2.4 | 0.036 | 0 | 0 | 4 | K | 2 |  |  |  | ROZPOCET | 0 | 0 | 0 | 0 | 0 | 1 | 0 | 4
|  |  | 0,05*0,1*0,2*14*1,1 |  |  |  | 0.015 | [14 empty] | VV | 2 | 2 | -1 | 1 | ROZPOCET
16 | K | 278381541_R | Základ pod stroje z betonu do 5 m3 tř. C 25/30 složitosti I včetně bednění - srovnatelně pro podbetonování ocelových rámů a podbetonování schodiště |  |  | m3 | 0.194 | 0 |  | 0 |  |  |  | základní | 3.279 | 0.63613 | 2.5429 | 0.49333 | 0 | 0 | 4 | K | 2 |  |  |  | ROZPOCET | 0 | 0 | 0 | 0 | 0 | 1 | 0 | 4
|  |  | podbetonování ocelových rámů | [18 empty] | VV | 2 | 1 | -1 | 0 | ROZPOCET
|  |  | v nových otvorech | [18 empty] | VV | 2 | 1 | -1 | 0 | ROZPOCET
|  |  | 0,1*0,375*1,2*2 |  |  |  | 0.09 | [14 empty] | VV | 2 | 2 | -1 | 0 | ROZPOCET
|  |  | podbetonování uložení schodiště | [18 empty] | VV | 2 | 1 | -1 | 0 | ROZPOCET
|  |  | 0,16*0,5*1,3 |  |  |  | 0.104 | [14 empty] | VV | 2 | 2 | -1 | 0 | ROZPOCET
|  |  | Součet |  |  |  | 0.194 | [14 empty] | VV | 2 | 4 | -1 | 1 | ROZPOCET
17 | K | 342248110 | Příčky z keramických příčkovek tl 80 mm pevnosti P 10 na MVC |  |  | m2 | 12 | 0 |  | 0 |  |  |  | základní | 0.572 | 6.864 | 0.09232 | 1.1078 | 0 | 0 | 4 | K | 2 |  |  |  | ROZPOCET | 0 | 0 | 0 | 0 | 0 | 1 | 0 | 4
|  |  | 1.NP | [18 empty] | VV | 2 | 1 | -1 | 0 | ROZPOCET
|  |  | dozdívky | [18 empty] | VV | 2 | 1 | -1 | 0 | ROZPOCET
|  |  | 2,05*1,3*3 |  |  |  | 7.995 | [14 empty] | VV | 2 | 2 | -1 | 0 | ROZPOCET
|  |  | 2.NP | [18 empty] | VV | 2 | 1 | -1 | 0 | ROZPOCET
|  |  | dozdívky | [18 empty] | VV | 2 | 1 | -1 | 0 | ROZPOCET
|  |  | 2,05*(1,3+0,8*0,4+0,1*2+0,1) |  |  |  | 3.936 | [14 empty] | VV | 2 | 2 | -1 | 0 | ROZPOCET
|  |  | 0,069 |  |  |  | 0.069 | [14 empty] | VV | 2 | 2 | -1 | 0 | ROZPOCET
|  |  | Součet |  |  |  | 12 | [14 empty] | VV | 2 | 4 | -1 | 1 | ROZPOCET
18 | K | 342248112 | Příčky z keramických příčkovek tl 115 mm pevnosti P 10 na MVC |  |  | m2 | 2.05 | 0 |  | 0 |  |  |  | základní | 0.616 | 1.2628 | 0.11669 | 0.23921 | 0 | 0 | 4 | K | 2 |  |  |  | ROZPOCET | 0 | 0 | 0 | 0 | 0 | 1 | 0 | 4
|  |  | 1-.NP | [18 empty] | VV | 2 | 1 | -1 | 0 | ROZPOCET
|  |  | dozdívky | [18 empty] | VV | 2 | 1 | -1 | 0 | ROZPOCET
|  |  | 2,05*1,0 |  |  |  | 2.05 | [14 empty] | VV | 2 | 2 | -1 | 1 | ROZPOCET
19 | K | 342248113 | Příčky z keramických příčkovek tl 140 mm pevnosti P 10 na MVC |  |  | m2 | 1.9 | 0 |  | 0 |  |  |  | základní | 0.678 | 1.2882 | 0.1434 | 0.27246 | 0 | 0 | 4 | K | 2 |  |  |  | ROZPOCET | 0 | 0 | 0 | 0 | 0 | 1 | 0 | 4
|  |  | 1.NP | [18 empty] | VV | 2 | 1 | -1 | 0 | ROZPOCET
|  |  | dozdívka | [18 empty] | VV | 2 | 1 | -1 | 0 | ROZPOCET
|  |  | 2,05*0,9+0,055 |  |  |  | 1.9 | [14 empty] | VV | 2 | 2 | -1 | 1 | ROZPOCET
20 | K | 311238218 | Zdivo nosné z keramických tvárnic tl 475 mm pevnosti P 10 na MC |  |  | m2 | 1.285 | 0 |  | 0 |  |  |  | základní | 1.48 | 1.9018 | 0.40949 | 0.52619 | 0 | 0 | 4 | K | 2 |  |  |  | ROZPOCET | 0 | 0 | 0 | 0 | 0 | 1 | 0 | 4
|  |  | 2.NP | [18 empty] | VV | 2 | 1 | -1 | 0 | ROZPOCET
|  |  | dozdívka u dveř.otvoru | [18 empty] | VV | 2 | 1 | -1 | 0 | ROZPOCET
|  |  | 0,2*2,05 |  |  |  | 0.41 | [14 empty] | VV | 2 | 2 | -1 | 0 | ROZPOCET
|  |  | 1.NP | [18 empty] | VV | 2 | 1 | -1 | 0 | ROZPOCET
|  |  | přizdívka zdiva tl.475 mm | [18 empty] | VV | 2 | 1 | -1 | 0 | ROZPOCET
|  |  | u vstupní rampy do m.č.1.01 | [18 empty] | VV | 2 | 1 | -1 | 0 | ROZPOCET
|  |  | 0,25*3,5 |  |  |  | 0.875 | [14 empty] | VV | 2 | 2 | -1 | 0 | ROZPOCET
|  |  | Součet |  |  |  | 1.285 | [14 empty] | VV | 2 | 4 | -1 | 1 | ROZPOCET
21 | K | 311238114 | Zdivo nosné z keramických tvárnic tl 240 mm pevnosti P 15 na MVC |  |  | m2 | 14 | 0 |  | 0 |  |  |  | základní | 0.9 | 12.6 | 0.25041 | 3.5057 | 0 | 0 | 4 | K | 2 |  |  |  | ROZPOCET | 0 | 0 | 0 | 0 | 0 | 1 | 0 | 4
|  |  | nadezdívka atiky | [18 empty] | VV | 2 | 1 | -1 | 0 | ROZPOCET
|  |  | 0,35*(12,0*2+15,7)+0,105 |  |  |  | 14 | [14 empty] | VV | 2 | 2 | -1 | 1 | ROZPOCET
22 | K | 3022911_R | Ukotvení přizdívky k cihelným konstrukcím plochými kotvami |  |  | m | 5.55 | 0 |  | 0 |  |  |  | základní | 0.2 | 1.11 | 0.00014 | 0.000777 | 0 | 0 | 4 | K | 2 |  |  |  | ROZPOCET | 0 | 0 | 0 | 0 | 0 | 1 | 0 | 4
|  |  | 1.NP | [18 empty] | VV | 2 | 1 | -1 | 0 | ROZPOCET
|  |  | přizdívka zdiva tl.475 mm | [18 empty] | VV | 2 | 1 | -1 | 0 | ROZPOCET
|  |  | u vstupní rampy do m.č.1.01 | [18 empty] | VV | 2 | 1 | -1 | 0 | ROZPOCET
|  |  | 3,5 |  |  |  | 3.5 | [14 empty] | VV | 2 | 2 | -1 | 0 | ROZPOCET
|  |  | 2.NP | [18 empty] | VV | 2 | 1 | -1 | 0 | ROZPOCET
|  |  | dozdívka u dveřního otvoru | [18 empty] | VV | 2 | 1 | -1 | 0 | ROZPOCET
|  |  | 2,05 |  |  |  | 2.05 | [14 empty] | VV | 2 | 2 | -1 | 0 | ROZPOCET
|  |  | Součet |  |  |  | 5.55 | [14 empty] | VV | 2 | 4 | -1 | 1 | ROZPOCET
23 | K | 311272411 | Zdivo nosné tl 375 mm z plynobetonových tvárnic hmotnosti 400 kg/m3 |  |  | m3 | 0.236 | 0 |  | 0 |  |  |  | základní | 2.261 | 0.5336 | 0.56423 | 0.13316 | 0 | 0 | 4 | K | 2 |  |  |  | ROZPOCET | 0 | 0 | 0 | 0 | 0 | 1 | 0 | 4
|  |  | podezdívka okna v m.č.1.01 | [18 empty] | VV | 2 | 1 | -1 | 0 | ROZPOCET
|  |  | 0,375*0,3*2,1 |  |  |  | 0.236 | [14 empty] | VV | 2 | 2 | -1 | 1 | ROZPOCET
| 4 - Vodorovné konstrukce | [8 empty] | 0 | [5 empty] | 18.6377 |  | 3.0675 |  | 0 | 1 | D | 1 |  |  |  | ROZPOCET | [6 empty] | 0
24 | K | 413941121 | Osazování ocelových válcovaných nosníků stropů I, IE, U, UE nebo L do č.12 |  |  | t | 0.101 | 0 |  | 0 |  |  |  | základní | 18.175 | 1.8357 | 0.01954 | 0.0019735 | 0 | 0 | 4 | K | 2 |  |  |  | ROZPOCET | 0 | 0 | 0 | 0 | 0 | 1 | 0 | 4
|  |  | stropní výměny otvoru pro schodiště | [18 empty] | VV | 2 | 1 | -1 | 0 | ROZPOCET
|  |  | ocelový nosník U120 | [18 empty] | VV | 2 | 1 | -1 | 0 | ROZPOCET
|  |  | 101,0*0,001 |  |  |  | 0.101 | [14 empty] | VV | 2 | 2 | -1 | 1 | ROZPOCET
25 | M | 133844300 | tyč ocelová U, značka oceli S 235, označení průřezu 120 - dodávka, doprava |  |  | t | 0.109 | 0 |  | 0 |  |  |  | základní | 0 | 0 | 1 | 0.109 | 0 | 0 | 8 | M | 2 |  |  |  | ROZPOCET | 0 | 0 | 0 | 0 | 0 | 1 | 0 | 4
|  |  | prořez, tratné 8% | [18 empty] | VV | 2 | 1 | -1 | 0 | ROZPOCET
|  |  | 0,101*1,08 |  |  |  | 0.109 | [14 empty] | VV | 2 | 2 | -1 | 1 | ROZPOCET
26 | K | 413941123 | Osazování ocelových válcovaných nosníků stropů I, IE, U, UE nebo L do č. 22 |  |  | t | 0.121 | 0 |  | 0 |  |  |  | základní | 16.583 | 2.0065 | 0.01709 | 0.0020679 | 0 | 0 | 4 | K | 2 |  |  |  | ROZPOCET | 0 | 0 | 0 | 0 | 0 | 1 | 0 | 4
|  |  | stropní výměny otvoru pro schodiště | [18 empty] | VV | 2 | 1 | -1 | 0 | ROZPOCET
|  |  | ocel.nosník U140 | [18 empty] | VV | 2 | 1 | -1 | 0 | ROZPOCET
|  |  | 121,0*0,001 |  |  |  | 0.121 | [14 empty] | VV | 2 | 2 | -1 | 1 | ROZPOCET
27 | M | 133844350 | tyč ocelová U, značka oceli S 235, označení průřezu 140 - dodávka, doprava |  |  | t | 0.131 | 0 |  | 0 |  |  |  | základní | 0 | 0 | 1 | 0.131 | 0 | 0 | 8 | M | 2 |  |  |  | ROZPOCET | 0 | 0 | 0 | 0 | 0 | 1 | 0 | 4
|  |  | ztratné, prořez 8% | [18 empty] | VV | 2 | 1 | -1 | 0 | ROZPOCET
|  |  | 0,121*1,08 |  |  |  | 0.131 | [14 empty] | VV | 2 | 2 | -1 | 1 | ROZPOCET
28 | K | 4100101_R | Podbetonování a obetonování ocelových stropních nosníků na zdivu včětně bednění |  |  | m3 | 0.038 | 0 |  | 0 |  |  |  | základní | 0 | 0 | 0 | 0 | 0 | 0 | 4 | K | 2 |  |  |  | ROZPOCET | 0 | 0 | 0 | 0 | 0 | 1 | 0 | 4
|  |  | 0,25*0,5*0,15*2 |  |  |  | 0.038 | [14 empty] | VV | 2 | 2 | -1 | 1 | ROZPOCET
29 | K | 430321414 | Schodišťová konstrukce a rampa ze ŽB tř. C 25/30 |  |  | m3 | 1.1 | 0 |  | 0 |  |  |  | základní | 2.513 | 2.7643 | 2.4534 | 2.6987 | 0 | 0 | 4 | K | 2 |  |  |  | ROZPOCET | 0 | 0 | 0 | 0 | 0 | 1 | 0 | 4
|  |  | venkovní schodiště | [18 empty] | VV | 2 | 1 | -1 | 0 | ROZPOCET
|  |  | deska | [18 empty] | VV | 2 | 1 | -1 | 0 | ROZPOCET
|  |  | 0,15*1,7*1,5 |  |  |  | 0.383 | [14 empty] | VV | 2 | 2 | -1 | 0 | ROZPOCET
|  |  | 0,2*1,7*1,5 |  |  |  | 0.51 | [14 empty] | VV | 2 | 2 | -1 | 0 | ROZPOCET
|  |  | stupně | [18 empty] | VV | 2 | 1 | -1 | 0 | ROZPOCET
|  |  | 0,29*0,17*0,5*1,5*5 |  |  |  | 0.185 | [14 empty] | VV | 2 | 2 | -1 | 0 | ROZPOCET
|  |  | 0,022 |  |  |  | 0.022 | [14 empty] | VV | 2 | 2 | -1 | 0 | ROZPOCET
|  |  | Součet |  |  |  | 1.1 | [14 empty] | VV | 2 | 4 | -1 | 1 | ROZPOCET
30 | K | 430362021 | Výztuž schodišťové konstrukce a rampy svařovanými sítěmi Kari |  |  | t | 0.039 | 0 |  | 0 |  |  |  | základní | 15.211 | 0.59323 | 1.0531 | 0.041069 | 0 | 0 | 4 | K | 2 |  |  |  | ROZPOCET | 0 | 0 | 0 | 0 | 0 | 1 | 0 | 4
|  |  | sítě AQ 70 při obou površích | [18 empty] | VV | 2 | 1 | -1 | 0 | ROZPOCET
|  |  | 6,04 kg/m2 | [18 empty] | VV | 2 | 1 | -1 | 0 | ROZPOCET
|  |  | 1,7*1,5*2*6,04*1,25*0,001 |  |  |  | 0.039 | [14 empty] | VV | 2 | 2 | -1 | 1 | ROZPOCET
31 | K | 431351121 | Zřízení bednění podest schodišť a ramp přímočarých v do 4 m včetně podpěrné konstrukce |  |  | m2 | 5.5 | 0 |  | 0 |  |  |  | základní | 1.342 | 7.381 | 0.01282 | 0.07051 | 0 | 0 | 4 | K | 2 |  |  |  | ROZPOCET | 0 | 0 | 0 | 0 | 0 | 1 | 0 | 4
|  |  | 1,5*(1,55+1,25) |  |  |  | 4.2 | [14 empty] | VV | 2 | 2 | -1 | 0 | ROZPOCET
|  |  | boční stěny desky | [18 empty] | VV | 2 | 1 | -1 | 0 | ROZPOCET
|  |  | 0,15*1,7*2 |  |  |  | 0.51 | [14 empty] | VV | 2 | 2 | -1 | 0 | ROZPOCET
|  |  | 0,2*1,25*2 |  |  |  | 0.5 | [14 empty] | VV | 2 | 2 | -1 | 0 | ROZPOCET
|  |  | 0,1*1,5 |  |  |  | 0.15 | [14 empty] | VV | 2 | 2 | -1 | 0 | ROZPOCET
|  |  | 0,14 |  |  |  | 0.14 | [14 empty] | VV | 2 | 2 | -1 | 0 | ROZPOCET
|  |  | Součet |  |  |  | 5.5 | [14 empty] | VV | 2 | 4 | -1 | 1 | ROZPOCET
32 | K | 431351122 | Odstranění bednění podest schodišť a ramp přímočarých v do 4 m |  |  | m2 | 5.5 | 0 |  | 0 |  |  |  | základní | 0.338 | 1.859 | 0 | 0 | 0 | 0 | 4 | K | 2 |  |  |  | ROZPOCET | 0 | 0 | 0 | 0 | 0 | 1 | 0 | 4
33 | K | 434351141 | Zřízení bednění stupňů přímočarých schodišť |  |  | m2 | 2 | 0 |  | 0 |  |  |  | základní | 0.839 | 1.678 | 0.00658 | 0.01316 | 0 | 0 | 4 | K | 2 |  |  |  | ROZPOCET | 0 | 0 | 0 | 0 | 0 | 1 | 0 | 4
|  |  | 0,29*0,17*0,5*5*2 |  |  |  | 0.247 | [14 empty] | VV | 2 | 2 | -1 | 0 | ROZPOCET
|  |  | 0,17*1,5*6 |  |  |  | 1.53 | [14 empty] | VV | 2 | 2 | -1 | 0 | ROZPOCET
|  |  | 0,223 |  |  |  | 0.223 | [14 empty] | VV | 2 | 2 | -1 | 0 | ROZPOCET
|  |  | Součet |  |  |  | 2 | [14 empty] | VV | 2 | 4 | -1 | 1 | ROZPOCET
34 | K | 434351142 | Odstranění bednění stupňů přímočarých schodišť |  |  | m2 | 2 | 0 |  | 0 |  |  |  | základní | 0.26 | 0.52 | 0 | 0 | 0 | 0 | 4 | K | 2 |  |  |  | ROZPOCET | 0 | 0 | 0 | 0 | 0 | 1 | 0 | 4
| 5 - Komunikace | [8 empty] | 0 | [5 empty] | 15.82 |  | 19.7681 |  | 0 | 1 | D | 1 |  |  |  | ROZPOCET | [6 empty] | 0
35 | K | 451577777_R | Podklad vodorovný nebo do sklonu 1:5 z kameniva těženého tl do 100 mm - nový okapový chodník |  |  | m2 | 43 | 0 |  | 0 |  |  |  | základní | 0.05 | 2.15 | 0.16192 | 6.9626 | 0 | 0 | 4 | K | 2 |  |  |  | ROZPOCET | 0 | 0 | 0 | 0 | 0 | 1 | 0 | 4
|  |  | dilatace á 2,0m | [18 empty] | VV | 2 | 1 | -1 | 0 | ROZPOCET
|  |  | dle pol.113107130_R (odd.11) | [18 empty] | VV | 2 | 1 | -1 | 0 | ROZPOCET
|  |  | 43,0 |  |  |  | 43 | [14 empty] | VV | 2 | 2 | -1 | 1 | ROZPOCET
36 | K | 581114113_R | Betonový okapový chodník tl 100 mm |  |  | m2 | 43 | 0 |  | 0 |  |  |  | základní | 0.194 | 8.342 | 0.24535 | 10.5501 | 0 | 0 | 4 | K | 2 |  |  |  | ROZPOCET | 0 | 0 | 0 | 0 | 0 | 1 | 0 | 4
37 | K | 566901142 | Vyspravení podkladu po překopech ing sítí plochy do 15 m2 kamenivem hrubým drceným tl. 150 mm |  |  | m2 | 4.8 | 0 |  | 0 |  |  |  | základní | 0.36 | 1.728 | 0.26244 | 1.2597 | 0 | 0 | 4 | K | 2 |  |  |  | ROZPOCET | 0 | 0 | 0 | 0 | 0 | 1 | 0 | 4
|  |  | dle pol.113107142 | [18 empty] | VV | 2 | 1 | -1 | 0 | ROZPOCET
|  |  | 4,8 |  |  |  | 4.8 | [14 empty] | VV | 2 | 2 | -1 | 1 | ROZPOCET
38 | K | 572340112 | Vyspravení krytu komunikací po překopech plochy do 15 m2 asfaltovým betonem ACO (AB) tl 70 mm |  |  | m2 | 4.8 | 0 |  | 0 |  |  |  | základní | 0.75 | 3.6 | 0.20745 | 0.99576 | 0 | 0 | 4 | K | 2 |  |  |  | ROZPOCET | 0 | 0 | 0 | 0 | 0 | 1 | 0 | 4
39 | K | 5000100_R | Příplatek na úpravu napojení nových zpevněných ploch a stávající komunikace (případně na řezání při bourání původních krytů) |  |  | m | 32 | 0 |  | 0 |  |  |  | základní | 0 | 0 | 0 | 0 | 0 | 0 | 4 | K | 2 |  |  |  | ROZPOCET | 0 | 0 | 0 | 0 | 0 | 1 | 0 | 4
| 61 - Úprava povrchů vnitřní | [8 empty] | 0 | [5 empty] | 116.711 |  | 4.8434 |  | 0 | 1 | D | 1 |  |  |  | ROZPOCET | [6 empty] | 0
40 | K | 615142012 | Potažení vnitřních nosníků rabicovým pletivem |  |  | m2 | 5 | 0 |  | 0 |  |  |  | základní | 0.34 | 1.7 | 0.000852 | 0.00426 | 0 | 0 | 4 | K | 2 |  |  |  | ROZPOCET | 0 | 0 | 0 | 0 | 0 | 1 | 0 | 4
|  |  | překlad z oc.nosníků | [18 empty] | VV | 2 | 1 | -1 | 0 | ROZPOCET
|  |  | 0,3*1,0*2+0,3*1,6*2+0,4*3,0 |  |  |  | 2.76 | [14 empty] | VV | 2 | 2 | -1 | 0 | ROZPOCET
|  |  | 0,1*1,35*2+0,125*1,95*2 |  |  |  | 0.758 | [14 empty] | VV | 2 | 2 | -1 | 0 | ROZPOCET
|  |  | 0,14*3,3*2+0,558 |  |  |  | 1.482 | [14 empty] | VV | 2 | 2 | -1 | 0 | ROZPOCET
|  |  | Součet |  |  |  | 5 | [14 empty] | VV | 2 | 4 | -1 | 1 | ROZPOCET
41 | K | 61100001_R | Omítka vnitřních nanášená ručně na pletivo |  |  | m2 | 5 | 0 |  | 0 |  |  |  | základní | 0.62 | 3.1 | 0.021 | 0.105 | 0 | 0 | 4 | K | 2 |  |  |  | ROZPOCET | 0 | 0 | 0 | 0 | 0 | 1 | 0 | 4
|  |  | pol.615142012 | [18 empty] | VV | 2 | 1 | -1 | 0 | ROZPOCET
|  |  | 5,0 |  |  |  | 5 | [14 empty] | VV | 2 | 2 | -1 | 1 | ROZPOCET
42 | K | 611321141 | Vápenocementová omítka štuková dvouvrstvá vnitřních stropů rovných nanášená ručně |  |  | m2 | 0.3 | 0 |  | 0 |  |  |  | základní | 0.57 | 0.171 | 0.01838 | 0.005514 | 0 | 0 | 4 | K | 2 |  |  |  | ROZPOCET | 0 | 0 | 0 | 0 | 0 | 1 | 0 | 4
|  |  | oprava cca 10% plochy stropů | [18 empty] | VV | 2 | 1 | -1 | 0 | ROZPOCET
|  |  | 2.NP - m.č.2.05 | [18 empty] | VV | 2 | 1 | -1 | 0 | ROZPOCET
|  |  | 1,5*1,5*0,1+0,075 |  |  |  | 0.3 | [14 empty] | VV | 2 | 2 | -1 | 1 | ROZPOCET
43 | K | 612321141 | Vápenocementová omítka štuková dvouvrstvá vnitřních stěn nanášená ručně |  |  | m2 | 178 | 0 |  | 0 |  |  |  | základní | 0.47 | 83.66 | 0.01838 | 3.2716 | 0 | 0 | 4 | K | 2 |  |  |  | ROZPOCET | 0 | 0 | 0 | 0 | 0 | 1 | 0 | 4
|  |  | nové zdivo - dozdívky, otvory | [18 empty] | VV | 2 | 1 | -1 | 0 | ROZPOCET
|  |  | 1.NP | [18 empty] | VV | 2 | 1 | -1 | 0 | ROZPOCET
|  |  | 2,05*(0,9*2+1,0*2+1,3*2*3) |  |  |  | 23.78 | [14 empty] | VV | 2 | 2 | -1 | 0 | ROZPOCET
|  |  | 3,5*(0,25+0,475+0,25) |  |  |  | 3.413 | [14 empty] | VV | 2 | 2 | -1 | 0 | ROZPOCET
|  |  | 0,3*(2,5*2+1,6)*2 |  |  |  | 3.96 | [14 empty] | VV | 2 | 2 | -1 | 0 | ROZPOCET
|  |  | 0,3*(2,2*2+1,0) |  |  |  | 1.62 | [14 empty] | VV | 2 | 2 | -1 | 0 | ROZPOCET
|  |  | 2.NP | [18 empty] | VV | 2 | 1 | -1 | 0 | ROZPOCET
|  |  | 2,05*(1,3*2+0,8*2+0,4*2+0,3*2) |  |  |  | 11.48 | [14 empty] | VV | 2 | 2 | -1 | 0 | ROZPOCET
|  |  | 2,05*(0,4+0,2)+0,517 |  |  |  | 1.747 | [14 empty] | VV | 2 | 2 | -1 | 0 | ROZPOCET
|  |  | Mezisoučet A |  |  |  | 46 | [14 empty] | VV | 2 | 3 | -1 | 0 | ROZPOCET
|  |  | stávající zdivo - oprava omítek | [18 empty] | VV | 2 | 1 | -1 | 0 | ROZPOCET
|  |  | výpočet 100% plochy omítek | [18 empty] | VV | 2 | 1 | -1 | 0 | ROZPOCET
|  |  | 1.NP | [18 empty] | VV | 2 | 1 | -1 | 0 | ROZPOCET
|  |  | m.č.1.01 | [18 empty] | VV | 2 | 1 | -1 | 0 | ROZPOCET
|  |  | 2,85*(6,0+3,15)*2 |  |  |  | 52.155 | [14 empty] | VV | 2 | 2 | -1 | 0 | ROZPOCET
|  |  | 0,5*(2,5*2+2,1)+0,3*(2,4*2+2,1) |  |  |  | 5.62 | [14 empty] | VV | 2 | 2 | -1 | 0 | ROZPOCET
|  |  | -(1,0*2,02+1,8*1,97+2,1*2,4+2,1*2,3) |  |  |  | -15.436 | [14 empty] | VV | 2 | 2 | -1 | 0 | ROZPOCET
|  |  | m.č.1.02 | [18 empty] | VV | 2 | 1 | -1 | 0 | ROZPOCET
|  |  | 4,5*(11,5+4,5+4,8) |  |  |  | 93.6 | [14 empty] | VV | 2 | 2 | -1 | 0 | ROZPOCET
|  |  | (4,5+2,9)/2*(10,5+10,2) |  |  |  | 76.59 | [14 empty] | VV | 2 | 2 | -1 | 0 | ROZPOCET
|  |  | 0,3*(2,1+2,4*2)*8 |  |  |  | 16.56 | [14 empty] | VV | 2 | 2 | -1 | 0 | ROZPOCET
|  |  | 0,15*(1,8+1,97*2) |  |  |  | 0.861 | [14 empty] | VV | 2 | 2 | -1 | 0 | ROZPOCET
|  |  | -(2,05*2,4*8+1,0*2,0+3,0*2,0) |  |  |  | -47.36 | [14 empty] | VV | 2 | 2 | -1 | 0 | ROZPOCET
|  |  | m.č.1.03+1.04 | [18 empty] | VV | 2 | 1 | -1 | 0 | ROZPOCET
|  |  | 3,4*(10,8+6,2)*2 |  |  |  | 115.6 | [14 empty] | VV | 2 | 2 | -1 | 0 | ROZPOCET
|  |  | 0,2*(1,5+2,28*2)*2 |  |  |  | 2.424 | [14 empty] | VV | 2 | 2 | -1 | 0 | ROZPOCET
|  |  | 0,5*6,2 |  |  |  | 3.1 | [14 empty] | VV | 2 | 2 | -1 | 0 | ROZPOCET
|  |  | -2,0*(1,3*3+0,9*3+1,4) |  |  |  | -16 | [14 empty] | VV | 2 | 2 | -1 | 0 | ROZPOCET
|  |  | -1,5*2,25*2 |  |  |  | -6.75 | [14 empty] | VV | 2 | 2 | -1 | 0 | ROZPOCET
|  |  | m.č.1.05 | [18 empty] | VV | 2 | 1 | -1 | 0 | ROZPOCET
|  |  | (3,5-2,0)*(1,7+2,1)*2 |  |  |  | 11.4 | [14 empty] | VV | 2 | 2 | -1 | 0 | ROZPOCET
|  |  | 2.NP | [18 empty] | VV | 2 | 1 | -1 | 0 | ROZPOCET
|  |  | m.č.2.01 | [18 empty] | VV | 2 | 1 | -1 | 0 | ROZPOCET
|  |  | 3,4*(7,5+6,5+7,5) |  |  |  | 73.1 | [14 empty] | VV | 2 | 2 | -1 | 0 | ROZPOCET
|  |  | 0,15*(1,5+2,25*2)*2 |  |  |  | 1.8 | [14 empty] | VV | 2 | 2 | -1 | 0 | ROZPOCET
|  |  | -(2,0*1,3*2+1,5*2,25*2) |  |  |  | -11.95 | [14 empty] | VV | 2 | 2 | -1 | 0 | ROZPOCET
|  |  | m.č.2.02+2.03 | [18 empty] | VV | 2 | 1 | -1 | 0 | ROZPOCET
|  |  | 3,4*(6,5+3,4*2) |  |  |  | 45.22 | [14 empty] | VV | 2 | 2 | -1 | 0 | ROZPOCET
|  |  | 0,15*(1,5+2,25*2) |  |  |  | 0.9 | [14 empty] | VV | 2 | 2 | -1 | 0 | ROZPOCET
|  |  | -(2,0*1,3+1,5*2,28-0,6*4,5) |  |  |  | -3.32 | [14 empty] | VV | 2 | 2 | -1 | 0 | ROZPOCET
|  |  | m.č.2.04 | [18 empty] | VV | 2 | 1 | -1 | 0 | ROZPOCET
|  |  | 3,5*12,7*2-2,0*(1,3*2+0,9*4+1,0) |  |  |  | 74.5 | [14 empty] | VV | 2 | 2 | -1 | 0 | ROZPOCET
|  |  | m.č.2.06-2.07 | [18 empty] | VV | 2 | 1 | -1 | 0 | ROZPOCET
|  |  | (3,5-2,0)*(1,8*4+2,2+1,6) |  |  |  | 16.5 | [14 empty] | VV | 2 | 2 | -1 | 0 | ROZPOCET
|  |  | -2,0*0,8*2 |  |  |  | -3.2 | [14 empty] | VV | 2 | 2 | -1 | 0 | ROZPOCET
|  |  | (3,5-2,0)*(1,95*2+4,1+2,6*2) |  |  |  | 19.8 | [14 empty] | VV | 2 | 2 | -1 | 0 | ROZPOCET
|  |  | ostatní dotčené plochy | [18 empty] | VV | 2 | 1 | -1 | 0 | ROZPOCET
|  |  | 20,0 |  |  |  | 20 | [14 empty] | VV | 2 | 2 | -1 | 0 | ROZPOCET
|  |  | Mezisoučet B - 100% plochy |  |  |  | 525.714 | [14 empty] | VV | 2 | 3 | -1 | 0 | ROZPOCET
|  |  | z toho 25% plochy omítek se opraví | [18 empty] | VV | 2 | 1 | -1 | 0 | ROZPOCET
|  |  | 525,714*0,25+0,571 |  |  |  | 132 | [14 empty] | VV | 2 | 2 | -1 | 0 | ROZPOCET
|  |  | Mezisoučet C - 25% plochy |  |  |  | 132 | [14 empty] | VV | 2 | 3 | -1 | 0 | ROZPOCET
|  |  | mezisoučet A+mezisoučet C | [18 empty] | VV | 2 | 1 | -1 | 0 | ROZPOCET
|  |  | 46,0+132,0 |  |  |  | 178 | [14 empty] | VV | 2 | 2 | -1 | 0 | ROZPOCET
|  |  | Mezisoučet D - omítky |  |  |  | 178 | [14 empty] | VV | 2 | 3 | -1 | 1 | ROZPOCET
44 | K | 61000100_R | Zakrytí vnitřních svislých ploch výplní otvorů fólií přilepenou lepící páskou - okna |  |  | m2 | 24 | 0 |  | 0 |  |  |  | základní | 0.08 | 1.92 | 0.00024 | 0.00576 | 0 | 0 | 4 | K | 2 |  |  |  | ROZPOCET | 0 | 0 | 0 | 0 | 0 | 1 | 0 | 4
|  |  | 1.NP | [18 empty] | VV | 2 | 1 | -1 | 0 | ROZPOCET
|  |  | 1,5*2,28*2 |  |  |  | 6.84 | [14 empty] | VV | 2 | 2 | -1 | 0 | ROZPOCET
|  |  | 2.NP | [18 empty] | VV | 2 | 1 | -1 | 0 | ROZPOCET
|  |  | 1,5*2,28*3 |  |  |  | 10.26 | [14 empty] | VV | 2 | 2 | -1 | 0 | ROZPOCET
|  |  | 1,2*1,8*2 |  |  |  | 4.32 | [14 empty] | VV | 2 | 2 | -1 | 0 | ROZPOCET
|  |  | 21,4*0,1+0,44 |  |  |  | 2.58 | [14 empty] | VV | 2 | 2 | -1 | 0 | ROZPOCET
|  |  | Součet |  |  |  | 24 | [14 empty] | VV | 2 | 4 | -1 | 1 | ROZPOCET
45 | K | 612135001_R | Vyrovnání podkladu vnitřních stěn maltou vápenocementovou nebo tmele tl do 10 mm |  |  | m2 | 40 | 0 |  | 0 |  |  |  | základní | 0.474 | 18.96 | 0.02048 | 0.8192 | 0 | 0 | 4 | K | 2 |  |  |  | ROZPOCET | 0 | 0 | 0 | 0 | 0 | 1 | 0 | 4
|  |  | stávající stěny po vybouraných obkladech | [18 empty] | VV | 2 | 1 | -1 | 0 | ROZPOCET
|  |  | 40,0 |  |  |  | 40 | [14 empty] | VV | 2 | 2 | -1 | 1 | ROZPOCET
46 | K | 612135091_R | Příplatek k vyrovnání vnitřních stěn maltou nebo tmelem vápenocementovou za každých dalších 5 mm tl |  |  | m2 | 80 | 0 |  | 0 |  |  |  | základní | 0.09 | 7.2 | 0.0079 | 0.632 | 0 | 0 | 4 | K | 2 |  |  |  | ROZPOCET | 0 | 0 | 0 | 0 | 0 | 1 | 0 | 4
|  |  | celková průměrná tl.poškozených ploch | [18 empty] | VV | 2 | 1 | -1 | 0 | ROZPOCET
|  |  | 20 mm (=10+10) | [18 empty] | VV | 2 | 1 | -1 | 0 | ROZPOCET
|  |  | pol.622135001 | [18 empty] | VV | 2 | 1 | -1 | 0 | ROZPOCET
|  |  | 40,0*2 |  |  |  | 80 | [14 empty] | VV | 2 | 2 | -1 | 1 | ROZPOCET
| 62 - Úprava povrchů vnější | [8 empty] | 0 | [5 empty] | 742.873 |  | 13.4846 |  | 2.301 | 1 | D | 1 |  |  |  | ROZPOCET | [6 empty] | 0
47 | K | 629991011 | Zakrytí výplní otvorů a svislých ploch fólií přilepenou lepící páskou |  |  | m2 | 24 | 0 |  | 0 |  |  |  | základní | 0.06 | 1.44 | 0.00012 | 0.00288 | 0 | 0 | 4 | K | 2 |  |  |  | ROZPOCET | 0 | 0 | 0 | 0 | 0 | 1 | 0 | 4
48 | K | 629995101 | Očištění vnějších ploch tlakovou vodou |  |  | m2 | 382 | 0 |  | 0 |  |  |  | základní | 0.14 | 53.48 | 0 | 0 | 0 | 0 | 4 | K | 2 |  |  |  | ROZPOCET | 0 | 0 | 0 | 0 | 0 | 1 | 0 | 4
|  |  | jižní fasáda | [18 empty] | VV | 2 | 1 | -1 | 0 | ROZPOCET
|  |  | 8,0*8,4 |  |  |  | 67.2 | [14 empty] | VV | 2 | 2 | -1 | 0 | ROZPOCET
|  |  | severní fasáda | [18 empty] | VV | 2 | 1 | -1 | 0 | ROZPOCET
|  |  | 8,0*12,0 |  |  |  | 96 | [14 empty] | VV | 2 | 2 | -1 | 0 | ROZPOCET
|  |  | 12,2*1,6*0,5 |  |  |  | 9.76 | [14 empty] | VV | 2 | 2 | -1 | 0 | ROZPOCET
|  |  | západní fasáda | [18 empty] | VV | 2 | 1 | -1 | 0 | ROZPOCET
|  |  | 8,0*15,7 |  |  |  | 125.6 | [14 empty] | VV | 2 | 2 | -1 | 0 | ROZPOCET
|  |  | -2,05*2,4*5 |  |  |  | -24.6 | [14 empty] | VV | 2 | 2 | -1 | 0 | ROZPOCET
|  |  | -0,6*0,4*15 |  |  |  | -3.6 | [14 empty] | VV | 2 | 2 | -1 | 0 | ROZPOCET
|  |  | východní fasáda | [18 empty] | VV | 2 | 1 | -1 | 0 | ROZPOCET
|  |  | 3,3*3,0-2,1*2,1 |  |  |  | 5.49 | [14 empty] | VV | 2 | 2 | -1 | 0 | ROZPOCET
|  |  | 9,1*3,3+8,3*3,15+9,1*2,55 |  |  |  | 79.38 | [14 empty] | VV | 2 | 2 | -1 | 0 | ROZPOCET
|  |  | 2,55*7,05+0,4*0,6*2 |  |  |  | 18.458 | [14 empty] | VV | 2 | 2 | -1 | 0 | ROZPOCET
|  |  | -2,05*2,4*3 |  |  |  | -14.76 | [14 empty] | VV | 2 | 2 | -1 | 0 | ROZPOCET
|  |  | -2,1*2,4*2 |  |  |  | -10.08 | [14 empty] | VV | 2 | 2 | -1 | 0 | ROZPOCET
|  |  | -1,5*1,2 |  |  |  | -1.8 | [14 empty] | VV | 2 | 2 | -1 | 0 | ROZPOCET
|  |  | 347*0,1+0,252 |  |  |  | 34.952 | [14 empty] | VV | 2 | 2 | -1 | 0 | ROZPOCET
|  |  | Součet |  |  |  | 382 | [14 empty] | VV | 2 | 4 | -1 | 1 | ROZPOCET
49 | K | 62000101_R | Prohlídka fasády a mechanické odstranění uvolněných a odpadajících částí (omítka, obklad) |  |  | m2 | 39 | 0 |  | 0 |  |  |  | základní | 0 | 0 | 0 | 0 | 0.059 | 2.301 | 4 | K | 2 |  |  |  | ROZPOCET | 0 | 0 | 0 | 0 | 0 | 1 | 0 | 4
|  |  | předpoklad 10% plochy fasády | [18 empty] | VV | 2 | 1 | -1 | 0 | ROZPOCET
|  |  | dle pol.629995101 | [18 empty] | VV | 2 | 1 | -1 | 0 | ROZPOCET
|  |  | 382,0*0,10+0,8 |  |  |  | 39 | [14 empty] | VV | 2 | 2 | -1 | 1 | ROZPOCET
50 | K | 622135001_R | Vyrovnání podkladu vnějších stěn maltou vápenocementovou nebo tmele tl do 10 mm |  |  | m2 | 39 | 0 |  | 0 |  |  |  | základní | 0.424 | 16.536 | 0.02048 | 0.79872 | 0 | 0 | 4 | K | 2 |  |  |  | ROZPOCET | 0 | 0 | 0 | 0 | 0 | 1 | 0 | 4
|  |  | předpoklad 10% plochy fasády | [18 empty] | VV | 2 | 1 | -1 | 0 | ROZPOCET
|  |  | dle pol.62000101_R | [18 empty] | VV | 2 | 1 | -1 | 0 | ROZPOCET
|  |  | 39,0 |  |  |  | 39 | [14 empty] | VV | 2 | 2 | -1 | 1 | ROZPOCET
51 | K | 622135091_R | Příplatek k vyrovnání vnějších stěn maltou nebo tmelem vápenocementovou za každých dalších 5 mm tl |  |  | m2 | 78 | 0 |  | 0 |  |  |  | základní | 0.09 | 7.02 | 0.0079 | 0.6162 | 0 | 0 | 4 | K | 2 |  |  |  | ROZPOCET | 0 | 0 | 0 | 0 | 0 | 1 | 0 | 4
|  |  | celková průměrná tl.poškozených ploch | [18 empty] | VV | 2 | 1 | -1 | 0 | ROZPOCET
|  |  | 20 mm (=10+10) | [18 empty] | VV | 2 | 1 | -1 | 0 | ROZPOCET
|  |  | pol.622135001 | [18 empty] | VV | 2 | 1 | -1 | 0 | ROZPOCET
|  |  | 39,0*2 |  |  |  | 78 | [14 empty] | VV | 2 | 2 | -1 | 1 | ROZPOCET
52 | K | 62000102_R | Změření rovinnosti fasády a vyrovnání nerovností |  |  | m2 | 95.5 | 0 |  | 0 |  |  |  | základní | 0 | 0 | 0.059 | 5.6345 | 0 | 0 | 4 | K | 2 |  |  |  | ROZPOCET | 0 | 0 | 0 | 0 | 0 | 1 | 0 | 4
|  |  | předpoklad 25% plochy fasády | [18 empty] | VV | 2 | 1 | -1 | 0 | ROZPOCET
|  |  | průměrná tl. nerovností 40 mm | [18 empty] | VV | 2 | 1 | -1 | 0 | ROZPOCET
|  |  | dle pol.629995101 | [18 empty] | VV | 2 | 1 | -1 | 0 | ROZPOCET
|  |  | 382,0*0,25 |  |  |  | 95.5 | [14 empty] | VV | 2 | 2 | -1 | 1 | ROZPOCET
53 | K | 622211001 | Montáž zateplení vnějších stěn z polystyrénových desek tl do 40 mm |  |  | m2 | 36 | 0 |  | 0 |  |  |  | základní | 1 | 36 | 0.00825 | 0.297 | 0 | 0 | 4 | K | 2 |  |  |  | ROZPOCET | 0 | 0 | 0 | 0 | 0 | 1 | 0 | 4
|  |  | izolace til.20 mm | [18 empty] | VV | 2 | 1 | -1 | 0 | ROZPOCET
|  |  | opláštění VZT na severní fasádě | [18 empty] | VV | 2 | 1 | -1 | 0 | ROZPOCET
|  |  | 0,75*5,8*2+2,85*6,85 |  |  |  | 28.223 | [14 empty] | VV | 2 | 2 | -1 | 0 | ROZPOCET
|  |  | 0,5*(1,15*2+2,85) |  |  |  | 2.575 | [14 empty] | VV | 2 | 2 | -1 | 0 | ROZPOCET
|  |  | 0,75*2,8-0,3*0,8 |  |  |  | 1.86 | [14 empty] | VV | 2 | 2 | -1 | 0 | ROZPOCET
|  |  | 33,0*0,1+0,042 |  |  |  | 3.342 | [14 empty] | VV | 2 | 2 | -1 | 0 | ROZPOCET
|  |  | Součet |  |  |  | 36 | [14 empty] | VV | 2 | 4 | -1 | 1 | ROZPOCET
54 | K | 621211001 | Montáž zateplení vnějších podhledů z polystyrénových desek tl do 40 mm |  |  | m2 | 2.4 | 0 |  | 0 |  |  |  | základní | 1.32 | 3.168 | 0.00828 | 0.019872 | 0 | 0 | 4 | K | 2 |  |  |  | ROZPOCET | 0 | 0 | 0 | 0 | 0 | 1 | 0 | 4
|  |  | izolace tl.20 mm | [18 empty] | VV | 2 | 1 | -1 | 0 | ROZPOCET
|  |  | opláštění VZT na severní fasádě | [18 empty] | VV | 2 | 1 | -1 | 0 | ROZPOCET
|  |  | podhled | [18 empty] | VV | 2 | 1 | -1 | 0 | ROZPOCET
|  |  | 0,75*2,8*1,1+0,09 |  |  |  | 2.4 | [14 empty] | VV | 2 | 2 | -1 | 1 | ROZPOCET
55 | M | 283759300 | deska fasádní polystyrénová EPS 70 F 1000 x 500 x 20 mm - dodávka, doprava |  |  | m2 | 39.5 | 0 |  | 0 |  |  |  | základní | 0 | 0 | 0.00034 | 0.01343 | 0 | 0 | 8 | M | 2 |  |  |  | ROZPOCET | 0 | 0 | 0 | 0 | 0 | 1 | 0 | 4
|  |  | ztratné 2% | [18 empty] | VV | 2 | 1 | -1 | 0 | ROZPOCET
|  |  | pol.622211001+621211001 | [18 empty] | VV | 2 | 1 | -1 | 0 | ROZPOCET
|  |  | (36,0+2,4)*1,02+0,332 |  |  |  | 39.5 | [14 empty] | VV | 2 | 2 | -1 | 1 | ROZPOCET
56 | K | 622211031 | Montáž zateplení vnějších stěn z polystyrénových desek tl do 160 mm |  |  | m2 | 387 | 0 |  | 0 |  |  |  | základní | 1.06 | 410.22 | 0.0085 | 3.2895 | 0 | 0 | 4 | K | 2 |  |  |  | ROZPOCET | 0 | 0 | 0 | 0 | 0 | 1 | 0 | 4
|  |  | fasády - plocha do v. 0,5m nad terénem | [18 empty] | VV | 2 | 1 | -1 | 0 | ROZPOCET
|  |  | extrudovaný polystyrén tl.140 mm | [18 empty] | VV | 2 | 1 | -1 | 0 | ROZPOCET
|  |  | 0,5*(8,3-2,4*2+16,0+12,8+8,5) |  |  |  | 20.4 | [14 empty] | VV | 2 | 2 | -1 | 0 | ROZPOCET
|  |  | 20,4*0,1+0,06 |  |  |  | 2.1 | [14 empty] | VV | 2 | 2 | -1 | 0 | ROZPOCET
|  |  | Mezisoučet A |  |  |  | 22.5 | [14 empty] | VV | 2 | 3 | -1 | 0 | ROZPOCET
|  |  | fasáda - od výšky 0,5m nad terénem | [18 empty] | VV | 2 | 1 | -1 | 0 | ROZPOCET
|  |  | fasádní polystyrén tl.160 mm | [18 empty] | VV | 2 | 1 | -1 | 0 | ROZPOCET
|  |  | severní fasáda | [18 empty] | VV | 2 | 1 | -1 | 0 | ROZPOCET
|  |  | (9,55+8,0)/2*12,8 |  |  |  | 112.32 | [14 empty] | VV | 2 | 2 | -1 | 0 | ROZPOCET
|  |  | jižní fasáda | [18 empty] | VV | 2 | 1 | -1 | 0 | ROZPOCET
|  |  | 8,0*8,5 |  |  |  | 68 | [14 empty] | VV | 2 | 2 | -1 | 0 | ROZPOCET
|  |  | západní fasáda | [18 empty] | VV | 2 | 1 | -1 | 0 | ROZPOCET
|  |  | 8,0*16,0 |  |  |  | 128 | [14 empty] | VV | 2 | 2 | -1 | 0 | ROZPOCET
|  |  | -2,05*2,4*5 |  |  |  | -24.6 | [14 empty] | VV | 2 | 2 | -1 | 0 | ROZPOCET
|  |  | -0,6*0,4*0,8*15 |  |  |  | -2.88 | [14 empty] | VV | 2 | 2 | -1 | 0 | ROZPOCET
|  |  | východní fasáda | [18 empty] | VV | 2 | 1 | -1 | 0 | ROZPOCET
|  |  | 9,2*5,85+8,3*3,15 |  |  |  | 79.965 | [14 empty] | VV | 2 | 2 | -1 | 0 | ROZPOCET
|  |  | 2,5*6,85+0,4*0,6*2 |  |  |  | 17.605 | [14 empty] | VV | 2 | 2 | -1 | 0 | ROZPOCET
|  |  | -2,05*2,4*3 |  |  |  | -14.76 | [14 empty] | VV | 2 | 2 | -1 | 0 | ROZPOCET
|  |  | -(1,2*1,5+2,4*2,1*2) |  |  |  | -11.88 | [14 empty] | VV | 2 | 2 | -1 | 0 | ROZPOCET
|  |  | 352,0*0,1+0,03 |  |  |  | 35.23 | [14 empty] | VV | 2 | 2 | -1 | 0 | ROZPOCET
|  |  | méně mezisoučet A | [18 empty] | VV | 2 | 1 | -1 | 0 | ROZPOCET
|  |  | -22,5 |  |  |  | -22.5 | [14 empty] | VV | 2 | 2 | -1 | 0 | ROZPOCET
|  |  | Mezisoučet B |  |  |  | 364.5 | [14 empty] | VV | 2 | 3 | -1 | 0 | ROZPOCET
|  |  | Součet |  |  |  | 387 | [14 empty] | VV | 2 | 4 | -1 | 1 | ROZPOCET
57 | M | 283759520 | deska fasádní polystyrénová EPS 70 F 1000 x 500 x 160 mm |  |  | m2 | 372 | 0 |  | 0 |  |  |  | základní | 0 | 0 | 0.00272 | 1.0118 | 0 | 0 | 8 | M | 2 |  |  |  | ROZPOCET | 0 | 0 | 0 | 0 | 0 | 1 | 0 | 4
|  |  | ztratné 2% | [18 empty] | VV | 2 | 1 | -1 | 0 | ROZPOCET
|  |  | pol.622211031mezisoučet B | [18 empty] | VV | 2 | 1 | -1 | 0 | ROZPOCET
|  |  | 364,5*1,02+0,21 |  |  |  | 372 | [14 empty] | VV | 2 | 2 | -1 | 1 | ROZPOCET
58 | M | 283763850 | polystyren extrudovaný - dodávka, doprava |  |  | m3 | 3.213 | 0 |  | 0 |  |  |  | základní | 0 | 0 | 0.03 | 0.09639 | 0 | 0 | 8 | M | 2 |  |  |  | ROZPOCET | 0 | 0 | 0 | 0 | 0 | 1 | 0 | 4
|  |  | ztratné 2% | [18 empty] | VV | 2 | 1 | -1 | 0 | ROZPOCET
|  |  | pol.622211031mezisoučet A | [18 empty] | VV | 2 | 1 | -1 | 0 | ROZPOCET
|  |  | 22,5*0,14*1,02 |  |  |  | 3.213 | [14 empty] | VV | 2 | 2 | -1 | 1 | ROZPOCET
59 | K | 622212001 | Montáž zateplení vnějšího ostění hl. špalety do 200 mm z polystyrénových desek tl do 40 mm |  |  | m | 51 | 0 |  | 0 |  |  |  | základní | 0.3 | 15.3 | 0.00168 | 0.08568 | 0 | 0 | 4 | K | 2 |  |  |  | ROZPOCET | 0 | 0 | 0 | 0 | 0 | 1 | 0 | 4
|  |  | okna 400/600mm | [18 empty] | VV | 2 | 1 | -1 | 0 | ROZPOCET
|  |  | (0,4+0,6)*2*15 |  |  |  | 30 | [14 empty] | VV | 2 | 2 | -1 | 0 | ROZPOCET
|  |  | okno vedle vrat 1200/1500 mm | [18 empty] | VV | 2 | 1 | -1 | 0 | ROZPOCET
|  |  | (1,2+1,5)*2 |  |  |  | 5.4 | [14 empty] | VV | 2 | 2 | -1 | 0 | ROZPOCET
|  |  | 5,1*0,1+0,09 |  |  |  | 0.6 | [14 empty] | VV | 2 | 2 | -1 | 0 | ROZPOCET
|  |  | Mezisoučet A |  |  |  | 36 | [14 empty] | VV | 2 | 3 | -1 | 0 | ROZPOCET
|  |  | vrata | [18 empty] | VV | 2 | 1 | -1 | 0 | ROZPOCET
|  |  | (2,1*2+2,4)*2 |  |  |  | 13.2 | [14 empty] | VV | 2 | 2 | -1 | 0 | ROZPOCET
|  |  | 13,6*0,1+0,44 |  |  |  | 1.8 | [14 empty] | VV | 2 | 2 | -1 | 0 | ROZPOCET
|  |  | Mezisoučet B |  |  |  | 15 | [14 empty] | VV | 2 | 3 | -1 | 0 | ROZPOCET
|  |  | Součet |  |  |  | 51 | [14 empty] | VV | 2 | 4 | -1 | 1 | ROZPOCET
60 | M | 283759300 | deska fasádní polystyrénová EPS 70 F 1000 x 500 x 20 mm - dodávka, doprava |  |  | m2 | 10 | 0 |  | 0 |  |  |  | základní | 0 | 0 | 0.00034 | 0.0034 | 0 | 0 | 8 | M | 2 |  |  |  | ROZPOCET | 0 | 0 | 0 | 0 | 0 | 1 | 0 | 4
|  |  | ztratné 10% | [18 empty] | VV | 2 | 1 | -1 | 0 | ROZPOCET
|  |  | pol.622212001 mezisoučet A | [18 empty] | VV | 2 | 1 | -1 | 0 | ROZPOCET
|  |  | 36,0*0,15*1,1 |  |  |  | 5.94 | [14 empty] | VV | 2 | 2 | -1 | 0 | ROZPOCET
|  |  | pol.622212001 mezisoučet B | [18 empty] | VV | 2 | 1 | -1 | 0 | ROZPOCET
|  |  | 15,0*0,2*1,1 |  |  |  | 3.3 | [14 empty] | VV | 2 | 2 | -1 | 0 | ROZPOCET
|  |  | 0,76 |  |  |  | 0.76 | [14 empty] | VV | 2 | 2 | -1 | 0 | ROZPOCET
|  |  | Součet |  |  |  | 10 | [14 empty] | VV | 2 | 4 | -1 | 1 | ROZPOCET
61 | K | 621211011 | Montáž zateplení vnějších podhledů z polystyrénových desek tl přes 40 do 80 mm |  |  | m2 | 6 | 0 |  | 0 |  |  |  | základní | 1.34 | 8.04 | 0.00828 | 0.04968 | 0 | 0 | 4 | K | 2 |  |  |  | ROZPOCET | 0 | 0 | 0 | 0 | 0 | 1 | 0 | 4
|  |  | podhled a čelo markýzy na | [18 empty] | VV | 2 | 1 | -1 | 0 | ROZPOCET
|  |  | východní fasádě | [18 empty] | VV | 2 | 1 | -1 | 0 | ROZPOCET
|  |  | 0,5*7,3+0,18*(7,3+0,5*2) |  |  |  | 5.144 | [14 empty] | VV | 2 | 2 | -1 | 0 | ROZPOCET
|  |  | 5,2*0,1+0,336 |  |  |  | 0.856 | [14 empty] | VV | 2 | 2 | -1 | 0 | ROZPOCET
|  |  | Součet |  |  |  | 6 | [14 empty] | VV | 2 | 4 | -1 | 1 | ROZPOCET
62 | M | 283759330 | deska fasádní polystyrénová EPS 70 F 1000 x 500 x 50 mm - dodávka, doprava |  |  | m2 | 6.5 | 0 |  | 0 |  |  |  | základní | 0 | 0 | 0.00085 | 0.005525 | 0 | 0 | 8 | M | 2 |  |  |  | ROZPOCET | 0 | 0 | 0 | 0 | 0 | 1 | 0 | 4
|  |  | ztratné 2% | [18 empty] | VV | 2 | 1 | -1 | 0 | ROZPOCET
|  |  | pol.6212111011 | [18 empty] | VV | 2 | 1 | -1 | 0 | ROZPOCET
|  |  | 6,0*1,02+0,38 |  |  |  | 6.5 | [14 empty] | VV | 2 | 2 | -1 | 1 | ROZPOCET
63 | K | 622252001 | Montáž zakládacích soklových lišt zateplení |  |  | m | 85.5 | 0 |  | 0 |  |  |  | základní | 0.23 | 19.665 | 6e-05 | 0.00513 | 0 | 0 | 4 | K | 2 |  |  |  | ROZPOCET | 0 | 0 | 0 | 0 | 0 | 1 | 0 | 4
|  |  | pro desky tl.140 mm | [18 empty] | VV | 2 | 1 | -1 | 0 | ROZPOCET
|  |  | 12,8+8,5+16,0 |  |  |  | 37.3 | [14 empty] | VV | 2 | 2 | -1 | 0 | ROZPOCET
|  |  | 8,3-2,4*2+0,1 |  |  |  | 3.6 | [14 empty] | VV | 2 | 2 | -1 | 0 | ROZPOCET
|  |  | 41,0*0,1 |  |  |  | 4.1 | [14 empty] | VV | 2 | 2 | -1 | 0 | ROZPOCET
|  |  | Mezisoučet A |  |  |  | 45 | [14 empty] | VV | 2 | 3 | -1 | 0 | ROZPOCET
|  |  | pro desky tl.160 mm | [18 empty] | VV | 2 | 1 | -1 | 0 | ROZPOCET
|  |  | 12,8+8,5+16,0-0,6*15 |  |  |  | 28.3 | [14 empty] | VV | 2 | 2 | -1 | 0 | ROZPOCET
|  |  | 8,3-2,4*2 |  |  |  | 3.5 | [14 empty] | VV | 2 | 2 | -1 | 0 | ROZPOCET
|  |  | 32,0*0,1 |  |  |  | 3.2 | [14 empty] | VV | 2 | 2 | -1 | 0 | ROZPOCET
|  |  | Mezisoučet B |  |  |  | 35 | [14 empty] | VV | 2 | 3 | -1 | 0 | ROZPOCET
|  |  | pro desky tl.20 mm | [18 empty] | VV | 2 | 1 | -1 | 0 | ROZPOCET
|  |  | ostění vrat | [18 empty] | VV | 2 | 1 | -1 | 0 | ROZPOCET
|  |  | 0,2*4 |  |  |  | 0.8 | [14 empty] | VV | 2 | 2 | -1 | 0 | ROZPOCET
|  |  | opláštění VZT | [18 empty] | VV | 2 | 1 | -1 | 0 | ROZPOCET
|  |  | 0,5*2+2,8+0,4 |  |  |  | 4.2 | [14 empty] | VV | 2 | 2 | -1 | 0 | ROZPOCET
|  |  | 5,0*0,1 |  |  |  | 0.5 | [14 empty] | VV | 2 | 2 | -1 | 0 | ROZPOCET
|  |  | Mezisoučet C |  |  |  | 5.5 | [14 empty] | VV | 2 | 3 | -1 | 0 | ROZPOCET
|  |  | Součet |  |  |  | 85.5 | [14 empty] | VV | 2 | 4 | -1 | 1 | ROZPOCET
64 | M | 590516220 | lišta zakládací LO 23 mm tl 1,0 mm - dodávka, doprava |  |  | m | 6.05 | 0 |  | 0 |  |  |  | základní | 0 | 0 | 0.00026 | 0.001573 | 0 | 0 | 8 | M | 2 |  |  |  | ROZPOCET | 0 | 0 | 0 | 0 | 0 | 1 | 0 | 4
|  |  | ztratné 10% | [18 empty] | VV | 2 | 1 | -1 | 0 | ROZPOCET
|  |  | pol.622252001mezisoučet C | [18 empty] | VV | 2 | 1 | -1 | 0 | ROZPOCET
|  |  | 5,5*1,1 |  |  |  | 6.05 | [14 empty] | VV | 2 | 2 | -1 | 1 | ROZPOCET
65 | M | 590516340 | lišta zakládací LO 143 mm tl.1,0mm - dodávka, doprava |  |  | m | 49.5 | 0 |  | 0 |  |  |  | základní | 0 | 0 | 0.00052 | 0.02574 | 0 | 0 | 8 | M | 2 |  |  |  | ROZPOCET | 0 | 0 | 0 | 0 | 0 | 1 | 0 | 4
|  |  | ztratné 10% | [18 empty] | VV | 2 | 1 | -1 | 0 | ROZPOCET
|  |  | pol.622252001mezisoučet A | [18 empty] | VV | 2 | 1 | -1 | 0 | ROZPOCET
|  |  | 45,0*1,1 |  |  |  | 49.5 | [14 empty] | VV | 2 | 2 | -1 | 1 | ROZPOCET
66 | M | 590516380 | lišta zakládací LO 163 mm tl.1,0mm - dodávka, doprava |  |  | m | 38.5 | 0 |  | 0 |  |  |  | základní | 0 | 0 | 0.00056 | 0.02156 | 0 | 0 | 8 | M | 2 |  |  |  | ROZPOCET | 0 | 0 | 0 | 0 | 0 | 1 | 0 | 4
|  |  | ztratné 10% | [18 empty] | VV | 2 | 1 | -1 | 0 | ROZPOCET
|  |  | pol.622252001mezisoučet B | [18 empty] | VV | 2 | 1 | -1 | 0 | ROZPOCET
|  |  | 35,0*1,1 |  |  |  | 38.5 | [14 empty] | VV | 2 | 2 | -1 | 1 | ROZPOCET
67 | K | 622252002 | Montáž ostatních lišt zateplení |  |  | m | 455.5 | 0 |  | 0 |  |  |  | základní | 0.14 | 63.77 | 0.00025 | 0.11388 | 0 | 0 | 4 | K | 2 |  |  |  | ROZPOCET | 0 | 0 | 0 | 0 | 0 | 1 | 0 | 4
|  |  | lišta rohová Al ,10/15 cm s tkaninou | [18 empty] | VV | 2 | 1 | -1 | 0 | ROZPOCET
|  |  | svislé rohy fasádních otvorů | [18 empty] | VV | 2 | 1 | -1 | 0 | ROZPOCET
|  |  | 2,4*2*8 |  |  |  | 38.4 | [14 empty] | VV | 2 | 2 | -1 | 0 | ROZPOCET
|  |  | 0,4*2*15 |  |  |  | 12 | [14 empty] | VV | 2 | 2 | -1 | 0 | ROZPOCET
|  |  | 2,1*2*2+1,2*2+0,8 |  |  |  | 11.6 | [14 empty] | VV | 2 | 2 | -1 | 0 | ROZPOCET
|  |  | 62,0*0,1+0,3 |  |  |  | 6.5 | [14 empty] | VV | 2 | 2 | -1 | 0 | ROZPOCET
|  |  | Mezisoučet A |  |  |  | 68.5 | [14 empty] | VV | 2 | 3 | -1 | 0 | ROZPOCET
|  |  | lišta s okapničkou Al 10/15 | [18 empty] | VV | 2 | 1 | -1 | 0 | ROZPOCET
|  |  | nadpraží fasádních otvorů | [18 empty] | VV | 2 | 1 | -1 | 0 | ROZPOCET
|  |  | 2,05*8+1,5+2,4*2+0,6*15+0,3 |  |  |  | 32 | [14 empty] | VV | 2 | 2 | -1 | 0 | ROZPOCET
|  |  | 32,0*0,1+0,3 |  |  |  | 3.5 | [14 empty] | VV | 2 | 2 | -1 | 0 | ROZPOCET
|  |  | Mezisoučet B |  |  |  | 35.5 | [14 empty] | VV | 2 | 3 | -1 | 0 | ROZPOCET
|  |  | lišta rohová Al 25 / 25 mm perforovaná | [18 empty] | VV | 2 | 1 | -1 | 0 | ROZPOCET
|  |  | rohy budovy a opláštění VZT | [18 empty] | VV | 2 | 1 | -1 | 0 | ROZPOCET
|  |  | 9,55+8,0*2+2,8+0,55*2 |  |  |  | 29.45 | [14 empty] | VV | 2 | 2 | -1 | 0 | ROZPOCET
|  |  | 6,3*2+0,5*2+0,95 |  |  |  | 14.55 | [14 empty] | VV | 2 | 2 | -1 | 0 | ROZPOCET
|  |  | 44,0*0,1+0,1 |  |  |  | 4.5 | [14 empty] | VV | 2 | 2 | -1 | 0 | ROZPOCET
|  |  | Mezisoučet C |  |  |  | 48.5 | [14 empty] | VV | 2 | 3 | -1 | 0 | ROZPOCET
|  |  | lišta parapetní PVC UV 10, 2 | [18 empty] | VV | 2 | 1 | -1 | 0 | ROZPOCET
|  |  | 2,1*8+1,55+0,65*15+0,9 |  |  |  | 29 | [14 empty] | VV | 2 | 2 | -1 | 0 | ROZPOCET
|  |  | 29,0*0,1+0,1 |  |  |  | 3 | [14 empty] | VV | 2 | 2 | -1 | 0 | ROZPOCET
|  |  | Mezisoučet D |  |  |  | 32 | [14 empty] | VV | 2 | 3 | -1 | 0 | ROZPOCET
|  |  | profil okenní připojovací | [18 empty] | VV | 2 | 1 | -1 | 0 | ROZPOCET
|  |  | (2,1+2,4)*2*8 |  |  |  | 72 | [14 empty] | VV | 2 | 2 | -1 | 0 | ROZPOCET
|  |  | (1,2+1,5)*2 |  |  |  | 5.4 | [14 empty] | VV | 2 | 2 | -1 | 0 | ROZPOCET
|  |  | (0,4+0,6)*2*15+0,6 |  |  |  | 30.6 | [14 empty] | VV | 2 | 2 | -1 | 0 | ROZPOCET
|  |  | 108,0*0,1+0,2 |  |  |  | 11 | [14 empty] | VV | 2 | 2 | -1 | 0 | ROZPOCET
|  |  | Mezisoučet E |  |  |  | 119 | [14 empty] | VV | 2 | 3 | -1 | 0 | ROZPOCET
|  |  | profil ukončovací plastový pro napojení oplechování | [18 empty] | VV | 2 | 1 | -1 | 0 | ROZPOCET
|  |  | 16,0*2+8,3+7,3+12,5+0,9 |  |  |  | 61 | [14 empty] | VV | 2 | 2 | -1 | 0 | ROZPOCET
|  |  | 61,0*0,1-0,1 |  |  |  | 6 | [14 empty] | VV | 2 | 2 | -1 | 0 | ROZPOCET
|  |  | Mezisoučet F |  |  |  | 67 | [14 empty] | VV | 2 | 3 | -1 | 0 | ROZPOCET
|  |  | dilatační lišta - kouty | [18 empty] | VV | 2 | 1 | -1 | 0 | ROZPOCET
|  |  | 7,5*8,0+5,7*2+2,7+2,9 |  |  |  | 77 | [14 empty] | VV | 2 | 2 | -1 | 0 | ROZPOCET
|  |  | 77,0*0,1+0,3 |  |  |  | 8 | [14 empty] | VV | 2 | 2 | -1 | 0 | ROZPOCET
|  |  | Mezisoučet G |  |  |  | 85 | [14 empty] | VV | 2 | 3 | -1 | 0 | ROZPOCET
|  |  | Součet |  |  |  | 455.5 | [14 empty] | VV | 2 | 4 | -1 | 1 | ROZPOCET
68 | M | 590514700 | lišta rohová Al 25 / 25 mm perforovaná - dodávka, doprava |  |  | m | 51 | 0 |  | 0 |  |  |  | základní | 0 | 0 | 3e-05 | 0.00153 | 0 | 0 | 8 | M | 2 |  |  |  | ROZPOCET | 0 | 0 | 0 | 0 | 0 | 1 | 0 | 4
|  |  | ztratné 5% | [18 empty] | VV | 2 | 1 | -1 | 0 | ROZPOCET
|  |  | dle pol.622252002 mezisoučet C | [18 empty] | VV | 2 | 1 | -1 | 0 | ROZPOCET
|  |  | 48,5*1,05+0,075 |  |  |  | 51 | [14 empty] | VV | 2 | 2 | -1 | 1 | ROZPOCET
69 | M | 590514820 | lišta rohová Al ,10/15 cm s tkaninou bal. 2,5 m - dodávka, doprava |  |  | m | 72 | 0 |  | 0 |  |  |  | základní | 0 | 0 | 3e-05 | 0.00216 | 0 | 0 | 8 | M | 2 |  |  |  | ROZPOCET | 0 | 0 | 0 | 0 | 0 | 1 | 0 | 4
|  |  | ztratné 5% | [18 empty] | VV | 2 | 1 | -1 | 0 | ROZPOCET
|  |  | dle pol.622252002 mezisoučet A | [18 empty] | VV | 2 | 1 | -1 | 0 | ROZPOCET
|  |  | 68,5*1,05+0,075 |  |  |  | 72 | [14 empty] | VV | 2 | 2 | -1 | 1 | ROZPOCET
70 | M | 590514920_R | lišta s okapničkou Al 10/15, 2 m - dodávka, doprava |  |  | m | 38 | 0 |  | 0 |  |  |  | základní | 0 | 0 | 0.0004 | 0.0152 | 0 | 0 | 8 | M | 2 |  |  |  | ROZPOCET | 0 | 0 | 0 | 0 | 0 | 1 | 0 | 4
|  |  | ztratné 5% | [18 empty] | VV | 2 | 1 | -1 | 0 | ROZPOCET
|  |  | dle pol.622252002 mezisoučet B | [18 empty] | VV | 2 | 1 | -1 | 0 | ROZPOCET
|  |  | 35,5*1,05+0,725 |  |  |  | 38 | [14 empty] | VV | 2 | 2 | -1 | 1 | ROZPOCET
71 | M | 590514940 | lišta parapetní PVC - dodávka, doprava |  |  | m | 34 | 0 |  | 0 |  |  |  | základní | 0 | 0 | 0.0004 | 0.0136 | 0 | 0 | 8 | M | 2 |  |  |  | ROZPOCET | 0 | 0 | 0 | 0 | 0 | 1 | 0 | 4
|  |  | ztratné 5% | [18 empty] | VV | 2 | 1 | -1 | 0 | ROZPOCET
|  |  | dle pol.622252002 mezisoučet D | [18 empty] | VV | 2 | 1 | -1 | 0 | ROZPOCET
|  |  | 32,0*1,05+0,4 |  |  |  | 34 | [14 empty] | VV | 2 | 2 | -1 | 1 | ROZPOCET
72 | M | 590515120 | profil okenní připojovací - dodávka, doprava |  |  | m | 125 | 0 |  | 0 |  |  |  | základní | 0 | 0 | 0.0002 | 0.025 | 0 | 0 | 8 | M | 2 |  |  |  | ROZPOCET | 0 | 0 | 0 | 0 | 0 | 1 | 0 | 4
|  |  | ztratné 5% | [18 empty] | VV | 2 | 1 | -1 | 0 | ROZPOCET
|  |  | dle pol.622252002 mezisoučet E | [18 empty] | VV | 2 | 1 | -1 | 0 | ROZPOCET
|  |  | 119,0*1,05+0,05 |  |  |  | 125 | [14 empty] | VV | 2 | 2 | -1 | 1 | ROZPOCET
73 | M | 590515160 | profil ukončovací plastový pro napojení oplechování - dodávka, doprava |  |  | m | 71 | 0 |  | 0 |  |  |  | základní | 0 | 0 | 0.0003 | 0.0213 | 0 | 0 | 8 | M | 2 |  |  |  | ROZPOCET | 0 | 0 | 0 | 0 | 0 | 1 | 0 | 4
|  |  | ztratné 5% | [18 empty] | VV | 2 | 1 | -1 | 0 | ROZPOCET
|  |  | dle pol.622252002 mezisoučet F | [18 empty] | VV | 2 | 1 | -1 | 0 | ROZPOCET
|  |  | 67,0*1,05+0,65 |  |  |  | 71 | [14 empty] | VV | 2 | 2 | -1 | 1 | ROZPOCET
74 | M | 590515020 | lišta dilatační rohová AL 2 m - dodávka, doprava |  |  | m | 90 | 0 |  | 0 |  |  |  | základní | 0 | 0 | 0.0005 | 0.045 | 0 | 0 | 8 | M | 2 |  |  |  | ROZPOCET | 0 | 0 | 0 | 0 | 0 | 1 | 0 | 4
|  |  | ztratné 5% | [18 empty] | VV | 2 | 1 | -1 | 0 | ROZPOCET
|  |  | dle pol.622252002 mezisoučet G | [18 empty] | VV | 2 | 1 | -1 | 0 | ROZPOCET
|  |  | 85,0*1,05+0,75 |  |  |  | 90 | [14 empty] | VV | 2 | 2 | -1 | 1 | ROZPOCET
75 | K | 621531051_R | Tenkovrstvá silikonová škrábaná omítka tl. 2,0 mm včetně penetrace vnějších podhledů, probarvená (barevné řešení dle výkresové dokumentace) |  |  | m2 | 8.4 | 0 |  | 0 |  |  |  | základní | 0.285 | 2.394 | 0.00288 | 0.024192 | 0 | 0 | 4 | K | 2 |  |  |  | ROZPOCET | 0 | 0 | 0 | 0 | 0 | 1 | 0 | 4
|  |  | pol.621211001+621211011 | [18 empty] | VV | 2 | 1 | -1 | 0 | ROZPOCET
|  |  | 2,4+6,0 |  |  |  | 8.4 | [14 empty] | VV | 2 | 2 | -1 | 1 | ROZPOCET
76 | K | 622531051_R | Tenkovrstvá silikonová škrábaná omítka tl. 2,0 mm včetně penetrace vnějších stěn, probarvená (barevné řešení dle výkresové dokumentace) |  |  | m2 | 432 | 0 |  | 0 |  |  |  | základní | 0.245 | 105.84 | 0.00288 | 1.2442 | 0 | 0 | 4 | K | 2 |  |  |  | ROZPOCET | 0 | 0 | 0 | 0 | 0 | 1 | 0 | 4
|  |  | pol.622211031 | [18 empty] | VV | 2 | 1 | -1 | 0 | ROZPOCET
|  |  | 387,0 |  |  |  | 387 | [14 empty] | VV | 2 | 2 | -1 | 0 | ROZPOCET
|  |  | pol.622211001 | [18 empty] | VV | 2 | 1 | -1 | 0 | ROZPOCET
|  |  | 36,0 |  |  |  | 36 | [14 empty] | VV | 2 | 2 | -1 | 0 | ROZPOCET
|  |  | pol.622212001 | [18 empty] | VV | 2 | 1 | -1 | 0 | ROZPOCET
|  |  | 36,0*0,15+15,0*0,2 |  |  |  | 8.4 | [14 empty] | VV | 2 | 2 | -1 | 0 | ROZPOCET
|  |  | 0,6 |  |  |  | 0.6 | [14 empty] | VV | 2 | 2 | -1 | 0 | ROZPOCET
|  |  | Součet |  |  |  | 432 | [14 empty] | VV | 2 | 4 | -1 | 1 | ROZPOCET
| 63 - Podlahy a podlahové konstrukce | [8 empty] | 0 | [5 empty] | 55.195 |  | 10.29 |  | 0 | 1 | D | 1 |  |  |  | ROZPOCET | [6 empty] | 0
77 | K | 632450132 | Vyrovnávací cementový potěr tl přes 20 do 30 mm ze suchých směsí provedený v ploše |  |  | m2 | 10 | 0 |  | 0 |  |  |  | základní | 0.379 | 3.79 | 0.063 | 0.63 | 0 | 0 | 4 | K | 2 |  |  |  | ROZPOCET | 0 | 0 | 0 | 0 | 0 | 1 | 0 | 4
|  |  | podklad pod dlažbu na | [18 empty] | VV | 2 | 1 | -1 | 0 | ROZPOCET
|  |  | ocelovém schodišti | [18 empty] | VV | 2 | 1 | -1 | 0 | ROZPOCET
|  |  | stupně | [18 empty] | VV | 2 | 1 | -1 | 0 | ROZPOCET
|  |  | 0,31*1,1*21 |  |  |  | 7.161 | [14 empty] | VV | 2 | 2 | -1 | 0 | ROZPOCET
|  |  | podesty | [18 empty] | VV | 2 | 1 | -1 | 0 | ROZPOCET
|  |  | 1,1*1,1*2 |  |  |  | 2.42 | [14 empty] | VV | 2 | 2 | -1 | 0 | ROZPOCET
|  |  | 0,419 |  |  |  | 0.419 | [14 empty] | VV | 2 | 2 | -1 | 0 | ROZPOCET
|  |  | Součet |  |  |  | 10 | [14 empty] | VV | 2 | 4 | -1 | 1 | ROZPOCET
78 | K | 632450133 | Vyrovnávací cementový potěr tl do 40 mm ze suchých směsí provedený v ploše - doplnění potěru po vybourání lina |  |  | m2 | 115 | 0 |  | 0 |  |  |  | základní | 0.447 | 51.405 | 0.084 | 9.66 | 0 | 0 | 4 | K | 2 |  |  |  | ROZPOCET | 0 | 0 | 0 | 0 | 0 | 1 | 0 | 4
|  |  | doplnění potěru při případném stržení | [18 empty] | VV | 2 | 1 | -1 | 0 | ROZPOCET
|  |  | původního během bourání povlakových podlah | [18 empty] | VV | 2 | 1 | -1 | 0 | ROZPOCET
|  |  | předpoklad 50% plochy | [18 empty] | VV | 2 | 1 | -1 | 0 | ROZPOCET
|  |  | dle pol.776990111 | [18 empty] | VV | 2 | 1 | -1 | 0 | ROZPOCET
|  |  | 179,0*0,5+0,5 |  |  |  | 90 | [14 empty] | VV | 2 | 2 | -1 | 0 | ROZPOCET
|  |  | po vybourané dlažbě v hygienických prostorách | [18 empty] | VV | 2 | 1 | -1 | 0 | ROZPOCET
|  |  | 25,0 |  |  |  | 25 | [14 empty] | VV | 2 | 2 | -1 | 0 | ROZPOCET
|  |  | Součet |  |  |  | 115 | [14 empty] | VV | 2 | 4 | -1 | 1 | ROZPOCET
| 94 - Lešení a stavební výtahy | [8 empty] | 0 | [5 empty] | 193.002 |  | 0.065215 |  | 0 | 1 | D | 1 |  |  |  | ROZPOCET | [6 empty] | 0
79 | K | 949101111 | Lešení pomocné pro objekty pozemních staveb s lešeňovou podlahou v do 1,9 m zatížení do 150 kg/m2 |  |  | m2 | 223 | 0 |  | 0 |  |  |  | základní | 0.105 | 23.415 | 0.00013 | 0.02899 | 0 | 0 | 4 | K | 2 |  |  |  | ROZPOCET | 0 | 0 | 0 | 0 | 0 | 1 | 0 | 4
|  |  | 1.NP | [18 empty] | VV | 2 | 1 | -1 | 0 | ROZPOCET
|  |  | 100,0 |  |  |  | 100 | [14 empty] | VV | 2 | 2 | -1 | 0 | ROZPOCET
|  |  | 2.NP | [18 empty] | VV | 2 | 1 | -1 | 0 | ROZPOCET
|  |  | 123,0 |  |  |  | 123 | [14 empty] | VV | 2 | 2 | -1 | 0 | ROZPOCET
|  |  | Součet |  |  |  | 223 | [14 empty] | VV | 2 | 4 | -1 | 1 | ROZPOCET
80 | K | 949101112 | Lešení pomocné pro objekty pozemních staveb s lešeňovou podlahou v do 3,5 m zatížení do 150 kg/m2 |  |  | m2 | 172.5 | 0 |  | 0 |  |  |  | základní | 0.126 | 21.735 | 0.00021 | 0.036225 | 0 | 0 | 4 | K | 2 |  |  |  | ROZPOCET | 0 | 0 | 0 | 0 | 0 | 1 | 0 | 4
|  |  | 1.NP - m.č. 1.02 | [18 empty] | VV | 2 | 1 | -1 | 0 | ROZPOCET
|  |  | 172,5 |  |  |  | 172.5 | [14 empty] | VV | 2 | 2 | -1 | 1 | ROZPOCET
81 | K | 941111121 | Montáž lešení řadového trubkového lehkého s podlahami zatížení do 200 kg/m2 š do 1,2 m v do 10 m |  |  | m2 | 444 | 0 |  | 0 |  |  |  | základní | 0.154 | 68.376 | 0 | 0 | 0 | 0 | 4 | K | 2 |  |  |  | ROZPOCET | 0 | 0 | 0 | 0 | 0 | 1 | 0 | 4
|  |  | východní fasáda | [18 empty] | VV | 2 | 1 | -1 | 0 | ROZPOCET
|  |  | (9,0-1,0)*(9,1+1,2) |  |  |  | 82.4 | [14 empty] | VV | 2 | 2 | -1 | 0 | ROZPOCET
|  |  | (2,4-1,0)*6,9 |  |  |  | 9.66 | [14 empty] | VV | 2 | 2 | -1 | 0 | ROZPOCET
|  |  | západní fasáda | [18 empty] | VV | 2 | 1 | -1 | 0 | ROZPOCET
|  |  | (8,0-1,0)*(16,0+1,2*2) |  |  |  | 128.8 | [14 empty] | VV | 2 | 2 | -1 | 0 | ROZPOCET
|  |  | severní fasáda | [18 empty] | VV | 2 | 1 | -1 | 0 | ROZPOCET
|  |  | ((9,5+8,9)/2-1,0)*(5,1+1,2) |  |  |  | 51.66 | [14 empty] | VV | 2 | 2 | -1 | 0 | ROZPOCET
|  |  | ((9,5+9,0)/2-1,0)*(2,4+1,2*2) |  |  |  | 39.6 | [14 empty] | VV | 2 | 2 | -1 | 0 | ROZPOCET
|  |  | ((8,5+8,0)/2-1,0)*(4,6+1,2) |  |  |  | 42.05 | [14 empty] | VV | 2 | 2 | -1 | 0 | ROZPOCET
|  |  | jižní fasáda | [18 empty] | VV | 2 | 1 | -1 | 0 | ROZPOCET
|  |  | (8,0-1,0)*(8,5+1,2) |  |  |  | 67.9 | [14 empty] | VV | 2 | 2 | -1 | 0 | ROZPOCET
|  |  | 423,0*0,05+0,78 |  |  |  | 21.93 | [14 empty] | VV | 2 | 2 | -1 | 0 | ROZPOCET
|  |  | Součet |  |  |  | 444 | [14 empty] | VV | 2 | 4 | -1 | 1 | ROZPOCET
82 | K | 941111221 | Příplatek k lešení řadovému trubkovému lehkému s podlahami š 1,2 m v 10 m za první a ZKD den použití |  |  | m2 | 19980 | 0 |  | 0 |  |  |  | základní | 0 | 0 | 0 | 0 | 0 | 0 | 4 | K | 2 |  |  |  | ROZPOCET | 0 | 0 | 0 | 0 | 0 | 1 | 0 | 4
|  |  | celkem 45 dní | [18 empty] | VV | 2 | 1 | -1 | 0 | ROZPOCET
|  |  | 444,0*45 |  |  |  | 19980 | [14 empty] | VV | 2 | 2 | -1 | 1 | ROZPOCET
83 | K | 941111821 | Demontáž lešení řadového trubkového lehkého s podlahami zatížení do 200 kg/m2 š do 1,2 m v do 10 m |  |  | m2 | 444 | 0 |  | 0 |  |  |  | základní | 0.097 | 43.068 | 0 | 0 | 0 | 0 | 4 | K | 2 |  |  |  | ROZPOCET | 0 | 0 | 0 | 0 | 0 | 1 | 0 | 4
84 | K | 944511111 | Montáž ochranné sítě z textilie z umělých vláken |  |  | m2 | 444 | 0 |  | 0 |  |  |  | základní | 0.049 | 21.756 | 0 | 0 | 0 | 0 | 4 | K | 2 |  |  |  | ROZPOCET | 0 | 0 | 0 | 0 | 0 | 1 | 0 | 4
85 | K | 944511211 | Příplatek k ochranné síti za první a ZKD den použití |  |  | m2 | 19980 | 0 |  | 0 |  |  |  | základní | 0 | 0 | 0 | 0 | 0 | 0 | 4 | K | 2 |  |  |  | ROZPOCET | 0 | 0 | 0 | 0 | 0 | 1 | 0 | 4
|  |  | celkem 45 dní | [18 empty] | VV | 2 | 1 | -1 | 0 | ROZPOCET
|  |  | 444,0*45 |  |  |  | 19980 | [14 empty] | VV | 2 | 2 | -1 | 1 | ROZPOCET
86 | K | 944511811 | Demontáž ochranné sítě z textilie z umělých vláken |  |  | m2 | 444 | 0 |  | 0 |  |  |  | základní | 0.033 | 14.652 | 0 | 0 | 0 | 0 | 4 | K | 2 |  |  |  | ROZPOCET | 0 | 0 | 0 | 0 | 0 | 1 | 0 | 4
87 | K | 9400100_R | Doprava lešení na staveniště a zpět |  |  | komplet | 1 | 0 |  | 0 |  |  |  | základní | 0 | 0 | 0 | 0 | 0 | 0 | 4 | K | 2 |  |  |  | ROZPOCET | 0 | 0 | 0 | 0 | 0 | 1 | 0 | 4
| 95 - Různé dokončovací konstrukce a práce pozemních staveb | [8 empty] | 0 | [5 empty] | 96.404 |  | 0.01252 |  | 0 | 1 | D | 1 |  |  |  | ROZPOCET | [6 empty] | 0
88 | K | 952901111 | Vyčištění budov bytové a občanské výstavby při výšce podlaží do 4 m |  |  | m2 | 313 | 0 |  | 0 |  |  |  | základní | 0.308 | 96.404 | 4e-05 | 0.01252 | 0 | 0 | 4 | K | 2 |  |  |  | ROZPOCET | 0 | 0 | 0 | 0 | 0 | 1 | 0 | 4
|  |  | 1.NP | [18 empty] | VV | 2 | 1 | -1 | 0 | ROZPOCET
|  |  | 180,0 |  |  |  | 180 | [14 empty] | VV | 2 | 2 | -1 | 0 | ROZPOCET
|  |  | 2.NP | [18 empty] | VV | 2 | 1 | -1 | 0 | ROZPOCET
|  |  | 133,0 |  |  |  | 133 | [14 empty] | VV | 2 | 2 | -1 | 0 | ROZPOCET
|  |  | Součet |  |  |  | 313 | [14 empty] | VV | 2 | 4 | -1 | 1 | ROZPOCET
89 | K | 95000100_R | Obnovení seříznutých nesoudržných částí stávajícího pláště - obnovení dle původního materiálu - montáž, dodávka, doprava |  |  | kpl | 1 | 0 |  | 0 |  |  |  | základní | 0 | 0 | 0 | 0 | 0 | 0 | 4 | K | 2 |  |  |  | ROZPOCET | 0 | 0 | 0 | 0 | 0 | 1 | 0 | 4
90 | K | 95000200_R | Zemnění zemnícím páskem FeZn 30/4 |  |  | m | 50 | 0 |  | 0 |  |  |  | základní | 0 | 0 | 0 | 0 | 0 | 0 | 4 | K | 2 |  |  |  | ROZPOCET | 0 | 0 | 0 | 0 | 0 | 1 | 0 | 4
| 96 - Bourání konstrukcí | [8 empty] | 0 | [5 empty] | 475.7003 |  | 0 |  | 78.8017 | 1 | D | 1 |  |  |  | ROZPOCET | [6 empty] | 0
91 | K | 971033651 | Vybourání otvorů ve zdivu cihelném pl do 4 m2 na MVC nebo MV tl do 600 mm |  |  | m3 | 4.364 | 0 |  | 0 |  |  |  | základní | 3.608 | 15.7453 | 0 | 0 | 1.8 | 7.8552 | 4 | K | 2 |  |  |  | ROZPOCET | 0 | 0 | 0 | 0 | 0 | 1 | 0 | 4
|  |  | 1.NP | [18 empty] | VV | 2 | 1 | -1 | 0 | ROZPOCET
|  |  | okenní parapet | [18 empty] | VV | 2 | 1 | -1 | 0 | ROZPOCET
|  |  | 0,6*0,75*1,5 |  |  |  | 0.675 | [14 empty] | VV | 2 | 2 | -1 | 0 | ROZPOCET
|  |  | nové otvory ve zdivu kanceláře | [18 empty] | VV | 2 | 1 | -1 | 0 | ROZPOCET
|  |  | 0,3*1,6*2,48*2 |  |  |  | 2.381 | [14 empty] | VV | 2 | 2 | -1 | 0 | ROZPOCET
|  |  | 0,3*1,0*2,18*2,0 |  |  |  | 1.308 | [14 empty] | VV | 2 | 2 | -1 | 0 | ROZPOCET
|  |  | Součet |  |  |  | 4.364 | [14 empty] | VV | 2 | 4 | -1 | 1 | ROZPOCET
92 | K | 962031132 | Bourání příček z cihel pálených na MVC tl do 100 mm |  |  | m2 | 43.6 | 0 |  | 0 |  |  |  | základní | 0.245 | 10.682 | 0 | 0 | 0.131 | 5.7116 | 4 | K | 2 |  |  |  | ROZPOCET | 0 | 0 | 0 | 0 | 0 | 1 | 0 | 4
|  |  | 2.NP | [18 empty] | VV | 2 | 1 | -1 | 0 | ROZPOCET
|  |  | kanceláře | [18 empty] | VV | 2 | 1 | -1 | 0 | ROZPOCET
|  |  | 3,41*6,55*2-2,0*0,8*2 |  |  |  | 41.471 | [14 empty] | VV | 2 | 2 | -1 | 0 | ROZPOCET
|  |  | ostění dveří | [18 empty] | VV | 2 | 1 | -1 | 0 | ROZPOCET
|  |  | 0,25*2,05*4 |  |  |  | 2.05 | [14 empty] | VV | 2 | 2 | -1 | 0 | ROZPOCET
|  |  | 0,079 |  |  |  | 0.079 | [14 empty] | VV | 2 | 2 | -1 | 0 | ROZPOCET
|  |  | Součet |  |  |  | 43.6 | [14 empty] | VV | 2 | 4 | -1 | 1 | ROZPOCET
93 | K | 962031132_R | Bourání příček z cihel pálených na MVC tl do 100 mm včetně keramického obkladu |  |  | m2 | 29.5 | 0 |  | 0 |  |  |  | základní | 0.245 | 7.2275 | 0 | 0 | 0.131 | 3.8645 | 4 | K | 2 |  |  |  | ROZPOCET | 0 | 0 | 0 | 0 | 0 | 1 | 0 | 4
|  |  | 2.NP | [18 empty] | VV | 2 | 1 | -1 | 0 | ROZPOCET
|  |  | hygienické prostory | [18 empty] | VV | 2 | 1 | -1 | 0 | ROZPOCET
|  |  | 3,5*1,65-0,6*2,0 |  |  |  | 4.575 | [14 empty] | VV | 2 | 2 | -1 | 0 | ROZPOCET
|  |  | 2,3*(4,15*2+0,9*2+1,4*3) |  |  |  | 32.89 | [14 empty] | VV | 2 | 2 | -1 | 0 | ROZPOCET
|  |  | -2,0*0,6*7+0,435 |  |  |  | -7.965 | [14 empty] | VV | 2 | 2 | -1 | 0 | ROZPOCET
|  |  | Součet |  |  |  | 29.5 | [14 empty] | VV | 2 | 4 | -1 | 1 | ROZPOCET
94 | K | 962031133 | Bourání příček z cihel pálených na MVC tl do 150 mm |  |  | m2 | 47 | 0 |  | 0 |  |  |  | základní | 0.284 | 13.348 | 0 | 0 | 0.261 | 12.267 | 4 | K | 2 |  |  |  | ROZPOCET | 0 | 0 | 0 | 0 | 0 | 1 | 0 | 4
|  |  | 1.NP | [18 empty] | VV | 2 | 1 | -1 | 0 | ROZPOCET
|  |  | kanceláře | [18 empty] | VV | 2 | 1 | -1 | 0 | ROZPOCET
|  |  | 3,38*6,25*2-0,8*2,0*2 |  |  |  | 39.05 | [14 empty] | VV | 2 | 2 | -1 | 0 | ROZPOCET
|  |  | pódium v sále | [18 empty] | VV | 2 | 1 | -1 | 0 | ROZPOCET
|  |  | 0,5*(11,5+0,6*4)+0,25*1,2*2 |  |  |  | 7.55 | [14 empty] | VV | 2 | 2 | -1 | 0 | ROZPOCET
|  |  | 0,4 |  |  |  | 0.4 | [14 empty] | VV | 2 | 2 | -1 | 0 | ROZPOCET
|  |  | Součet |  |  |  | 47 | [14 empty] | VV | 2 | 4 | -1 | 1 | ROZPOCET
95 | K | 962031133_R | Bourání příček z cihel pálených na MVC tl do 150 mm včetně keramického obkladu |  |  | m2 | 42 | 0 |  | 0 |  |  |  | základní | 0.284 | 11.928 | 0 | 0 | 0.261 | 10.962 | 4 | K | 2 |  |  |  | ROZPOCET | 0 | 0 | 0 | 0 | 0 | 1 | 0 | 4
|  |  | 2.NP | [18 empty] | VV | 2 | 1 | -1 | 0 | ROZPOCET
|  |  | hygienické prostory | [18 empty] | VV | 2 | 1 | -1 | 0 | ROZPOCET
|  |  | 3,5*(1,5*2+5,5+4,15) |  |  |  | 44.275 | [14 empty] | VV | 2 | 2 | -1 | 0 | ROZPOCET
|  |  | -2,0*(0,6+0,8)+0,525 |  |  |  | -2.275 | [14 empty] | VV | 2 | 2 | -1 | 0 | ROZPOCET
|  |  | Součet |  |  |  | 42 | [14 empty] | VV | 2 | 4 | -1 | 1 | ROZPOCET
96 | K | 962032314 | Bourání pilířů cihelných z dutých nebo plných cihel pálených i nepálených na jakoukoli maltu |  |  | m3 | 1.575 | 0 |  | 0 |  |  |  | základní | 4.035 | 6.3551 | 0 | 0 | 1.8 | 2.835 | 4 | K | 2 |  |  |  | ROZPOCET | 0 | 0 | 0 | 0 | 0 | 1 | 0 | 4
|  |  | meziokenní pilířkyv sále | [18 empty] | VV | 2 | 1 | -1 | 0 | ROZPOCET
|  |  | 0,125*0,375*2,4*2*5 |  |  |  | 1.125 | [14 empty] | VV | 2 | 2 | -1 | 0 | ROZPOCET
|  |  | 0,125*0,25*2,4*2*3 |  |  |  | 0.45 | [14 empty] | VV | 2 | 2 | -1 | 0 | ROZPOCET
|  |  | Součet |  |  |  | 1.575 | [14 empty] | VV | 2 | 4 | -1 | 1 | ROZPOCET
97 | K | 967032975 | Odsekání fasádních prvků předsazených před líc zdiva přes 80 mm - srovnatelně pro odsekání pilastrů tl.100 mm |  |  | m2 | 15.25 | 0 |  | 0 |  |  |  | základní | 0.865 | 13.1913 | 0 | 0 | 0.18 | 2.745 | 4 | K | 2 |  |  |  | ROZPOCET | 0 | 0 | 0 | 0 | 0 | 1 | 0 | 4
|  |  | pilastry na fasádě š.125 mm x dl. (m) | [18 empty] | VV | 2 | 1 | -1 | 0 | ROZPOCET
|  |  | 0,125*(7,3*10+1,6*10+3,3*10) |  |  |  | 15.25 | [14 empty] | VV | 2 | 2 | -1 | 1 | ROZPOCET
98 | K | 967000101_R | Odříznutí a ubourání římsy tl. do 150 mm vyložené před líc zdiva do 150 mm |  |  | m | 15.3 | 0 |  | 0 |  |  |  | základní | 0 | 0 | 0 | 0 | 0.043 | 0.6579 | 4 | K | 2 |  |  |  | ROZPOCET | 0 | 0 | 0 | 0 | 0 | 1 | 0 | 4
99 | K | 964011351 | Vybourání ŽB překladů prefabrikovaných dl do 4 m hmotnosti do 250 kg/m |  |  | m3 | 0.288 | 0 |  | 0 |  |  |  | základní | 5.791 | 1.6678 | 0 | 0 | 2.4 | 0.6912 | 4 | K | 2 |  |  |  | ROZPOCET | 0 | 0 | 0 | 0 | 0 | 1 | 0 | 4
|  |  | 1.NP | [18 empty] | VV | 2 | 1 | -1 | 0 | ROZPOCET
|  |  | nad vchodem do sálu | [18 empty] | VV | 2 | 1 | -1 | 0 | ROZPOCET
|  |  | 0,4*0,2*3,6 |  |  |  | 0.288 | [14 empty] | VV | 2 | 2 | -1 | 1 | ROZPOCET
100 | K | 96300100_R | Bourání podlahy pódia z ŽB panelů |  |  | m3 | 4.14 | 0 |  | 0 |  |  |  | základní | 6.72 | 27.8208 | 0 | 0 | 2.4 | 9.936 | 4 | K | 2 |  |  |  | ROZPOCET | 0 | 0 | 0 | 0 | 0 | 1 | 0 | 4
|  |  | podlaha pódia v sále | [18 empty] | VV | 2 | 1 | -1 | 0 | ROZPOCET
|  |  | 11,5*1,8*0,2 |  |  |  | 4.14 | [14 empty] | VV | 2 | 2 | -1 | 1 | ROZPOCET
101 | K | 968082016 | Vybourání plastových rámů oken dvojitých včetně křídel plochy přes 1 do 2 m2 |  |  | m2 | 34.56 | 0 |  | 0 |  |  |  | základní | 0.91 | 31.4496 | 0 | 0 | 0.059 | 2.039 | 4 | K | 2 |  |  |  | ROZPOCET | 0 | 0 | 0 | 0 | 0 | 1 | 0 | 4
|  |  | okna v sále | [18 empty] | VV | 2 | 1 | -1 | 0 | ROZPOCET
|  |  | 0,6*2,4*3*8 |  |  |  | 34.56 | [14 empty] | VV | 2 | 2 | -1 | 1 | ROZPOCET
102 | K | 968082017 | Vybourání plastových rámů oken dvojitých včetně křídel plochy přes 2 do 4 m2 |  |  | m2 | 3.375 | 0 |  | 0 |  |  |  | základní | 0.65 | 2.1938 | 0 | 0 | 0.051 | 0.17213 | 4 | K | 2 |  |  |  | ROZPOCET | 0 | 0 | 0 | 0 | 0 | 1 | 0 | 4
|  |  | 1.NP | [18 empty] | VV | 2 | 1 | -1 | 0 | ROZPOCET
|  |  | 1,5*2,25 |  |  |  | 3.375 | [14 empty] | VV | 2 | 2 | -1 | 1 | ROZPOCET
103 | K | 968072455 | Vybourání kovových dveřních zárubní pl do 2 m2 včetně vyvěšení křídel |  |  | m2 | 34.6 | 0 |  | 0 |  |  |  | základní | 0.939 | 32.4894 | 0 | 0 | 0.076 | 2.6296 | 4 | K | 2 |  |  |  | ROZPOCET | 0 | 0 | 0 | 0 | 0 | 1 | 0 | 4
|  |  | 1.NP | [18 empty] | VV | 2 | 1 | -1 | 0 | ROZPOCET
|  |  | 2,0*(0,8*2+0,9*3+1,0) |  |  |  | 10.6 | [14 empty] | VV | 2 | 2 | -1 | 0 | ROZPOCET
|  |  | 2.NP | [18 empty] | VV | 2 | 1 | -1 | 0 | ROZPOCET
|  |  | 2,0*(0,6*8+0,8*9) |  |  |  | 24 | [14 empty] | VV | 2 | 2 | -1 | 0 | ROZPOCET
|  |  | Součet |  |  |  | 34.6 | [14 empty] | VV | 2 | 4 | -1 | 1 | ROZPOCET
104 | K | 967031132 | Přisekání rovných ostění v cihelném zdivu na MV nebo MVC |  |  | m2 | 16.651 | 0 |  | 0 |  |  |  | základní | 0.425 | 7.0767 | 0 | 0 | 0.055 | 0.9158 | 4 | K | 2 |  |  |  | ROZPOCET | 0 | 0 | 0 | 0 | 0 | 1 | 0 | 4
|  |  | po vybouraných otvorech | [18 empty] | VV | 2 | 1 | -1 | 0 | ROZPOCET
|  |  | 0,15*(2,0*2+0,9) |  |  |  | 0.735 | [14 empty] | VV | 2 | 2 | -1 | 0 | ROZPOCET
|  |  | 0,1*(2,0*6+0,9*2+1,0) |  |  |  | 1.48 | [14 empty] | VV | 2 | 2 | -1 | 0 | ROZPOCET
|  |  | 0,6*(0,6+2,28)*2 |  |  |  | 3.456 | [14 empty] | VV | 2 | 2 | -1 | 0 | ROZPOCET
|  |  | 0,3*(2,48*2+4,6)*2 |  |  |  | 5.736 | [14 empty] | VV | 2 | 2 | -1 | 0 | ROZPOCET
|  |  | 0,3*(2,18*2+1,0)*2 |  |  |  | 3.216 | [14 empty] | VV | 2 | 2 | -1 | 0 | ROZPOCET
|  |  | po vybouraných příčkách | [18 empty] | VV | 2 | 1 | -1 | 0 | ROZPOCET
|  |  | 0,15*3,38*4 |  |  |  | 2.028 | [14 empty] | VV | 2 | 2 | -1 | 0 | ROZPOCET
|  |  | Součet |  |  |  | 16.651 | [14 empty] | VV | 2 | 4 | -1 | 1 | ROZPOCET
105 | K | 967031733 | Přisekání plošné zdiva z cihel pálených na MV nebo MVC tl do 150 mm |  |  | m2 | 0.6 | 0 |  | 0 |  |  |  | základní | 1.053 | 0.6318 | 0 | 0 | 0.275 | 0.165 | 4 | K | 2 |  |  |  | ROZPOCET | 0 | 0 | 0 | 0 | 0 | 1 | 0 | 4
|  |  | 1.NP | [18 empty] | VV | 2 | 1 | -1 | 0 | ROZPOCET
|  |  | ostění u vybouraných dveří | [18 empty] | VV | 2 | 1 | -1 | 0 | ROZPOCET
|  |  | 0,15*2,0*2 |  |  |  | 0.6 | [14 empty] | VV | 2 | 2 | -1 | 1 | ROZPOCET
106 | K | 965042141 | Bourání podkladů pod dlažby nebo mazanin betonových nebo z litého asfaltu tl do 100 mm pl přes 4 m2 |  |  | m3 | 0.917 | 0 |  | 0 |  |  |  | základní | 7.195 | 6.5978 | 0 | 0 | 2.2 | 2.0174 | 4 | K | 2 |  |  |  | ROZPOCET | 0 | 0 | 0 | 0 | 0 | 1 | 0 | 4
|  |  | stávající strop v místě nového schodiště | [18 empty] | VV | 2 | 1 | -1 | 0 | ROZPOCET
|  |  | mezi 1.NP a 2.NP | [18 empty] | VV | 2 | 1 | -1 | 0 | ROZPOCET
|  |  | tl. cca 50 mm | [18 empty] | VV | 2 | 1 | -1 | 0 | ROZPOCET
|  |  | 2,8*6,55*0,05 |  |  |  | 0.917 | [14 empty] | VV | 2 | 2 | -1 | 1 | ROZPOCET
107 | K | 965082923 | Odstranění násypů pod podlahy tl do 100 mm pl přes 2 m2 |  |  | m3 | 1.834 | 0 |  | 0 |  |  |  | základní | 1.257 | 2.3053 | 0 | 0 | 1.4 | 2.5676 | 4 | K | 2 |  |  |  | ROZPOCET | 0 | 0 | 0 | 0 | 0 | 1 | 0 | 4
|  |  | stávající strop v místě nového schodiště | [18 empty] | VV | 2 | 1 | -1 | 0 | ROZPOCET
|  |  | mezi 1.NP a 2.NP | [18 empty] | VV | 2 | 1 | -1 | 0 | ROZPOCET
|  |  | tl. cca 100 mm | [18 empty] | VV | 2 | 1 | -1 | 0 | ROZPOCET
|  |  | 2,8*6,55*0,1 |  |  |  | 1.834 | [14 empty] | VV | 2 | 2 | -1 | 1 | ROZPOCET
108 | K | 978012191 | Otlučení vnitřních omítek MV nebo MVC stropů rákosových o rozsahu do 100 % |  |  | m2 | 20 | 0 |  | 0 |  |  |  | základní | 0.462 | 9.24 | 0 | 0 | 0.05 | 1 | 4 | K | 2 |  |  |  | ROZPOCET | 0 | 0 | 0 | 0 | 0 | 1 | 0 | 4
|  |  | strop v 1.NP v místě nového schodiště | [18 empty] | VV | 2 | 1 | -1 | 0 | ROZPOCET
|  |  | 3,0*6,55+0,35 |  |  |  | 20 | [14 empty] | VV | 2 | 2 | -1 | 1 | ROZPOCET
109 | K | 974031664 | Vysekání rýh ve zdivu cihelném pro vtahování nosníků hl do 150 mm v do 150 mm |  |  | m | 23.1 | 0 |  | 0 |  |  |  | základní | 0.715 | 16.5165 | 0 | 0 | 0.042 | 0.9702 | 4 | K | 2 |  |  |  | ROZPOCET | 0 | 0 | 0 | 0 | 0 | 1 | 0 | 4
|  |  | pro ocelové nosníky v 1.NP | [18 empty] | VV | 2 | 1 | -1 | 0 | ROZPOCET
|  |  | 1,35*4+1,95*4+3,3*3 |  |  |  | 23.1 | [14 empty] | VV | 2 | 2 | -1 | 1 | ROZPOCET
110 | K | 973041511 | Vysekání výklenků ve zdivu z betonu pl přes 0,25 m2 |  |  | m3 | 0.045 | 0 |  | 0 |  |  |  | základní | 43.426 | 1.9542 | 0 | 0 | 2.2 | 0.099 | 4 | K | 2 |  |  |  | ROZPOCET | 0 | 0 | 0 | 0 | 0 | 1 | 0 | 4
|  |  | pro zapuštění betonové desky | [18 empty] | VV | 2 | 1 | -1 | 0 | ROZPOCET
|  |  | vnějšího schodiště | [18 empty] | VV | 2 | 1 | -1 | 0 | ROZPOCET
|  |  | 0,15*0,2*1,5 |  |  |  | 0.045 | [14 empty] | VV | 2 | 2 | -1 | 1 | ROZPOCET
111 | K | 9700010_R | Vybourání otvoru vel. 1200x2280 mm (š x v) v obvodovém zdivu zasedacího sálu včetně zajištění, zdivo montované z panelů - nutno před bouráním vyvrtat otvory a provizorně podepřít a zabezpečit stávající stěnu |  |  | kus | 2 | 0 |  | 0 |  |  |  | základní | 0 | 0 | 0 | 0 | 2.1 | 4.2 | 4 | K | 2 |  |  |  | ROZPOCET | 0 | 0 | 0 | 0 | 0 | 1 | 0 | 4
112 | K | 9700011_R | Vybourání otvoru vel. 1250x600 mm (š x v) v obvodovém zdivu zasedacího sálu včetně zajištění, zdivo montované z panelů - nutno před bouráním vyvrtat otvory a provizorně podepřít a zabezpečit stávající stěnu |  |  | kus | 2 | 0 |  | 0 |  |  |  | základní | 0 | 0 | 0 | 0 | 1.05 | 2.1 | 4 | K | 2 |  |  |  | ROZPOCET | 0 | 0 | 0 | 0 | 0 | 1 | 0 | 4
113 | K | 9700020_R | Vybourání otvoru vel. 400x600 mm (š x dl) v podlaze zasedacího sálu včetně zajištění a podepření stropu a včetně řezání stropních panelů |  |  | kus | 2 | 0 |  | 0 |  |  |  | základní | 0 | 0 | 0 | 0 | 0.12 | 0.24 | 4 | K | 2 |  |  |  | ROZPOCET | 0 | 0 | 0 | 0 | 0 | 1 | 0 | 4
114 | K | 9700021_R | Vybourání otvoru vel. 450x900 mm (š x dl) v podlaze zasedacího sálu včetně zajištění a podepření stropu a včetně řezání stropních panelů |  |  | kus | 1 | 0 |  | 0 |  |  |  | základní | 0 | 0 | 0 | 0 | 0.2025 | 0.2025 | 4 | K | 2 |  |  |  | ROZPOCET | 0 | 0 | 0 | 0 | 0 | 1 | 0 | 4
115 | K | 978059641 | Odsekání a odebrání obkladů stěn z vnějších obkládaček plochy přes 1 m2 |  |  | m2 | 22 | 0 |  | 0 |  |  |  | základní | 0.39 | 8.58 | 0 | 0 | 0.089 | 1.958 | 4 | K | 2 |  |  |  | ROZPOCET | 0 | 0 | 0 | 0 | 0 | 1 | 0 | 4
|  |  | obklady překážející montáži zateplení | [18 empty] | VV | 2 | 1 | -1 | 0 | ROZPOCET
|  |  | ostění stávajících otvorů, kde se | [18 empty] | VV | 2 | 1 | -1 | 0 | ROZPOCET
|  |  | nemění výplně | [18 empty] | VV | 2 | 1 | -1 | 0 | ROZPOCET
|  |  | 0,15*(0,4+0,6)*2*15 |  |  |  | 4.5 | [14 empty] | VV | 2 | 2 | -1 | 0 | ROZPOCET
|  |  | 0,15*(1,2+1,5)*2 |  |  |  | 0.81 | [14 empty] | VV | 2 | 2 | -1 | 0 | ROZPOCET
|  |  | 0,15*(2,1*2+2,4)*2 |  |  |  | 1.98 | [14 empty] | VV | 2 | 2 | -1 | 0 | ROZPOCET
|  |  | plošný obklad | [18 empty] | VV | 2 | 1 | -1 | 0 | ROZPOCET
|  |  | 0,8*0,9*6 |  |  |  | 4.32 | [14 empty] | VV | 2 | 2 | -1 | 0 | ROZPOCET
|  |  | ostatní | [18 empty] | VV | 2 | 1 | -1 | 0 | ROZPOCET
|  |  | 10,39 |  |  |  | 10.39 | [14 empty] | VV | 2 | 2 | -1 | 0 | ROZPOCET
|  |  | Součet |  |  |  | 22 | [14 empty] | VV | 2 | 4 | -1 | 1 | ROZPOCET
116 | K | 997013112 | Vnitrostaveništní doprava suti a vybouraných hmot pro budovy v do 9 m s použitím mechanizace |  |  | t | 103.817 | 0 |  | 0 |  |  |  | základní | 2.157 | 223.9333 | 0 | 0 | 0 | 0 | 16 | K | 2 |  |  |  | ROZPOCET | 0 | 0 | 0 | 0 | 0 | 1 | 0 | 16
|  |  | suť odd.96 + odd.7-D | [18 empty] | VV | 2 | 1 | -1 | 0 | ROZPOCET
|  |  | 78,802+22,95 |  |  |  | 101.752 | [14 empty] | VV | 2 | 2 | -1 | 0 | ROZPOCET
|  |  | suť pol.6200101_R (odd.62) | [18 empty] | VV | 2 | 1 | -1 | 0 | ROZPOCET
|  |  | 2,065 |  |  |  | 2.065 | [14 empty] | VV | 2 | 2 | -1 | 0 | ROZPOCET
|  |  | Součet |  |  |  | 103.817 | [14 empty] | VV | 2 | 4 | -1 | 1 | ROZPOCET
117 | K | 997002511 | Vodorovné přemístění suti a vybouraných hmot bez naložení ale se složením a urovnáním do 1 km |  |  | t | 103.817 | 0 |  | 0 |  |  |  | základní | 0.08 | 8.3054 | 0 | 0 | 0 | 0 | 16 | K | 2 |  |  |  | ROZPOCET | 0 | 0 | 0 | 0 | 0 | 1 | 0 | 16
|  |  | pol.997013112 | [18 empty] | VV | 2 | 1 | -1 | 0 | ROZPOCET
|  |  | 103,817 |  |  |  | 103.817 | [14 empty] | VV | 2 | 2 | -1 | 1 | ROZPOCET
118 | K | 997002519 | Příplatek ZKD 1 km přemístění suti a vybouraných hmot |  |  | t | 934.353 | 0 |  | 0 |  |  |  | základní | 0.014 | 13.0809 | 0 | 0 | 0 | 0 | 16 | K | 2 |  |  |  | ROZPOCET | 0 | 0 | 0 | 0 | 0 | 1 | 0 | 16
|  |  | pol.997002511 | [18 empty] | VV | 2 | 1 | -1 | 0 | ROZPOCET
|  |  | 103,817*(10,0-1,0) |  |  |  | 934.353 | [14 empty] | VV | 2 | 2 | -1 | 1 | ROZPOCET
119 | K | 997221551 | Vodorovná doprava suti ze sypkých materiálů do 1 km |  |  | t | 16.328 | 0 |  | 0 |  |  |  | základní | 0.03 | 0.48984 | 0 | 0 | 0 | 0 | 4 | K | 2 |  |  |  | ROZPOCET | 0 | 0 | 0 | 0 | 0 | 1 | 0 | 4
|  |  | suť odd.11 | [18 empty] | VV | 2 | 1 | -1 | 0 | ROZPOCET
|  |  | 16,328 |  |  |  | 16.328 | [14 empty] | VV | 2 | 2 | -1 | 1 | ROZPOCET
120 | K | 997221559 | Příplatek ZKD 1 km u vodorovné dopravy suti ze sypkých materiálů |  |  | t | 146.952 | 0 |  | 0 |  |  |  | základní | 0.002 | 0.2939 | 0 | 0 | 0 | 0 | 4 | K | 2 |  |  |  | ROZPOCET | 0 | 0 | 0 | 0 | 0 | 1 | 0 | 4
|  |  | celková vzdálenost 10 km | [18 empty] | VV | 2 | 1 | -1 | 0 | ROZPOCET
|  |  | pol.997221551 | [18 empty] | VV | 2 | 1 | -1 | 0 | ROZPOCET
|  |  | 16,328*(10,0-1,0) |  |  |  | 146.952 | [14 empty] | VV | 2 | 2 | -1 | 1 | ROZPOCET
121 | K | 997221611 | Nakládání suti na dopravní prostředky pro vodorovnou dopravu |  |  | t | 16.328 | 0 |  | 0 |  |  |  | základní | 0.159 | 2.5962 | 0 | 0 | 0 | 0 | 4 | K | 2 |  |  |  | ROZPOCET | 0 | 0 | 0 | 0 | 0 | 1 | 0 | 4
|  |  | suť odd.11 | [18 empty] | VV | 2 | 1 | -1 | 0 | ROZPOCET
|  |  | 16,328 |  |  |  | 16.328 | [14 empty] | VV | 2 | 2 | -1 | 1 | ROZPOCET
122 | K | 997221845 | Poplatek za uložení odpadu z asfaltových povrchů na skládce (skládkovné) |  |  | t | 0.869 | 0 |  | 0 |  |  |  | základní | 0 | 0 | 0 | 0 | 0 | 0 | 4 | K | 2 |  |  |  | ROZPOCET | 0 | 0 | 0 | 0 | 0 | 1 | 0 | 4
123 | K | 997221855 | Poplatek za uložení odpadu z kameniva na skládce (skládkovné) |  |  | t | 7.504 | 0 |  | 0 |  |  |  | základní | 0 | 0 | 0 | 0 | 0 | 0 | 4 | K | 2 |  |  |  | ROZPOCET | 0 | 0 | 0 | 0 | 0 | 1 | 0 | 4
124 | K | 997013803 | Poplatek za uložení stavebního odpadu z keramických materiálů na skládce (skládkovné) |  |  | t | 64.585 | 0 |  | 0 |  |  |  | základní | 0 | 0 | 0 | 0 | 0 | 0 | 16 | K | 2 |  |  |  | ROZPOCET | 0 | 0 | 0 | 0 | 0 | 1 | 0 | 16
125 | K | 997013801 | Poplatek za uložení stavebního betonového odpadu na skládce (skládkovné) |  |  | t | 9.972 | 0 |  | 0 |  |  |  | základní | 0 | 0 | 0 | 0 | 0 | 0 | 16 | K | 2 |  |  |  | ROZPOCET | 0 | 0 | 0 | 0 | 0 | 1 | 0 | 16
126 | K | 997013802 | Poplatek za uložení stavebního železobetonového odpadu na skládce (skládkovné) |  |  | t | 10.627 | 0 |  | 0 |  |  |  | základní | 0 | 0 | 0 | 0 | 0 | 0 | 16 | K | 2 |  |  |  | ROZPOCET | 0 | 0 | 0 | 0 | 0 | 1 | 0 | 16
127 | K | 997013811 | Poplatek za uložení stavebního dřevěného odpadu na skládce (skládkovné) |  |  | t | 6.704 | 0 |  | 0 |  |  |  | základní | 0 | 0 | 0 | 0 | 0 | 0 | 16 | K | 2 |  |  |  | ROZPOCET | 0 | 0 | 0 | 0 | 0 | 1 | 0 | 16
128 | K | 997013813 | Poplatek za uložení stavebního odpadu z plastických hmot na skládce (skládkovné) |  |  | t | 3.074 | 0 |  | 0 |  |  |  | základní | 0 | 0 | 0 | 0 | 0 | 0 | 16 | K | 2 |  |  |  | ROZPOCET | 0 | 0 | 0 | 0 | 0 | 1 | 0 | 16
129 | K | 997013831 | Poplatek za uložení stavebního směsného odpadu na skládce (skládkovné) |  |  | t | 16.81 | 0 |  | 0 |  |  |  | základní | 0 | 0 | 0 | 0 | 0 | 0 | 16 | K | 2 |  |  |  | ROZPOCET | 0 | 0 | 0 | 0 | 0 | 1 | 0 | 16
| 99 - Přesuny hmot a sutí | [8 empty] | 0 | [5 empty] | 14.9565 |  | 0 |  | 0 | 1 | D | 1 |  |  |  | ROZPOCET | [6 empty] | 0
130 | K | 998011002 | Přesun hmot pro budovy zděné v do 12 m |  |  | t | 47.033 | 0 |  | 0 |  |  |  | základní | 0.318 | 14.9565 | 0 | 0 | 0 | 0 | 4 | K | 2 |  |  |  | ROZPOCET | 0 | 0 | 0 | 0 | 0 | 1 | 0 | 4
| PSV - Práce a dodávky PSV | [8 empty] | 0 | [5 empty] | 2829.0257 |  | 42.8278 |  | 22.9496 | 2 | D | 0 |  |  |  | ROZPOCET | [6 empty] | 0
| 7-D - Demontáže | [8 empty] | 0 | [5 empty] | 274.4274 |  | 2.85 |  | 22.9496 | 1 | D | 1 |  |  |  | ROZPOCET | [6 empty] | 0
131 | K | 7660101_R | Demontáž dřevěného pultu (stolu) na pódiu, délke cca 7,5 m, šířka cca 500 mm |  |  | kpl | 1 | 0 |  | 0 |  |  |  | základní | 0 | 0 | 0 | 0 | 0.6 | 0.6 | 4 | K | 2 |  |  |  | ROZPOCET | 0 | 0 | 0 | 0 | 0 | 1 | 0 | 4
132 | K | 7660102_R | Demontáž dřevěných sedadel+stolků v sále včetně vynesení, přemístění a nového uskladnění |  |  | kpl | 1 | 0 |  | 0 |  |  |  | základní | 0 | 0 | 2.7 | 2.7 | 0.6 | 0.6 | 4 | K | 2 |  |  |  | ROZPOCET | 0 | 0 | 0 | 0 | 0 | 1 | 0 | 4
133 | K | 766411811 | Demontáž truhlářského obložení stěn z panelů plochy do 1,5 m2 |  |  | m2 | 86 | 0 |  | 0 |  |  |  | základní | 0.25 | 21.5 | 0 | 0 | 0.02465 | 2.1199 | 4 | K | 2 |  |  |  | ROZPOCET | 0 | 0 | 0 | 0 | 0 | 1 | 0 | 4
|  |  | obklad přední a zadní stěny sálu | [18 empty] | VV | 2 | 1 | -1 | 0 | ROZPOCET
|  |  | 4,4*11,5+2,9*12,0+0,6 |  |  |  | 86 | [14 empty] | VV | 2 | 2 | -1 | 1 | ROZPOCET
134 | K | 766411822 | Demontáž truhlářského obložení stěn podkladových roštů |  |  | m2 | 86 | 0 |  | 0 |  |  |  | základní | 0.087 | 7.482 | 0 | 0 | 0.008 | 0.688 | 4 | K | 2 |  |  |  | ROZPOCET | 0 | 0 | 0 | 0 | 0 | 1 | 0 | 4
|  |  | dle pol.766411811 | [18 empty] | VV | 2 | 1 | -1 | 0 | ROZPOCET
|  |  | 86,0 |  |  |  | 86 | [14 empty] | VV | 2 | 2 | -1 | 1 | ROZPOCET
135 | K | 766441821 | Demontáž parapetních desek dřevěných, laminovaných šířky do 30 cm délky přes 1,0 m |  |  | kus | 9 | 0 |  | 0 |  |  |  | základní | 0.12 | 1.08 | 0 | 0 | 0.005 | 0.045 | 4 | K | 2 |  |  |  | ROZPOCET | 0 | 0 | 0 | 0 | 0 | 1 | 0 | 4
|  |  | 1.NP | [18 empty] | VV | 2 | 1 | -1 | 0 | ROZPOCET
|  |  | kancelář -bourané okno | [18 empty] | VV | 2 | 1 | -1 | 0 | ROZPOCET
|  |  | 1,0 |  |  |  | 1 | [14 empty] | VV | 2 | 2 | -1 | 0 | ROZPOCET
|  |  | sál - přúběžný parapet z dílů | [18 empty] | VV | 2 | 1 | -1 | 0 | ROZPOCET
|  |  | o délce cca 3,0 m (8 ks) | [18 empty] | VV | 2 | 1 | -1 | 0 | ROZPOCET
|  |  | 8,0 |  |  |  | 8 | [14 empty] | VV | 2 | 2 | -1 | 0 | ROZPOCET
|  |  | Součet |  |  |  | 9 | [14 empty] | VV | 2 | 4 | -1 | 1 | ROZPOCET
136 | K | 762430812 | Demontáž obložení stěn z desek tl do 16 mm na sraz |  |  | m2 | 53 | 0 |  | 0 |  |  |  | základní | 0.131 | 6.943 | 0 | 0 | 0.02369 | 1.2556 | 4 | K | 2 |  |  |  | ROZPOCET | 0 | 0 | 0 | 0 | 0 | 1 | 0 | 4
|  |  | obklad podélných stěn sálu (červený) | [18 empty] | VV | 2 | 1 | -1 | 0 | ROZPOCET
|  |  | (0,95+0,2*2)*(4,6+4,2*2+3,7*2+3,1*2) |  |  |  | 35.91 | [14 empty] | VV | 2 | 2 | -1 | 0 | ROZPOCET
|  |  | 0,7*(4,6+2,9*2) |  |  |  | 7.28 | [14 empty] | VV | 2 | 2 | -1 | 0 | ROZPOCET
|  |  | (0,3+0,2)*2,4*8 |  |  |  | 9.6 | [14 empty] | VV | 2 | 2 | -1 | 0 | ROZPOCET
|  |  | 0,21 |  |  |  | 0.21 | [14 empty] | VV | 2 | 2 | -1 | 0 | ROZPOCET
|  |  | Součet |  |  |  | 53 | [14 empty] | VV | 2 | 4 | -1 | 1 | ROZPOCET
137 | K | 7620101_R | Demontáž podkladových roštů |  |  | m2 | 53 | 0 |  | 0 |  |  |  | základní | 0.087 | 4.611 | 0 | 0 | 0.008 | 0.424 | 4 | K | 2 |  |  |  | ROZPOCET | 0 | 0 | 0 | 0 | 0 | 1 | 0 | 4
|  |  | dle pol.762430812 | [18 empty] | VV | 2 | 1 | -1 | 0 | ROZPOCET
|  |  | 53,0 |  |  |  | 53 | [14 empty] | VV | 2 | 2 | -1 | 1 | ROZPOCET
138 | K | 7620102_R | Demontáž dřevěných garnyží nad okny |  |  | kus | 8 | 0 |  | 0 |  |  |  | základní | 0.102 | 0.816 | 0 | 0 | 0 | 0 | 4 | K | 2 |  |  |  | ROZPOCET | 0 | 0 | 0 | 0 | 0 | 1 | 0 | 4
139 | K | 7670101_R | Demontáž krytů radiátorů |  |  | m2 | 26.4 | 0 |  | 0 |  |  |  | základní | 0.142 | 3.7488 | 0 | 0 | 0.03554 | 0.93826 | 4 | K | 2 |  |  |  | ROZPOCET | 0 | 0 | 0 | 0 | 0 | 1 | 0 | 4
|  |  | plochy (parapety) pod okny v sále | [18 empty] | VV | 2 | 1 | -1 | 0 | ROZPOCET
|  |  | 2,4*1,9*2+2,4*2,1*2+2,4*1,0*2+2,4*0,5*2 |  |  |  | 26.4 | [14 empty] | VV | 2 | 2 | -1 | 1 | ROZPOCET
140 | K | 7670200_R | Demontáž rastrového podhledu |  |  |  | 26 | 0 |  | 0 |  |  |  | základní | 0 | 0 | 0 | 0 | 0.012 | 0.312 | 4 | K | 2 |  |  |  | ROZPOCET | 0 | 0 | 0 | 0 | 0 | 1 | 0 | 4
|  |  | 2,NP | [18 empty] | VV | 2 | 1 | -1 | 0 | ROZPOCET
|  |  | kancelář | [18 empty] | VV | 2 | 1 | -1 | 0 | ROZPOCET
|  |  | 26,0 |  |  |  | 26 | [14 empty] | VV | 2 | 2 | -1 | 1 | ROZPOCET
141 | K | 7670201_R | Demontáž podklaní závěsné konstrukce rastrového podhledu |  |  | n2 | 26 | 0 |  | 0 |  |  |  | základní | 0 | 0 | 0 | 0 | 0.003 | 0.078 | 4 | K | 2 |  |  |  | ROZPOCET | 0 | 0 | 0 | 0 | 0 | 1 | 0 | 4
142 | K | 767581801 | Demontáž podhledu z kazet |  |  | m2 | 172.5 | 0 |  | 0 |  |  |  | základní | 0.51 | 87.975 | 0 | 0 | 0.012 | 2.07 | 4 | K | 2 |  |  |  | ROZPOCET | 0 | 0 | 0 | 0 | 0 | 1 | 0 | 4
|  |  | 11,5*15,0 |  |  |  | 172.5 | [14 empty] | VV | 2 | 2 | -1 | 1 | ROZPOCET
143 | K | 767582800 | Demontáž roštu podhledu |  |  | m2 | 172.5 | 0 |  | 0 |  |  |  | základní | 0.1 | 17.25 | 0 | 0 | 0.03 | 5.175 | 4 | K | 2 |  |  |  | ROZPOCET | 0 | 0 | 0 | 0 | 0 | 1 | 0 | 4
|  |  | dle pol.767581801 | [18 empty] | VV | 2 | 1 | -1 | 0 | ROZPOCET
|  |  | 172,5 |  |  |  | 172.5 | [14 empty] | VV | 2 | 2 | -1 | 1 | ROZPOCET
144 | K | 7860101_R | Demontáž zastiňujících rolet |  |  | kus | 8 | 0 |  | 0 |  |  |  | základní | 0.102 | 0.816 | 0 | 0 | 0.003 | 0.024 | 4 | K | 2 |  |  |  | ROZPOCET | 0 | 0 | 0 | 0 | 0 | 1 | 0 | 4
145 | K | 7860102_R | Demontáž okenních žaluzií |  |  | m2 | 3.3 | 0 |  | 0 |  |  |  | základní | 0.102 | 0.3366 | 0 | 0 | 0.003 | 0.0099 | 4 | K | 2 |  |  |  | ROZPOCET | 0 | 0 | 0 | 0 | 0 | 1 | 0 | 4
|  |  | 1.NP | [18 empty] | VV | 2 | 1 | -1 | 0 | ROZPOCET
|  |  | kancelář - bourané okno | [18 empty] | VV | 2 | 1 | -1 | 0 | ROZPOCET
|  |  | 1,5*2,2 |  |  |  | 3.3 | [14 empty] | VV | 2 | 2 | -1 | 1 | ROZPOCET
146 | K | 762811811 | Demontáž záklopů stropů z hrubých prken tl do 32 mm |  |  | m2 | 18.5 | 0 |  | 0 |  |  |  | základní | 0.08 | 1.48 | 0 | 0 | 0.014 | 0.259 | 4 | K | 2 |  |  |  | ROZPOCET | 0 | 0 | 0 | 0 | 0 | 1 | 0 | 4
|  |  | stávající strop v místě nového schodiště | [18 empty] | VV | 2 | 1 | -1 | 0 | ROZPOCET
|  |  | mezi 1.NP a 2.NP | [18 empty] | VV | 2 | 1 | -1 | 0 | ROZPOCET
|  |  | 2,8*6,55+0,16 |  |  |  | 18.5 | [14 empty] | VV | 2 | 2 | -1 | 1 | ROZPOCET
147 | K | 762822850 | Demontáž stropních trámů z hraněného řeziva průřezové plochy přes 540 cm2 |  |  | m | 19.5 | 0 |  | 0 |  |  |  | základní | 0.246 | 4.797 | 0 | 0 | 0.045 | 0.8775 | 4 | K | 2 |  |  |  | ROZPOCET | 0 | 0 | 0 | 0 | 0 | 1 | 0 | 4
|  |  | stávající strop v místě nového schodiště | [18 empty] | VV | 2 | 1 | -1 | 0 | ROZPOCET
|  |  | mezi 1.NP a 2.NP | [18 empty] | VV | 2 | 1 | -1 | 0 | ROZPOCET
|  |  | 6,5*3 |  |  |  | 19.5 | [14 empty] | VV | 2 | 2 | -1 | 1 | ROZPOCET
148 | K | 762841811 | Demontáž podbíjení obkladů stropů a střech sklonu do 60° z hrubých prken tl do 35 mm |  |  | m2 | 18.5 | 0 |  | 0 |  |  |  | základní | 0.106 | 1.961 | 0 | 0 | 0.014 | 0.259 | 4 | K | 2 |  |  |  | ROZPOCET | 0 | 0 | 0 | 0 | 0 | 1 | 0 | 4
|  |  | stávající strop v místě nového schodiště | [18 empty] | VV | 2 | 1 | -1 | 0 | ROZPOCET
|  |  | mezi 1.NP a 2.NP | [18 empty] | VV | 2 | 1 | -1 | 0 | ROZPOCET
|  |  | 2,8*6,55+0,16 |  |  |  | 18.5 | [14 empty] | VV | 2 | 2 | -1 | 1 | ROZPOCET
149 | K | 776401800 | Odstranění soklíků a lišt pryžových nebo plastových |  |  | m | 129 | 0 |  | 0 |  |  |  | základní | 0.035 | 4.515 | 0 | 0 | 0.0002 | 0.0258 | 16 | K | 2 |  |  |  | ROZPOCET | 0 | 0 | 0 | 0 | 0 | 1 | 0 | 16
|  |  | 1.NP | [18 empty] | VV | 2 | 1 | -1 | 0 | ROZPOCET
|  |  | pódium v sálu | [18 empty] | VV | 2 | 1 | -1 | 0 | ROZPOCET
|  |  | 1,8*2+11,5 |  |  |  | 15.1 | [14 empty] | VV | 2 | 2 | -1 | 0 | ROZPOCET
|  |  | kanceláře | [18 empty] | VV | 2 | 1 | -1 | 0 | ROZPOCET
|  |  | 6,25*6-0,9-0,8*2 |  |  |  | 35 | [14 empty] | VV | 2 | 2 | -1 | 0 | ROZPOCET
|  |  | (4,25*2+2,6*2+3,7*2)-1,0-0,9*2 |  |  |  | 18.3 | [14 empty] | VV | 2 | 2 | -1 | 0 | ROZPOCET
|  |  | 0,5*6+0,6 |  |  |  | 3.6 | [14 empty] | VV | 2 | 2 | -1 | 0 | ROZPOCET
|  |  | Mezisoučet A |  |  |  | 72 | [14 empty] | VV | 2 | 3 | -1 | 0 | ROZPOCET
|  |  | 2.NP | [18 empty] | VV | 2 | 1 | -1 | 0 | ROZPOCET
|  |  | kanceláře | [18 empty] | VV | 2 | 1 | -1 | 0 | ROZPOCET
|  |  | 6,55*6+3,9*2+3,0*2+4,05*2 |  |  |  | 61.2 | [14 empty] | VV | 2 | 2 | -1 | 0 | ROZPOCET
|  |  | -0,8*8+0,4*5+0,2 |  |  |  | -4.2 | [14 empty] | VV | 2 | 2 | -1 | 0 | ROZPOCET
|  |  | Mezisoučet B |  |  |  | 57 | [14 empty] | VV | 2 | 3 | -1 | 0 | ROZPOCET
|  |  | Součet |  |  |  | 129 | [14 empty] | VV | 2 | 4 | -1 | 1 | ROZPOCET
150 | K | 776200830 | Odstranění lepených podlahovin z hran schodišťových stupňů |  |  | m | 146 | 0 |  | 0 |  |  |  | základní | 0.04 | 5.84 | 0 | 0 | 0.0003 | 0.0438 | 16 | K | 2 |  |  |  | ROZPOCET | 0 | 0 | 0 | 0 | 0 | 1 | 0 | 16
|  |  | podlahové stupně v sálu | [18 empty] | VV | 2 | 1 | -1 | 0 | ROZPOCET
|  |  | 12,0+11,8+11,5*9 |  |  |  | 127.3 | [14 empty] | VV | 2 | 2 | -1 | 0 | ROZPOCET
|  |  | 11,5+1,2*4+0,6*4 |  |  |  | 18.7 | [14 empty] | VV | 2 | 2 | -1 | 0 | ROZPOCET
|  |  | Součet |  |  |  | 146 | [14 empty] | VV | 2 | 4 | -1 | 1 | ROZPOCET
151 | K | 776511820 | Demontáž povlakových podlah lepených s podložkou |  |  | m2 | 264.4 | 0 |  | 0 |  |  |  | základní | 0.255 | 67.422 | 0 | 0 | 0.003 | 0.7932 | 16 | K | 2 |  |  |  | ROZPOCET | 0 | 0 | 0 | 0 | 0 | 1 | 0 | 16
|  |  | 1.NP | [18 empty] | VV | 2 | 1 | -1 | 0 | ROZPOCET
|  |  | PVC - kanceláře | [18 empty] | VV | 2 | 1 | -1 | 0 | ROZPOCET
|  |  | 27,2+16,9 |  |  |  | 44.1 | [14 empty] | VV | 2 | 2 | -1 | 0 | ROZPOCET
|  |  | koberec | [18 empty] | VV | 2 | 1 | -1 | 0 | ROZPOCET
|  |  | 23,6 |  |  |  | 23.6 | [14 empty] | VV | 2 | 2 | -1 | 0 | ROZPOCET
|  |  | PVC - sál | [18 empty] | VV | 2 | 1 | -1 | 0 | ROZPOCET
|  |  | 11,5*15,0 |  |  |  | 172.5 | [14 empty] | VV | 2 | 2 | -1 | 0 | ROZPOCET
|  |  | podstupnice | [18 empty] | VV | 2 | 1 | -1 | 0 | ROZPOCET
|  |  | 0,15*(12,0+11,8+11,5*9) |  |  |  | 19.095 | [14 empty] | VV | 2 | 2 | -1 | 0 | ROZPOCET
|  |  | 0,705 |  |  |  | 0.705 | [14 empty] | VV | 2 | 2 | -1 | 0 | ROZPOCET
|  |  | v místě nového WC pro imobilní | [18 empty] | VV | 2 | 1 | -1 | 0 | ROZPOCET
|  |  | 1,8*2,4+0,08 |  |  |  | 4.4 | [14 empty] | VV | 2 | 2 | -1 | 0 | ROZPOCET
|  |  | Mezisoučet A |  |  |  | 264.4 | [14 empty] | VV | 2 | 3 | -1 | 1 | ROZPOCET
|  |  | 2.NP | [18 empty] | VV | 2 | 1 | -1 | 0 | ROZPOCET
|  |  | PVC - kanceláře | [18 empty] | VV | 2 | 1 | -1 | 0 | ROZPOCET
|  |  | 26,0+20,0 |  |  |  | 46 | [14 empty] | VV | 2 | 2 | -1 | 0 | ROZPOCET
|  |  | koberec - kancelář | [18 empty] | VV | 2 | 1 | -1 | 0 | ROZPOCET
|  |  | 27,0 |  |  |  | 27 | [14 empty] | VV | 2 | 2 | -1 | 0 | ROZPOCET
|  |  | Mezisoučet B |  |  |  | 73 | [14 empty] | VV | 2 | 3 | -1 | 0 | ROZPOCET
|  |  | Součet |  |  |  | 337.4 | [14 empty] | VV | 2 | 4 | -1 | 0 | ROZPOCET
152 | K | 771571810 | Demontáž podlah z dlaždic keramických kladených do malty |  |  | m2 | 30 | 0 |  | 0 |  |  |  | základní | 0.368 | 11.04 | 0 | 0 | 0.08317 | 2.4951 | 16 | K | 2 |  |  |  | ROZPOCET | 0 | 0 | 0 | 0 | 0 | 1 | 0 | 16
|  |  | 2.NP | [18 empty] | VV | 2 | 1 | -1 | 0 | ROZPOCET
|  |  | hygienické prostory | [18 empty] | VV | 2 | 1 | -1 | 0 | ROZPOCET
|  |  | 1,5*(2,1+1,5+1,6)+1,2*0,35*2 |  |  |  | 8.64 | [14 empty] | VV | 2 | 2 | -1 | 0 | ROZPOCET
|  |  | 0,9*(1,275*2+1,4) |  |  |  | 3.555 | [14 empty] | VV | 2 | 2 | -1 | 0 | ROZPOCET
|  |  | 1,4*(1,075+0,925*3)+1,2*4,15 |  |  |  | 10.37 | [14 empty] | VV | 2 | 2 | -1 | 0 | ROZPOCET
|  |  | 1,65*2,65+1,65*1,4 |  |  |  | 6.683 | [14 empty] | VV | 2 | 2 | -1 | 0 | ROZPOCET
|  |  | 0,752 |  |  |  | 0.752 | [14 empty] | VV | 2 | 2 | -1 | 0 | ROZPOCET
|  |  | Součet |  |  |  | 30 | [14 empty] | VV | 2 | 4 | -1 | 1 | ROZPOCET
153 | K | 781471810 | Demontáž obkladů z obkladaček keramických kladených do malty |  |  | m2 | 41 | 0 |  | 0 |  |  |  | základní | 0.295 | 12.095 | 0 | 0 | 0.0815 | 3.3415 | 16 | K | 2 |  |  |  | ROZPOCET | 0 | 0 | 0 | 0 | 0 | 1 | 0 | 16
|  |  | 2.NP | [18 empty] | VV | 2 | 1 | -1 | 0 | ROZPOCET
|  |  | hygienické prostory | [18 empty] | VV | 2 | 1 | -1 | 0 | ROZPOCET
|  |  | 2,0*(1,5*2+2,1+1,5+1,6+0,35*4-0,8*3) |  |  |  | 14.4 | [14 empty] | VV | 2 | 2 | -1 | 0 | ROZPOCET
|  |  | 2,0*(1,4+1,275*2+4,15) |  |  |  | 16.2 | [14 empty] | VV | 2 | 2 | -1 | 0 | ROZPOCET
|  |  | 2,0*(0,9+1,65+1,4+1,2) |  |  |  | 10.3 | [14 empty] | VV | 2 | 2 | -1 | 0 | ROZPOCET
|  |  | 0,1 |  |  |  | 0.1 | [14 empty] | VV | 2 | 2 | -1 | 0 | ROZPOCET
|  |  | Součet |  |  |  | 41 | [14 empty] | VV | 2 | 4 | -1 | 1 | ROZPOCET
154 | K | 764410850 | Demontáž oplechování parapetu rš do 330 mm |  |  | m | 18.7 | 0 |  | 0 |  |  |  | základní | 0.08 | 1.496 | 0 | 0 | 0.00135 | 0.025245 | 4 | K | 2 |  |  |  | ROZPOCET | 0 | 0 | 0 | 0 | 0 | 1 | 0 | 4
|  |  | 1.NP | [18 empty] | VV | 2 | 1 | -1 | 0 | ROZPOCET
|  |  | kancelář - bourané okno | [18 empty] | VV | 2 | 1 | -1 | 0 | ROZPOCET
|  |  | 1,55 |  |  |  | 1.55 | [14 empty] | VV | 2 | 2 | -1 | 0 | ROZPOCET
|  |  | sál - bouraná okna | [18 empty] | VV | 2 | 1 | -1 | 0 | ROZPOCET
|  |  | 0,65*3*8 |  |  |  | 15.6 | [14 empty] | VV | 2 | 2 | -1 | 0 | ROZPOCET
|  |  | východní fasáda-stávající okno | [18 empty] | VV | 2 | 1 | -1 | 0 | ROZPOCET
|  |  | 1,55 |  |  |  | 1.55 | [14 empty] | VV | 2 | 2 | -1 | 0 | ROZPOCET
|  |  | Součet |  |  |  | 18.7 | [14 empty] | VV | 2 | 4 | -1 | 1 | ROZPOCET
155 | K | 764421850 | Demontáž oplechování říms rš do 330 mm |  |  | m | 15.3 | 0 |  | 0 |  |  |  | základní | 0.07 | 1.071 | 0 | 0 | 0.00175 | 0.026775 | 4 | K | 2 |  |  |  | ROZPOCET | 0 | 0 | 0 | 0 | 0 | 1 | 0 | 4
|  |  | římsa k odstranění | [18 empty] | VV | 2 | 1 | -1 | 0 | ROZPOCET
|  |  | 15,3 |  |  |  | 15.3 | [14 empty] | VV | 2 | 2 | -1 | 1 | ROZPOCET
156 | K | 764422810 | Demontáž oplechování říms rš do 800 mm - srovnatelně pro markýzu |  |  | m | 7.3 | 0 |  | 0 |  |  |  | základní | 0.09 | 0.657 | 0 | 0 | 0.00395 | 0.028835 | 4 | K | 2 |  |  |  | ROZPOCET | 0 | 0 | 0 | 0 | 0 | 1 | 0 | 4
|  |  | oplechování markýzy | [18 empty] | VV | 2 | 1 | -1 | 0 | ROZPOCET
|  |  | 7,3 |  |  |  | 7.3 | [14 empty] | VV | 2 | 2 | -1 | 1 | ROZPOCET
157 | K | 764430850 | Demontáž oplechování zdí rš 600 mm - atika |  |  | m | 40 | 0 |  | 0 |  |  |  | základní | 0.1 | 4 | 0 | 0 | 0.00337 | 0.1348 | 4 | K | 2 |  |  |  | ROZPOCET | 0 | 0 | 0 | 0 | 0 | 1 | 0 | 4
158 | K | 764430000_R | Demontáž lemování zdí rš 330 mm - atika |  |  | m | 21 | 0 |  | 0 |  |  |  | základní | 0.1 | 2.1 | 0 | 0 | 0.00337 | 0.07077 | 4 | K | 2 |  |  |  | ROZPOCET | 0 | 0 | 0 | 0 | 0 | 1 | 0 | 4
159 | K | 764351830 | Demontáž žlab podokapní hranatý rovný rš do 500 mm do 30° |  |  | m | 15.5 | 0 |  | 0 |  |  |  | základní | 0.08 | 1.24 | 0 | 0 | 0.00444 | 0.06882 | 4 | K | 2 |  |  |  | ROZPOCET | 0 | 0 | 0 | 0 | 0 | 1 | 0 | 4
160 | K | 764353840 | Demontáž žlab nadřímsový hranatý v hácích rš 500 mm do 30° |  |  | m | 15.5 | 0 |  | 0 |  |  |  | základní | 0.07 | 1.085 | 0 | 0 | 0.00435 | 0.067425 | 4 | K | 2 |  |  |  | ROZPOCET | 0 | 0 | 0 | 0 | 0 | 1 | 0 | 4
161 | K | 764391820_R | Demontáž okapová lišta rš 330 mm do 30° |  |  | m | 3 | 0 |  | 0 |  |  |  | základní | 0.05 | 0.15 | 0 | 0 | 0.00192 | 0.00576 | 4 | K | 2 |  |  |  | ROZPOCET | 0 | 0 | 0 | 0 | 0 | 1 | 0 | 4
162 | K | 764454802 | Demontáž trouby kruhové průměr 120 mm |  |  | m | 2 | 0 |  | 0 |  |  |  | základní | 0.06 | 0.12 | 0 | 0 | 0.00285 | 0.0057 | 4 | K | 2 |  |  |  | ROZPOCET | 0 | 0 | 0 | 0 | 0 | 1 | 0 | 4
163 | K | 764454804 | Demontáž trouby kruhové průměr 200 mm |  |  | m | 9 | 0 |  | 0 |  |  |  | základní | 0.08 | 0.72 | 0 | 0 | 0.00432 | 0.03888 | 4 | K | 2 |  |  |  | ROZPOCET | 0 | 0 | 0 | 0 | 0 | 1 | 0 | 4
164 | K | 764453875 | Demontáž odskok strana nebo průměr 120, 150 a 200 mm |  |  | kus | 1 | 0 |  | 0 |  |  |  | základní | 0.08 | 0.08 | 0 | 0 | 0.00209 | 0.00209 | 4 | K | 2 |  |  |  | ROZPOCET | 0 | 0 | 0 | 0 | 0 | 1 | 0 | 4
165 | K | 76700300_R | Demontáž okeních mříží vel.600/400 mm |  |  | kus | 8 | 0 |  | 0 |  |  |  | základní | 0 | 0 | 0 | 0 | 0.005 | 0.04 | 4 | K | 2 |  |  |  | ROZPOCET | 0 | 0 | 0 | 0 | 0 | 1 | 0 | 4
166 | K | 70010100_R | Seříznutí případných nesoudržných částí stávajícího střšního pláště v rozsahu cca 10% |  |  | kpl | 1 | 0 |  | 0 |  |  |  | základní | 0 | 0 | 0.15 | 0.15 | 0 | 0 | 4 | K | 2 |  |  |  | ROZPOCET | 0 | 0 | 0 | 0 | 0 | 1 | 0 | 4
167 | K | 70010101_R | Demontáž všech zavěšených předmětů nebo jinak kotvených na stěny v sále a prostorách s stavebními úpravami (např.ozvučovací zařízení, znak, plátno, věšáky apod.) |  |  | kpl | 1 | 0 |  | 0 |  |  |  | základní | 0 | 0 | 0 | 0 | 0 | 0 | 4 | K | 2 |  |  |  | ROZPOCET | 0 | 0 | 0 | 0 | 0 | 1 | 0 | 4
| 712 - Povlakové krytiny | [8 empty] | 0 | [5 empty] | 50.4991 |  | 1.4457 |  | 0 | 2 | D | 1 |  |  |  | ROZPOCET | [6 empty] | 0
168 | K | 712000100_R | Očištění stávající povlakové krytiny |  |  | m2 | 210 | 0 |  | 0 |  |  |  | základní | 0 | 0 | 0 | 0 | 0 | 0 | 16 | K | 2 |  |  |  | ROZPOCET | 0 | 0 | 0 | 0 | 0 | 1 | 0 | 16
|  |  | 15,2*12,0+7*3,0+6,6 |  |  |  | 210 | [14 empty] | VV | 2 | 2 | -1 | 1 | ROZPOCET
169 | K | 712310911_R | Oprava poškozených míst stávající živičné krytiny horkým asfaltem AOSI 85/25 |  |  | m2 | 21 | 0 |  | 0 |  |  |  | základní | 0.023 | 0.483 | 0.0002 | 0.0042 | 0 | 0 | 16 | K | 2 |  |  |  | ROZPOCET | 0 | 0 | 0 | 0 | 0 | 1 | 0 | 16
|  |  | odhad 10% plochy střechy | [18 empty] | VV | 2 | 1 | -1 | 0 | ROZPOCET
|  |  | pol.712000100_R | [18 empty] | VV | 2 | 1 | -1 | 0 | ROZPOCET
|  |  | 203,4*0,1+0,66 |  |  |  | 21 | [14 empty] | VV | 2 | 2 | -1 | 1 | ROZPOCET
170 | K | 712341559 | Provedení povlakové krytiny střech do 10° pásy NAIP přitavením v plné ploše |  |  | m2 | 253.5 | 0 |  | 0 |  |  |  | základní | 0.179 | 45.3765 | 0.00088 | 0.22308 | 0 | 0 | 16 | K | 2 |  |  |  | ROZPOCET | 0 | 0 | 0 | 0 | 0 | 1 | 0 | 16
|  |  | střecha - velká+malá | [18 empty] | VV | 2 | 1 | -1 | 0 | ROZPOCET
|  |  | 15,0*11,75+6,5*3,0+0,25 |  |  |  | 196 | [14 empty] | VV | 2 | 2 | -1 | 0 | ROZPOCET
|  |  | atika | [18 empty] | VV | 2 | 1 | -1 | 0 | ROZPOCET
|  |  | 0,56*(11,8+11,8+16,0)+0,824 |  |  |  | 23 | [14 empty] | VV | 2 | 2 | -1 | 0 | ROZPOCET
|  |  | vytažení na atiku do 200 mm | [18 empty] | VV | 2 | 1 | -1 | 0 | ROZPOCET
|  |  | 0,2*(11,8*2+15,0) |  |  |  | 7.72 | [14 empty] | VV | 2 | 2 | -1 | 0 | ROZPOCET
|  |  | malá střecha-vytažení na stěny do 200 mm | [18 empty] | VV | 2 | 1 | -1 | 0 | ROZPOCET
|  |  | 0,2*(6,8*2+3,025) |  |  |  | 3.325 | [14 empty] | VV | 2 | 2 | -1 | 0 | ROZPOCET
|  |  | 231,0*0,1+0,355 |  |  |  | 23.455 | [14 empty] | VV | 2 | 2 | -1 | 0 | ROZPOCET
|  |  | Součet |  |  |  | 253.5 | [14 empty] | VV | 2 | 4 | -1 | 1 | ROZPOCET
171 | K | 712841559 | Provedení povlakové krytiny vytažením na konstrukce pásy přitavením NAIP |  |  | m2 | 9 | 0 |  | 0 |  |  |  | základní | 0.257 | 2.313 | 0.00094 | 0.00846 | 0 | 0 | 16 | K | 2 |  |  |  | ROZPOCET | 0 | 0 | 0 | 0 | 0 | 1 | 0 | 16
|  |  | na atiku | [18 empty] | VV | 2 | 1 | -1 | 0 | ROZPOCET
|  |  | 0,2*(11,8+11,8+15,0) |  |  |  | 7.72 | [14 empty] | VV | 2 | 2 | -1 | 0 | ROZPOCET
|  |  | 7,7*0,1+0,51 |  |  |  | 1.28 | [14 empty] | VV | 2 | 2 | -1 | 0 | ROZPOCET
|  |  | Součet |  |  |  | 9 | [14 empty] | VV | 2 | 4 | -1 | 1 | ROZPOCET
172 | M | 628522590 | pás asfaltovaný modifikovaný SBS tl.4,4mm s posypem - vrchní pás |  |  | m2 | 302.5 | 0 |  | 0 |  |  |  | základní | 0 | 0 | 0.004 | 1.21 | 0 | 0 | 32 | M | 2 |  |  |  | ROZPOCET | 0 | 0 | 0 | 0 | 0 | 1 | 0 | 16
|  |  | množství dle ceníkové přílohy | [18 empty] | VV | 2 | 1 | -1 | 0 | ROZPOCET
|  |  | pol.712341559 | [18 empty] | VV | 2 | 1 | -1 | 0 | ROZPOCET
|  |  | 253,5*1,15 |  |  |  | 291.525 | [14 empty] | VV | 2 | 2 | -1 | 0 | ROZPOCET
|  |  | pol.712841559 | [18 empty] | VV | 2 | 1 | -1 | 0 | ROZPOCET
|  |  | 9,0*1,2+0,175 |  |  |  | 10.975 | [14 empty] | VV | 2 | 2 | -1 | 0 | ROZPOCET
|  |  | Součet |  |  |  | 302.5 | [14 empty] | VV | 2 | 4 | -1 | 1 | ROZPOCET
173 | K | 998712102 | Přesun hmot tonážní tonážní pro krytiny povlakové v objektech v do 12 m |  |  | t | 1.446 | 0 |  | 0 |  |  |  | základní | 1.609 | 2.3266 | 0 | 0 | 0 | 0 | 16 | K | 2 |  |  |  | ROZPOCET | 0 | 0 | 0 | 0 | 0 | 1 | 0 | 16
| 713 - Izolace tepelné | [8 empty] | 0 | [5 empty] | 77.0389 |  | 2.6194 |  | 0 | 2 | D | 1 |  |  |  | ROZPOCET | [6 empty] | 0
174 | K | 713121111 | Montáž izolace tepelné podlah volně kladenými rohožemi, pásy, dílci, deskami 1 vrstva |  |  | m2 | 3 | 0 |  | 0 |  |  |  | základní | 0.06 | 0.18 | 0 | 0 | 0 | 0 | 16 | K | 2 |  |  |  | ROZPOCET | 0 | 0 | 0 | 0 | 0 | 1 | 0 | 16
|  |  | pod zdvojenou podlahou v m.č.1.01 | [18 empty] | VV | 2 | 1 | -1 | 0 | ROZPOCET
|  |  | 1,0*3,0 |  |  |  | 3 | [14 empty] | VV | 2 | 2 | -1 | 1 | ROZPOCET
175 | M | 631481120 | deska minerální izolační tl.100 mm - dodávka, doprava |  |  | m2 | 3.57 | 0 |  | 0 |  |  |  | základní | 0 | 0 | 0.0028 | 0.009996 | 0 | 0 | 32 | M | 2 |  |  |  | ROZPOCET | 0 | 0 | 0 | 0 | 0 | 1 | 0 | 16
|  |  | ztratné 15% | [18 empty] | VV | 2 | 1 | -1 | 0 | ROZPOCET
|  |  | pol.713121111 | [18 empty] | VV | 2 | 1 | -1 | 0 | ROZPOCET
|  |  | 3,0*1,15+0,05 |  |  |  | 3.5 | [14 empty] | VV | 2 | 2 | -1 | 1 | ROZPOCET
176 | K | 713141131 | Montáž izolace tepelné střech plochých lepené za studena 1 vrstva rohoží, pásů, dílců, desek |  |  | m2 | 415 | 0 |  | 0 |  |  |  | základní | 0.14 | 58.1 | 0.00116 | 0.4814 | 0 | 0 | 16 | K | 2 |  |  |  | ROZPOCET | 0 | 0 | 0 | 0 | 0 | 1 | 0 | 16
|  |  | zateplení střechy v tl. 260 = 160+100 mm | [18 empty] | VV | 2 | 1 | -1 | 0 | ROZPOCET
|  |  | polystyrten EPS 100S tl.160mm | [18 empty] | VV | 2 | 1 | -1 | 0 | ROZPOCET
|  |  | 15,0*11,75+6,5*3,0+0,25 |  |  |  | 196 | [14 empty] | VV | 2 | 2 | -1 | 0 | ROZPOCET
|  |  | Mezisoučet A |  |  |  | 196 | [14 empty] | VV | 2 | 3 | -1 | 0 | ROZPOCET
|  |  | polystyrten EPS 100S tl.100mm | [18 empty] | VV | 2 | 1 | -1 | 0 | ROZPOCET
|  |  | s nakašírovaným asfalt.pásem | [18 empty] | VV | 2 | 1 | -1 | 0 | ROZPOCET
|  |  | 196,0 |  |  |  | 196 | [14 empty] | VV | 2 | 2 | -1 | 0 | ROZPOCET
|  |  | Mezisoučet B |  |  |  | 196 | [14 empty] | VV | 2 | 3 | -1 | 0 | ROZPOCET
|  |  | polystyrten EPS 100S tl.50mm | [18 empty] | VV | 2 | 1 | -1 | 0 | ROZPOCET
|  |  | na atiku | [18 empty] | VV | 2 | 1 | -1 | 0 | ROZPOCET
|  |  | 0,56*(11,8+11,8+16,0)+0,824 |  |  |  | 23 | [14 empty] | VV | 2 | 2 | -1 | 0 | ROZPOCET
|  |  | Mezisoučet C |  |  |  | 23 | [14 empty] | VV | 2 | 3 | -1 | 0 | ROZPOCET
|  |  | Součet |  |  |  | 415 | [14 empty] | VV | 2 | 4 | -1 | 1 | ROZPOCET
177 | K | 713131141 | Montáž izolace tepelné stěn a základů lepením celoplošně rohoží, pásů, dílců, desek |  |  | m2 | 68 | 0 |  | 0 |  |  |  | základní | 0.211 | 14.348 | 0.006 | 0.408 | 0 | 0 | 16 | K | 2 |  |  |  | ROZPOCET | 0 | 0 | 0 | 0 | 0 | 1 | 0 | 16
|  |  | polystyrén tl.160 mm | [18 empty] | VV | 2 | 1 | -1 | 0 | ROZPOCET
|  |  | vnitřní stěny atiky | [18 empty] | VV | 2 | 1 | -1 | 0 | ROZPOCET
|  |  | 0,47*(12,0*2+15,3) |  |  |  | 18.471 | [14 empty] | VV | 2 | 2 | -1 | 0 | ROZPOCET
|  |  | 0,529 |  |  |  | 0.529 | [14 empty] | VV | 2 | 2 | -1 | 0 | ROZPOCET
|  |  | Mezisoučet A |  |  |  | 19 | [14 empty] | VV | 2 | 3 | -1 | 0 | ROZPOCET
|  |  | extrudovaný polystyrén tl.140 mm | [18 empty] | VV | 2 | 1 | -1 | 0 | ROZPOCET
|  |  | zateplení suterénního zdiva | [18 empty] | VV | 2 | 1 | -1 | 0 | ROZPOCET
|  |  | pod úrovní terénu (hl.1,0m) | [18 empty] | VV | 2 | 1 | -1 | 0 | ROZPOCET
|  |  | 1,0*(8,3+0,2*4+16,0+12,8+8,5) |  |  |  | 46.4 | [14 empty] | VV | 2 | 2 | -1 | 0 | ROZPOCET
|  |  | 46,4*0,05+0,28 |  |  |  | 2.6 | [14 empty] | VV | 2 | 2 | -1 | 0 | ROZPOCET
|  |  | Mezisoučet B |  |  |  | 49 | [14 empty] | VV | 2 | 3 | -1 | 0 | ROZPOCET
|  |  | Součet |  |  |  | 68 | [14 empty] | VV | 2 | 4 | -1 | 1 | ROZPOCET
178 | M | 283723050 | deska z pěnového polystyrenu bílá EPS 100 S 1000 x 1000 x 50 mm - dodávka, doprava |  |  | m2 | 24 | 0 |  | 0 |  |  |  | základní | 0 | 0 | 0.00125 | 0.03 | 0 | 0 | 32 | M | 2 |  |  |  | ROZPOCET | 0 | 0 | 0 | 0 | 0 | 1 | 0 | 16
|  |  | ztratné 2% | [18 empty] | VV | 2 | 1 | -1 | 0 | ROZPOCET
|  |  | pol.713141131mezisoučet C | [18 empty] | VV | 2 | 1 | -1 | 0 | ROZPOCET
|  |  | 23,0*1,02+0,54 |  |  |  | 24 | [14 empty] | VV | 2 | 2 | -1 | 1 | ROZPOCET
179 | M | 28300101_R | deska z pěnového polystyrenu bílá EPS 100 S tl.100 mm s nakašírovaným asfaltovým pásem - dodávka, doprava |  |  | m2 | 200 | 0 |  | 0 |  |  |  | základní | 0 | 0 | 0.003 | 0.6 | 0 | 0 | 32 | M | 2 |  |  |  | ROZPOCET | 0 | 0 | 0 | 0 | 0 | 1 | 0 | 16
|  |  | ztratné 2% | [18 empty] | VV | 2 | 1 | -1 | 0 | ROZPOCET
|  |  | pol.713141131mezisoučet B | [18 empty] | VV | 2 | 1 | -1 | 0 | ROZPOCET
|  |  | 196,0*1,02+0,08 |  |  |  | 200 | [14 empty] | VV | 2 | 2 | -1 | 1 | ROZPOCET
180 | M | 283723190a | deska z pěnového polystyrenu bílá EPS 100 S 1000 x 1000 x 160 mm - dodávka,doprava |  |  | m2 | 200 | 0 |  | 0 |  |  |  | základní | 0 | 0 | 0.004 | 0.8 | 0 | 0 | 32 | M | 2 |  |  |  | ROZPOCET | 0 | 0 | 0 | 0 | 0 | 1 | 0 | 16
|  |  | ztratné 2% | [18 empty] | VV | 2 | 1 | -1 | 0 | ROZPOCET
|  |  | pol.713141131mezisoučet A | [18 empty] | VV | 2 | 1 | -1 | 0 | ROZPOCET
|  |  | 196,0*1,02+0,08 |  |  |  | 200 | [14 empty] | VV | 2 | 2 | -1 | 1 | ROZPOCET
181 | M | 283723190b | deska z pěnového polystyrenu bílá EPS 100 S 1000 x 1000 x 160 mm - dodávka,doprava |  |  | m2 | 20 | 0 |  | 0 |  |  |  | základní | 0 | 0 | 0.004 | 0.08 | 0 | 0 | 32 | M | 2 |  |  |  | ROZPOCET | 0 | 0 | 0 | 0 | 0 | 1 | 0 | 16
|  |  | ztratné 2% | [18 empty] | VV | 2 | 1 | -1 | 0 | ROZPOCET
|  |  | pol.713131141mezisoučet A | [18 empty] | VV | 2 | 1 | -1 | 0 | ROZPOCET
|  |  | 19,0*1,02+0,62 |  |  |  | 20 | [14 empty] | VV | 2 | 2 | -1 | 1 | ROZPOCET
182 | M | 283763850 | polystyren extrudovaný - dodávka, doprava |  |  | m3 | 7 | 0 |  | 0 |  |  |  | základní | 0 | 0 | 0.03 | 0.21 | 0 | 0 | 8 | M | 2 |  |  |  | ROZPOCET | 0 | 0 | 0 | 0 | 0 | 1 | 0 | 4
|  |  | ztratné 2% | [18 empty] | VV | 2 | 1 | -1 | 0 | ROZPOCET
|  |  | pol.713131141mezisoučet B | [18 empty] | VV | 2 | 1 | -1 | 0 | ROZPOCET
|  |  | 49*0,14*1,02+0,003 |  |  |  | 7 | [14 empty] | VV | 2 | 2 | -1 | 1 | ROZPOCET
183 | K | 998713102 | Přesun hmot tonážní tonážní pro izolace tepelné v objektech v do 12 m |  |  | t | 2.409 | 0 |  | 0 |  |  |  | základní | 1.831 | 4.4109 | 0 | 0 | 0 | 0 | 4 | K | 2 |  |  |  | ROZPOCET | 0 | 0 | 0 | 0 | 0 | 1 | 0 | 4
| 762 - Konstrukce tesařské | [8 empty] | 0 | [5 empty] | 16.4038 |  | 1.3558 |  | 0 | 2 | D | 1 |  |  |  | ROZPOCET | [6 empty] | 0
184 | K | 762511243 | Podlahové kce podkladové z desek dřevoštěpkových tl 15 mm na sraz šroubovaných |  |  | m2 | 4.3 | 0 |  | 0 |  |  |  | základní | 0.23 | 0.989 | 0.00985 | 0.042355 | 0 | 0 | 16 | K | 2 |  |  |  | ROZPOCET | 0 | 0 | 0 | 0 | 0 | 1 | 0 | 16
|  |  | 2.NP | [18 empty] | VV | 2 | 1 | -1 | 0 | ROZPOCET
|  |  | podlaha od stropního trámu k požadované | [18 empty] | VV | 2 | 1 | -1 | 0 | ROZPOCET
|  |  | hraně schodišťového zrcadla | [18 empty] | VV | 2 | 1 | -1 | 0 | ROZPOCET
|  |  | 0,65*6,55 |  |  |  | 4.258 | [14 empty] | VV | 2 | 2 | -1 | 0 | ROZPOCET
|  |  | 0,042 |  |  |  | 0.042 | [14 empty] | VV | 2 | 2 | -1 | 0 | ROZPOCET
|  |  | Součet |  |  |  | 4.3 | [14 empty] | VV | 2 | 4 | -1 | 1 | ROZPOCET
185 | K | 76200101_R | Podkladový rošt z latí 50/30 á 300 mm pod podlahu z dřevoštěpkových desek - montáž, dodávka, doprava včetně impregnovaných latí |  |  | m2 | 4.3 | 0 |  | 0 |  |  |  | základní | 0.115 | 0.4945 | 0.0045 | 0.01935 | 0 | 0 | 16 | K | 2 |  |  |  | ROZPOCET | 0 | 0 | 0 | 0 | 0 | 1 | 0 | 16
|  |  | dle pol.762511243 | [18 empty] | VV | 2 | 1 | -1 | 0 | ROZPOCET
|  |  | 4,3 |  |  |  | 4.3 | [14 empty] | VV | 2 | 2 | -1 | 1 | ROZPOCET
186 | K | 762083111 | Impregnace řeziva proti dřevokaznému hmyzu a houbám máčením třída ohrožení 1 a 2 |  |  | m3 | 1.232 | 0 |  | 0 |  |  |  | základní | 1.56 | 1.9219 | 0.00122 | 0.001503 | 0 | 0 | 16 | K | 2 |  |  |  | ROZPOCET | 0 | 0 | 0 | 0 | 0 | 1 | 0 | 16
|  |  | dřevoštěpkové desky | [18 empty] | VV | 2 | 1 | -1 | 0 | ROZPOCET
|  |  | pol.762511243 | [18 empty] | VV | 2 | 1 | -1 | 0 | ROZPOCET
|  |  | 4,3*0,015 |  |  |  | 0.065 | [14 empty] | VV | 2 | 2 | -1 | 0 | ROZPOCET
|  |  | pol.762341135 | [18 empty] | VV | 2 | 1 | -1 | 0 | ROZPOCET
|  |  | 32,0*0,02 |  |  |  | 0.64 | [14 empty] | VV | 2 | 2 | -1 | 0 | ROZPOCET
|  |  | pol.76200201_R | [18 empty] | VV | 2 | 1 | -1 | 0 | ROZPOCET
|  |  | 0,527 |  |  |  | 0.527 | [14 empty] | VV | 2 | 2 | -1 | 0 | ROZPOCET
|  |  | Součet |  |  |  | 1.232 | [14 empty] | VV | 2 | 4 | -1 | 1 | ROZPOCET
187 | K | 762595001 | Spojovací prostředky pro položení dřevěných podlah, podkladových konstrukcí a zakrytí kanálů |  |  | m2 | 4.3 | 0 |  | 0 |  |  |  | základní | 0 | 0 | 0.00019 | 0.000817 | 0 | 0 | 16 | K | 2 |  |  |  | ROZPOCET | 0 | 0 | 0 | 0 | 0 | 1 | 0 | 16
188 | K | 762341135 | Bednění střech rovných z desek CETRIS tl 20 mm na sraz šroubovaných na rošt |  |  | m2 | 32 | 0 |  | 0 |  |  |  | základní | 0.332 | 10.624 | 0.03131 | 1.0019 | 0 | 0 | 16 | K | 2 |  |  |  | ROZPOCET | 0 | 0 | 0 | 0 | 0 | 1 | 0 | 16
|  |  | atika - viz detail nadezdívky | [18 empty] | VV | 2 | 1 | -1 | 0 | ROZPOCET
|  |  | (výkres Půdorys střechy) | [18 empty] | VV | 2 | 1 | -1 | 0 | ROZPOCET
|  |  | 0,56*(11,8+11,8+16,0) |  |  |  | 22.176 | [14 empty] | VV | 2 | 2 | -1 | 0 | ROZPOCET
|  |  | markýza pod oplechováním | [18 empty] | VV | 2 | 1 | -1 | 0 | ROZPOCET
|  |  | 0,4*7,3 |  |  |  | 2.92 | [14 empty] | VV | 2 | 2 | -1 | 0 | ROZPOCET
|  |  | bednění u okapu | [18 empty] | VV | 2 | 1 | -1 | 0 | ROZPOCET
|  |  | 0,35*15,5 |  |  |  | 5.425 | [14 empty] | VV | 2 | 2 | -1 | 0 | ROZPOCET
|  |  | 0,35*2,8 |  |  |  | 0.98 | [14 empty] | VV | 2 | 2 | -1 | 0 | ROZPOCET
|  |  | 0,499 |  |  |  | 0.499 | [14 empty] | VV | 2 | 2 | -1 | 0 | ROZPOCET
|  |  | Součet |  |  |  | 32 | [14 empty] | VV | 2 | 4 | -1 | 1 | ROZPOCET
189 | K | 76200201_R | Drobné řezivo (latě) potřebné pro klempířské konstrukce (oplechování atiky, markýzy, okap a další) - montáž, dodávka, doprava včetně kotvících prvků |  |  | m3 | 0.527 | 0 |  | 0 |  |  |  | základní | 0 | 0 | 0.55 | 0.28985 | 0 | 0 | 16 | K | 2 |  |  |  | ROZPOCET | 0 | 0 | 0 | 0 | 0 | 1 | 0 | 16
|  |  | okap | [18 empty] | VV | 2 | 1 | -1 | 0 | ROZPOCET
|  |  | fošna 50/140 dl.800 mm po á1,5m | [18 empty] | VV | 2 | 1 | -1 | 0 | ROZPOCET
|  |  | 0,05*0,14*0,8*(11+3) |  |  |  | 0.078 | [14 empty] | VV | 2 | 2 | -1 | 0 | ROZPOCET
|  |  | pomocné fošny 50/100 mm | [18 empty] | VV | 2 | 1 | -1 | 0 | ROZPOCET
|  |  | 0,05*0,1*(15,5+15,5+2,025+3,025) |  |  |  | 0.18 | [14 empty] | VV | 2 | 2 | -1 | 0 | ROZPOCET
|  |  | latě atiky - tvoří spád | [18 empty] | VV | 2 | 1 | -1 | 0 | ROZPOCET
|  |  | 0,05*0,05*0,56*38 |  |  |  | 0.053 | [14 empty] | VV | 2 | 2 | -1 | 0 | ROZPOCET
|  |  | latě markýzy | [18 empty] | VV | 2 | 1 | -1 | 0 | ROZPOCET
|  |  | 0,05*0,05*0,4*16 |  |  |  | 0.016 | [14 empty] | VV | 2 | 2 | -1 | 0 | ROZPOCET
|  |  | ostatní drobné řezivo | [18 empty] | VV | 2 | 1 | -1 | 0 | ROZPOCET
|  |  | 0,2 |  |  |  | 0.2 | [14 empty] | VV | 2 | 2 | -1 | 0 | ROZPOCET
|  |  | Součet |  |  |  | 0.527 | [14 empty] | VV | 2 | 4 | -1 | 1 | ROZPOCET
190 | K | 998762102 | Přesun hmot tonážní pro kce tesařské v objektech v do 12 m |  |  | t | 1.356 | 0 |  | 0 |  |  |  | základní | 1.751 | 2.3744 | 0 | 0 | 0 | 0 | 16 | K | 2 |  |  |  | ROZPOCET | 0 | 0 | 0 | 0 | 0 | 1 | 0 | 16
| 763 - Konstrukce suché výstavby | [8 empty] | 0 | [5 empty] | 864.2276 |  | 20.3019 |  | 0 | 2 | D | 1 |  |  |  | ROZPOCET | [6 empty] | 0
191 | K | 763164138_R | SDK obklad ukončení stropní konstrukce (čela) tvaru L rozvinuté š do 0,8 m desky SDK RED 2x 15, požární odolnost EW 45 |  |  | m | 6.6 | 0 |  | 0 |  |  |  | základní | 0.994 | 6.5604 | 0.02009 | 0.13259 | 0 | 0 | 16 | K | 2 |  |  |  | ROZPOCET | 0 | 0 | 0 | 0 | 0 | 1 | 0 | 16
|  |  | ukončení stropu u schodiště | [18 empty] | VV | 2 | 1 | -1 | 0 | ROZPOCET
|  |  | 6,6 |  |  |  | 6.6 | [14 empty] | VV | 2 | 2 | -1 | 1 | ROZPOCET
192 | K | 76300101_R | Podkladový rošt z latí 50/30 á 300 mm SDK obklad - montáž, dodávka, doprava včetně impregnovaných latí |  |  | m2 | 5.3 | 0 |  | 0 |  |  |  | základní | 0.115 | 0.6095 | 0.0045 | 0.02385 | 0 | 0 | 16 | K | 2 |  |  |  | ROZPOCET | 0 | 0 | 0 | 0 | 0 | 1 | 0 | 16
|  |  | 763164138_R | [18 empty] | VV | 2 | 1 | -1 | 0 | ROZPOCET
|  |  | 6,6*0,8+0,02 |  |  |  | 5.3 | [14 empty] | VV | 2 | 2 | -1 | 1 | ROZPOCET
193 | K | 76312100_R | SDK stěna předsazená tl 65 mm profil CW+UW 50 deska 1xSDK A 1x 15 |  |  | m2 | 5.3 | 0 |  | 0 |  |  |  | základní | 0.849 | 4.4997 | 0.014118 | 0.074823 | 0 | 0 | 16 | K | 2 |  |  |  | ROZPOCET | 0 | 0 | 0 | 0 | 0 | 1 | 0 | 16
|  |  | dveřní ostění - propojení dvou objektů | [18 empty] | VV | 2 | 1 | -1 | 0 | ROZPOCET
|  |  | 0,5*(2,02*4+1,2*2)+0,06 |  |  |  | 5.3 | [14 empty] | VV | 2 | 2 | -1 | 1 | ROZPOCET
194 | K | 763121714 | SDK stěna předsazená + obklad - základní penetrační nátěr (jednostranný) |  |  | m2 | 25.4 | 0 |  | 0 |  |  |  | základní | 0.032 | 0.8128 | 0.0001 | 0.00254 | 0 | 0 | 16 | K | 2 |  |  |  | ROZPOCET | 0 | 0 | 0 | 0 | 0 | 1 | 0 | 16
|  |  | pol.763164138_R | [18 empty] | VV | 2 | 1 | -1 | 0 | ROZPOCET
|  |  | 6,6 |  |  |  | 6.6 | [14 empty] | VV | 2 | 2 | -1 | 0 | ROZPOCET
|  |  | pol.76312144_R | [18 empty] | VV | 2 | 1 | -1 | 0 | ROZPOCET
|  |  | 5,3 |  |  |  | 5.3 | [14 empty] | VV | 2 | 2 | -1 | 0 | ROZPOCET
|  |  | pol.76300200_R | [18 empty] | VV | 2 | 1 | -1 | 0 | ROZPOCET
|  |  | 13,5 |  |  |  | 13.5 | [14 empty] | VV | 2 | 2 | -1 | 0 | ROZPOCET
|  |  | Součet |  |  |  | 25.4 | [14 empty] | VV | 2 | 4 | -1 | 1 | ROZPOCET
195 | K | 763111411_R | SDK příčka tl. 75 mm profil CW+UW 50 desky 2xA 12,5 minerální izolace |  |  | m2 | 20.2 | 0 |  | 0 |  |  |  | základní | 1.296 | 26.1792 | 0.04494 | 0.90779 | 0 | 0 | 16 | K | 2 |  |  |  | ROZPOCET | 0 | 0 | 0 | 0 | 0 | 1 | 0 | 16
|  |  | 2.NP | [18 empty] | VV | 2 | 1 | -1 | 0 | ROZPOCET
|  |  | hygienické prostory | [18 empty] | VV | 2 | 1 | -1 | 0 | ROZPOCET
|  |  | 3,5*1,5 |  |  |  | 5.25 | [14 empty] | VV | 2 | 2 | -1 | 0 | ROZPOCET
|  |  | 1.NP | [18 empty] | VV | 2 | 1 | -1 | 0 | ROZPOCET
|  |  | opláštění VZT v sále 1.02 | [18 empty] | VV | 2 | 1 | -1 | 0 | ROZPOCET
|  |  | (0,41+0,6)*4,5*2 |  |  |  | 9.09 | [14 empty] | VV | 2 | 2 | -1 | 0 | ROZPOCET
|  |  | (0,41+0,6)*2,9*2 |  |  |  | 5.858 | [14 empty] | VV | 2 | 2 | -1 | 0 | ROZPOCET
|  |  | 0,002 |  |  |  | 0.002 | [14 empty] | VV | 2 | 2 | -1 | 0 | ROZPOCET
|  |  | Součet |  |  |  | 20.2 | [14 empty] | VV | 2 | 4 | -1 | 1 | ROZPOCET
196 | K | 763111411 | SDK příčka tl. 100 mm profil CW+UW 50 desky 2xA 12,5 minerální izolace |  |  | m2 | 33.4 | 0 |  | 0 |  |  |  | základní | 1.296 | 43.2864 | 0.04494 | 1.501 | 0 | 0 | 16 | K | 2 |  |  |  | ROZPOCET | 0 | 0 | 0 | 0 | 0 | 1 | 0 | 16
|  |  | 2.NP | [18 empty] | VV | 2 | 1 | -1 | 0 | ROZPOCET
|  |  | 3,5*(6,55+3,4)-2,0*0,8 |  |  |  | 33.225 | [14 empty] | VV | 2 | 2 | -1 | 0 | ROZPOCET
|  |  | 0,175 |  |  |  | 0.175 | [14 empty] | VV | 2 | 2 | -1 | 0 | ROZPOCET
|  |  | Součet |  |  |  | 33.4 | [14 empty] | VV | 2 | 4 | -1 | 1 | ROZPOCET
197 | K | 763111431 | SDK příčka tl 100 mm profil CW+UW 50 desky 2xH2 12,5 minerální izolace |  |  | m2 | 7.5 | 0 |  | 0 |  |  |  | základní | 1.296 | 9.72 | 0.04536 | 0.3402 | 0 | 0 | 16 | K | 2 |  |  |  | ROZPOCET | 0 | 0 | 0 | 0 | 0 | 1 | 0 | 16
|  |  | 1.NP - imobil.WC | [18 empty] | VV | 2 | 1 | -1 | 0 | ROZPOCET
|  |  | 3,5*2,1+0,15 |  |  |  | 7.5 | [14 empty] | VV | 2 | 2 | -1 | 1 | ROZPOCET
198 | K | 763111437 | SDK příčka tl 150 mm profil CW+UW 100 desky 2xH2 12,5 minerální izolace |  |  | m2 | 21.5 | 0 |  | 0 |  |  |  | základní | 1.296 | 27.864 | 0.04745 | 1.0202 | 0 | 0 | 16 | K | 2 |  |  |  | ROZPOCET | 0 | 0 | 0 | 0 | 0 | 1 | 0 | 16
|  |  | 2.NP | [18 empty] | VV | 2 | 1 | -1 | 0 | ROZPOCET
|  |  | hygienické prostory | [18 empty] | VV | 2 | 1 | -1 | 0 | ROZPOCET
|  |  | 3,5*(1,5+5,3)-1,97*0,7*2 |  |  |  | 21.042 | [14 empty] | VV | 2 | 2 | -1 | 0 | ROZPOCET
|  |  | 0,458 |  |  |  | 0.458 | [14 empty] | VV | 2 | 2 | -1 | 0 | ROZPOCET
|  |  | Součet |  |  |  | 21.5 | [14 empty] | VV | 2 | 4 | -1 | 1 | ROZPOCET
199 | K | 763113347 | SDK příčka instalační tl 250 mm zdvojený profil CW+UW 75 desky 2xH2 12,5 minerální izolace |  |  | m2 | 24.5 | 0 |  | 0 |  |  |  | základní | 1.617 | 39.6165 | 0.0478 | 1.1711 | 0 | 0 | 16 | K | 2 |  |  |  | ROZPOCET | 0 | 0 | 0 | 0 | 0 | 1 | 0 | 16
|  |  | 1.NP - imobil.WC | [18 empty] | VV | 2 | 1 | -1 | 0 | ROZPOCET
|  |  | 3,5*1,8 |  |  |  | 6.3 | [14 empty] | VV | 2 | 2 | -1 | 0 | ROZPOCET
|  |  | 2.NP | [18 empty] | VV | 2 | 1 | -1 | 0 | ROZPOCET
|  |  | hygienické prostory | [18 empty] | VV | 2 | 1 | -1 | 0 | ROZPOCET
|  |  | 3,5*(1,0+4,15) |  |  |  | 18.025 | [14 empty] | VV | 2 | 2 | -1 | 0 | ROZPOCET
|  |  | 0,175 |  |  |  | 0.175 | [14 empty] | VV | 2 | 2 | -1 | 0 | ROZPOCET
|  |  | Součet |  |  |  | 24.5 | [14 empty] | VV | 2 | 4 | -1 | 1 | ROZPOCET
200 | K | 763111714 | SDK příčka zalomení |  |  | m | 3.5 | 0 |  | 0 |  |  |  | základní | 0.32 | 1.12 | 0.00091 | 0.003185 | 0 | 0 | 16 | K | 2 |  |  |  | ROZPOCET | 0 | 0 | 0 | 0 | 0 | 1 | 0 | 16
|  |  | 1.NP | [18 empty] | VV | 2 | 1 | -1 | 0 | ROZPOCET
|  |  | 3,5 |  |  |  | 3.5 | [14 empty] | VV | 2 | 2 | -1 | 1 | ROZPOCET
201 | K | 763111721 | SDK příčka plastový úhelník k ochraně rohů |  |  | m | 2.5 | 0 |  | 0 |  |  |  | základní | 0.057 | 0.1425 | 0.00017 | 0.000425 | 0 | 0 | 16 | K | 2 |  |  |  | ROZPOCET | 0 | 0 | 0 | 0 | 0 | 1 | 0 | 16
|  |  | 1.NP | [18 empty] | VV | 2 | 1 | -1 | 0 | ROZPOCET
|  |  | 2,5 |  |  |  | 2.5 | [14 empty] | VV | 2 | 2 | -1 | 1 | ROZPOCET
202 | K | 763111717 | SDK příčka základní penetrační nátěr (oboustranný) |  |  | m2 | 108 | 0 |  | 0 |  |  |  | základní | 0.064 | 6.912 | 0.0002 | 0.0216 | 0 | 0 | 16 | K | 2 |  |  |  | ROZPOCET | 0 | 0 | 0 | 0 | 0 | 1 | 0 | 16
|  |  | pol.763111411_R+763111431 | [18 empty] | VV | 2 | 1 | -1 | 0 | ROZPOCET
|  |  | 20,2+7,5 |  |  |  | 27.7 | [14 empty] | VV | 2 | 2 | -1 | 0 | ROZPOCET
|  |  | pol.763111437+763113347 | [18 empty] | VV | 2 | 1 | -1 | 0 | ROZPOCET
|  |  | 21,5+24,5 |  |  |  | 46 | [14 empty] | VV | 2 | 2 | -1 | 0 | ROZPOCET
|  |  | pol763111411 | [18 empty] | VV | 2 | 1 | -1 | 0 | ROZPOCET
|  |  | 33,4+0,9 |  |  |  | 34.3 | [14 empty] | VV | 2 | 2 | -1 | 0 | ROZPOCET
|  |  | Součet |  |  |  | 108 | [14 empty] | VV | 2 | 4 | -1 | 1 | ROZPOCET
203 | K | 763131421 | SDK podhled desky 2xA 12,5 bez TI dvouvrstvá spodní kce profil CD+UD |  |  | m2 | 169 | 0 |  | 0 |  |  |  | základní | 1.148 | 194.012 | 0.02242 | 3.789 | 0 | 0 | 16 | K | 2 |  |  |  | ROZPOCET | 0 | 0 | 0 | 0 | 0 | 1 | 0 | 16
|  |  | 1.NP | [18 empty] | VV | 2 | 1 | -1 | 0 | ROZPOCET
|  |  | místnost č.1.01, 1.03, 1.04 | [18 empty] | VV | 2 | 1 | -1 | 0 | ROZPOCET
|  |  | 20,3+60,5+8,4 |  |  |  | 89.2 | [14 empty] | VV | 2 | 2 | -1 | 0 | ROZPOCET
|  |  | 2.NP | [18 empty] | VV | 2 | 1 | -1 | 0 | ROZPOCET
|  |  | místnost č.,2.01, 2.03, 2.04 | [18 empty] | VV | 2 | 1 | -1 | 0 | ROZPOCET
|  |  | 33,9+8,9+21,6 |  |  |  | 64.4 | [14 empty] | VV | 2 | 2 | -1 | 0 | ROZPOCET
|  |  | 153,6*0,1+0,04 |  |  |  | 15.4 | [14 empty] | VV | 2 | 2 | -1 | 0 | ROZPOCET
|  |  | Součet |  |  |  | 169 | [14 empty] | VV | 2 | 4 | -1 | 1 | ROZPOCET
204 | K | 763131714 | SDK podhled základní penetrační nátěr |  |  | m2 | 198 | 0 |  | 0 |  |  |  | základní | 0.04 | 7.92 | 0.0001 | 0.0198 | 0 | 0 | 16 | K | 2 |  |  |  | ROZPOCET | 0 | 0 | 0 | 0 | 0 | 1 | 0 | 16
|  |  | pol.763131421 | [18 empty] | VV | 2 | 1 | -1 | 0 | ROZPOCET
|  |  | 169,0 |  |  |  | 169 | [14 empty] | VV | 2 | 2 | -1 | 0 | ROZPOCET
|  |  | pol.76300500_R | [18 empty] | VV | 2 | 1 | -1 | 0 | ROZPOCET
|  |  | 29,0 |  |  |  | 29 | [14 empty] | VV | 2 | 2 | -1 | 0 | ROZPOCET
|  |  | Součet |  |  |  | 198 | [14 empty] | VV | 2 | 4 | -1 | 1 | ROZPOCET
205 | K | 76300200_R | Kazetový minerální podhled 600x600x8 mm s viditelným rastrem bez TI dvouvrstvá spodní kce profil CD+UD - kompletní provedení, doprava a dodávka včetně všech doplňků, těsnění a napojení |  |  | m2 | 50 | 0 |  | 0 |  |  |  | základní | 1.148 | 57.4 | 0.02242 | 1.121 | 0 | 0 | 16 | K | 2 |  |  |  | ROZPOCET | 0 | 0 | 0 | 0 | 0 | 1 | 0 | 16
|  |  | 1.NP | [18 empty] | VV | 2 | 1 | -1 | 0 | ROZPOCET
|  |  | místnost č.1.05 | [18 empty] | VV | 2 | 1 | -1 | 0 | ROZPOCET
|  |  | 4,2 |  |  |  | 4.2 | [14 empty] | VV | 2 | 2 | -1 | 0 | ROZPOCET
|  |  | 2.NP | [18 empty] | VV | 2 | 1 | -1 | 0 | ROZPOCET
|  |  | místnost č.,2.02, 2.06, 2.07 | [18 empty] | VV | 2 | 1 | -1 | 0 | ROZPOCET
|  |  | 13,3+14,2+13,6 |  |  |  | 41.1 | [14 empty] | VV | 2 | 2 | -1 | 0 | ROZPOCET
|  |  | 46,0*0,1+0,1 |  |  |  | 4.7 | [14 empty] | VV | 2 | 2 | -1 | 0 | ROZPOCET
|  |  | Součet |  |  |  | 50 | [14 empty] | VV | 2 | 4 | -1 | 1 | ROZPOCET
206 | K | 76300300_R | Montáž podhledu z akusticky pohltivých desek včetně montáže masivního roštu z pozinkované oceli |  |  | m2 | 142 | 0 |  | 0 |  |  |  | základní | 1.118 | 158.756 | 0.01 | 1.42 | 0 | 0 | 16 | K | 2 |  |  |  | ROZPOCET | 0 | 0 | 0 | 0 | 0 | 1 | 0 | 16
|  |  | 1.NP - místnost 1.02 | [18 empty] | VV | 2 | 1 | -1 | 0 | ROZPOCET
|  |  | 11,5*15,0 |  |  |  | 172.5 | [14 empty] | VV | 2 | 2 | -1 | 0 | ROZPOCET
|  |  | méně plocha pruhů z SDK podhledu | [18 empty] | VV | 2 | 1 | -1 | 0 | ROZPOCET
|  |  | -0,25*64,5*2 |  |  |  | -32.25 | [14 empty] | VV | 2 | 2 | -1 | 0 | ROZPOCET
|  |  | 140,3*0,01+0,347 |  |  |  | 1.75 | [14 empty] | VV | 2 | 2 | -1 | 0 | ROZPOCET
|  |  | Součet |  |  |  | 142 | [14 empty] | VV | 2 | 4 | -1 | 1 | ROZPOCET
207 | K | 76300400_R | Montáž podhledu z akusticky pohltivých desek včetně montáže masivního roštu z pozinkované oceli - vytvarování přechodu stropní podhledu na obklad stěny |  |  | m | 11.5 | 0 |  | 0 |  |  |  | základní | 1.118 | 12.857 | 0.01 | 0.115 | 0 | 0 | 16 | K | 2 |  |  |  | ROZPOCET | 0 | 0 | 0 | 0 | 0 | 1 | 0 | 16
|  |  | výměra v délce rohového přechodu | [18 empty] | VV | 2 | 1 | -1 | 0 | ROZPOCET
|  |  | 11,5 |  |  |  | 11.5 | [14 empty] | VV | 2 | 2 | -1 | 1 | ROZPOCET
208 | M | 76300310_R | dodávka, doprava akusticky pohltivého podhledu včetně roštu a všech doplňků |  |  | m2 | 142 | 0 |  | 0 |  |  |  | základní | 0 | 0 | 0.005 | 0.71 | 0 | 0 | 32 | M | 2 |  |  |  | ROZPOCET | 0 | 0 | 0 | 0 | 0 | 1 | 0 | 16
|  |  | k pol.76300300_R | [18 empty] | VV | 2 | 1 | -1 | 0 | ROZPOCET
|  |  | 142,0 |  |  |  | 142 | [14 empty] | VV | 2 | 2 | -1 | 1 | ROZPOCET
209 | M | 76300410_R | dodávka, doprava věškerého materiálu pro rohový přechod podhledu na obklad stěny ,akusticky pohltivé |  |  | m | 11.5 | 0 |  | 0 |  |  |  | základní | 0 | 0 | 0.003 | 0.0345 | 0 | 0 | 32 | M | 2 |  |  |  | ROZPOCET | 0 | 0 | 0 | 0 | 0 | 1 | 0 | 16
210 | K | 76300420_R | Příplatek na pomocnou kovovou pozinkovanou závěsnou konstrukci k pozinkovanému roštu pro akustický podhled podhled - montáž, dodávka, doprava |  |  | kg | 850 | 0 |  | 0 |  |  |  | základní | 0 | 0 | 0.001 | 0.85 | 0 | 0 | 16 | K | 2 |  |  |  | ROZPOCET | 0 | 0 | 0 | 0 | 0 | 1 | 0 | 16
211 | K | 763131411 | SDK podhled desky 1xA 12,5 bez TI dvouvrstvá spodní kce profil CD+UD |  |  | m2 | 35.5 | 0 |  | 0 |  |  |  | základní | 0.968 | 34.364 | 0.01244 | 0.44162 | 0 | 0 | 16 | K | 2 |  |  |  | ROZPOCET | 0 | 0 | 0 | 0 | 0 | 1 | 0 | 16
|  |  | 1.NP - místnost č.1.02 | [18 empty] | VV | 2 | 1 | -1 | 0 | ROZPOCET
|  |  | pruhy š.350 mm v akustickém podhledu | [18 empty] | VV | 2 | 1 | -1 | 0 | ROZPOCET
|  |  | 0,25*64,5*2 |  |  |  | 32.25 | [14 empty] | VV | 2 | 2 | -1 | 0 | ROZPOCET
|  |  | 032,3*0,1+0,02 |  |  |  | 3.25 | [14 empty] | VV | 2 | 2 | -1 | 0 | ROZPOCET
|  |  | Součet |  |  |  | 35.5 | [14 empty] | VV | 2 | 4 | -1 | 1 | ROZPOCET
212 | K | 76300500_R | Montáž obkladu stěny z akusticky pohltivých desek včetně montáže roštu z pozinkované oceli |  |  | m2 | 29 | 0 |  | 0 |  |  |  | základní | 1.118 | 32.422 | 0.03666 | 1.0631 | 0 | 0 | 16 | K | 2 |  |  |  | ROZPOCET | 0 | 0 | 0 | 0 | 0 | 1 | 0 | 16
|  |  | 1.NP - místnost 1.02 | [18 empty] | VV | 2 | 1 | -1 | 0 | ROZPOCET
|  |  | zadní stěna sálu | [18 empty] | VV | 2 | 1 | -1 | 0 | ROZPOCET
|  |  | 11,5*3,5 |  |  |  | 40.25 | [14 empty] | VV | 2 | 2 | -1 | 0 | ROZPOCET
|  |  | méně plocha pruhů z SDK obkladu | [18 empty] | VV | 2 | 1 | -1 | 0 | ROZPOCET
|  |  | -(0,25*3,5*12+0,2*3,5*2) |  |  |  | -11.9 | [14 empty] | VV | 2 | 2 | -1 | 0 | ROZPOCET
|  |  | 28,35*0,01+0,366 |  |  |  | 0.65 | [14 empty] | VV | 2 | 2 | -1 | 0 | ROZPOCET
|  |  | Součet |  |  |  | 29 | [14 empty] | VV | 2 | 4 | -1 | 1 | ROZPOCET
213 | M | 76300510_R | dodávka, doprava akusticky pohltivého obkladu včetně roštu a všech doplňků |  |  | m2 | 29 | 0 |  | 0 |  |  |  | základní | 0 | 0 | 0 | 0 | 0 | 0 | 32 | M | 2 |  |  |  | ROZPOCET | 0 | 0 | 0 | 0 | 0 | 1 | 0 | 16
|  |  | k pol.76300500_R | [18 empty] | VV | 2 | 1 | -1 | 0 | ROZPOCET
|  |  | 29,0 |  |  |  | 29 | [14 empty] | VV | 2 | 2 | -1 | 1 | ROZPOCET
214 | K | 76300200_R1 | SDK stěna předsazená včetně podkladní konstukce (profil CW+UW) deska 1xSDK A 1x 15 |  |  | m2 | 13.5 | 0 |  | 0 |  |  |  | základní | 0.849 | 11.4615 | 0.014118 | 0.19059 | 0 | 0 | 16 | K | 2 |  |  |  | ROZPOCET | 0 | 0 | 0 | 0 | 0 | 1 | 0 | 16
|  |  | 1.NP - místnost 1.02 | [18 empty] | VV | 2 | 1 | -1 | 0 | ROZPOCET
|  |  | zadní stěna sálu | [18 empty] | VV | 2 | 1 | -1 | 0 | ROZPOCET
|  |  | plocha pruhů z SDK obkladu | [18 empty] | VV | 2 | 1 | -1 | 0 | ROZPOCET
|  |  | 0,25*3,5*12+0,2*3,5*2 |  |  |  | 11.9 | [14 empty] | VV | 2 | 2 | -1 | 0 | ROZPOCET
|  |  | 11,9*0,1+0,41 |  |  |  | 1.6 | [14 empty] | VV | 2 | 2 | -1 | 0 | ROZPOCET
|  |  | Součet |  |  |  | 13.5 | [14 empty] | VV | 2 | 4 | -1 | 1 | ROZPOCET
215 | K | 763331112 | Cementovláknitý podhled desky 1x12,5 do vlhkého prostředí s předepsanou impregnací, dvouvrstvá spodní kce profil CD+UD TI minerální tl. 100 mm |  |  | m2 | 193 | 0 |  | 0 |  |  |  | základní | 0.851 | 164.243 | 0.02771 | 5.348 | 0 | 0 | 16 | K | 2 |  |  |  | ROZPOCET | 0 | 0 | 0 | 0 | 0 | 1 | 0 | 16
|  |  | strop 1.PP pod sálem (v 1.NP) | [18 empty] | VV | 2 | 1 | -1 | 0 | ROZPOCET
|  |  | 11,5*15,0 |  |  |  | 172.5 | [14 empty] | VV | 2 | 2 | -1 | 0 | ROZPOCET
|  |  | strop 1.PP pod m.č.1.01 (v 1.NP) | [18 empty] | VV | 2 | 1 | -1 | 0 | ROZPOCET
|  |  | 3,1*6,5 |  |  |  | 20.15 | [14 empty] | VV | 2 | 2 | -1 | 0 | ROZPOCET
|  |  | 0,35 |  |  |  | 0.35 | [14 empty] | VV | 2 | 2 | -1 | 0 | ROZPOCET
|  |  | Součet |  |  |  | 193 | [14 empty] | VV | 2 | 4 | -1 | 1 | ROZPOCET
216 | K | 998763101 | Přesun hmot tonážní pro dřevostavby v objektech v do 12 m |  |  | t | 20.302 | 0 |  | 0 |  |  |  | základní | 1.156 | 23.4691 | 0 | 0 | 0 | 0 | 16 | K | 2 |  |  |  | ROZPOCET | 0 | 0 | 0 | 0 | 0 | 1 | 0 | 16
217 | K | Poznámka 3 | Položky oddílu 763 obsahují také náklady na tmelení a všechny závěsné, ukončovací, napojovací,výztužné a doplňkové profily |  |  |  | 0 | 0 |  | 0 |  |  |  | základní | 0 | 0 | 0 | 0 | 0 | 0 | 16 | K | 2 |  |  |  | ROZPOCET | 0 | 0 | 0 | 0 | 0 | 1 | 0 | 16
| 764 - Konstrukce klempířské | [8 empty] | 0 | [5 empty] | 70.9665 |  | 0.6901 |  | 0 | 2 | D | 1 |  |  |  | ROZPOCET | [6 empty] | 0
218 | K | 76476001_R | Žlaby podokapní čtvercové velikosti 50/50 mm s háky - ocelový poplastovaný plech tl.0,6 mm |  |  | m | 1.5 | 0 |  | 0 |  |  |  | základní | 0.175 | 0.2625 | 0.00131 | 0.001965 | 0 | 0 | 16 | K | 2 |  |  |  | ROZPOCET | 0 | 0 | 0 | 0 | 0 | 1 | 0 | 16
|  |  | sříška nad venkovním schodištěm | [18 empty] | VV | 2 | 1 | -1 | 0 | ROZPOCET
|  |  | 1,5 |  |  |  | 1.5 | [14 empty] | VV | 2 | 2 | -1 | 1 | ROZPOCET
219 | K | 76476002_R | Žlaby čtyřhranné velikost 50/50 mm - čelo - ocelový poplastovaný plech tl.0,6 mm |  |  | kus | 2 | 0 |  | 0 |  |  |  | základní | 0.12 | 0.24 | 6e-05 | 0.00012 | 0 | 0 | 16 | K | 2 |  |  |  | ROZPOCET | 0 | 0 | 0 | 0 | 0 | 1 | 0 | 16
220 | K | 76476003_R | Chrlič ke žlabům čtyřhranným velikost 50/50 mm - ocelový poplastovaný plech tl.0,6 mm |  |  | kus | 1 | 0 |  | 0 |  |  |  | základní | 0.12 | 0.12 | 6e-05 | 6e-05 | 0 | 0 | 16 | K | 2 |  |  |  | ROZPOCET | 0 | 0 | 0 | 0 | 0 | 1 | 0 | 16
221 | K | 764711114_R | Oplechování parapetu rš 250 mm - ocelový poplastovaný plech tl.0,6 mm |  |  | m | 18.95 | 0 |  | 0 |  |  |  | základní | 0.275 | 5.2112 | 0.00206 | 0.039037 | 0 | 0 | 16 | K | 2 |  |  |  | ROZPOCET | 0 | 0 | 0 | 0 | 0 | 1 | 0 | 16
|  |  | nová okna | [18 empty] | VV | 2 | 1 | -1 | 0 | ROZPOCET
|  |  | 2,1*8+2,15 |  |  |  | 18.95 | [14 empty] | VV | 2 | 2 | -1 | 1 | ROZPOCET
222 | K | 764711116_R | Oplechování parapetu Lindab rš 400 mm - ocelový poplastovaný plech tl.0,6 mm |  |  | m | 11.3 | 0 |  | 0 |  |  |  | základní | 0.317 | 3.5821 | 0.00333 | 0.037629 | 0 | 0 | 16 | K | 2 |  |  |  | ROZPOCET | 0 | 0 | 0 | 0 | 0 | 1 | 0 | 16
|  |  | stávající okna po zateplení | [18 empty] | VV | 2 | 1 | -1 | 0 | ROZPOCET
|  |  | 0,65*15+1,55 |  |  |  | 11.3 | [14 empty] | VV | 2 | 2 | -1 | 1 | ROZPOCET
223 | K | 764731117_R | Oplechování zdí rš 850 mm - ocelový poplastovaný plech tl.0,6 mm |  |  | m | 40 | 0 |  | 0 |  |  |  | základní | 0.464 | 18.56 | 0.007056 | 0.28224 | 0 | 0 | 16 | K | 2 |  |  |  | ROZPOCET | 0 | 0 | 0 | 0 | 0 | 1 | 0 | 16
|  |  | atika | [18 empty] | VV | 2 | 1 | -1 | 0 | ROZPOCET
|  |  | 12,4*2+15,0+0,2 |  |  |  | 40 | [14 empty] | VV | 2 | 2 | -1 | 1 | ROZPOCET
224 | K | 764731101_R | Oplechování zdí rš 1200 mm v délce 2,8m - ocelový poplastovaný plech tl.0,6 mm |  |  | kus | 1 | 0 |  | 0 |  |  |  | základní | 0.464 | 0.464 | 0.022 | 0.022 | 0 | 0 | 16 | K | 2 |  |  |  | ROZPOCET | 0 | 0 | 0 | 0 | 0 | 1 | 0 | 16
|  |  | zastřešení opláštění VZT-provedeno ve spádu | [18 empty] | VV | 2 | 1 | -1 | 0 | ROZPOCET
|  |  | s pomocnými dřev.prvky a úpravy otvoru pro | [18 empty] | VV | 2 | 1 | -1 | 0 | ROZPOCET
|  |  | žaluzii VZT | [18 empty] | VV | 2 | 1 | -1 | 0 | ROZPOCET
|  |  | 1,0 |  |  |  | 1 | [14 empty] | VV | 2 | 2 | -1 | 1 | ROZPOCET
225 | K | 764721119 | Oplechování říms rš 700 mm - markýza - ocelový poplastovaný plech tl.0,6 mm |  |  | m | 7.3 | 0 |  | 0 |  |  |  | základní | 0.288 | 2.1024 | 0.00578 | 0.042194 | 0 | 0 | 16 | K | 2 |  |  |  | ROZPOCET | 0 | 0 | 0 | 0 | 0 | 1 | 0 | 16
226 | K | 764751112_R | Odpadní trouby kruhové rovné D 100 mm - ocelový poplastovaný plech tl.0,6 mm |  |  | m | 17.5 | 0 |  | 0 |  |  |  | základní | 0.16 | 2.8 | 0.00172 | 0.0301 | 0 | 0 | 16 | K | 2 |  |  |  | ROZPOCET | 0 | 0 | 0 | 0 | 0 | 1 | 0 | 16
|  |  | 2,0+6,6+8,9 |  |  |  | 17.5 | [14 empty] | VV | 2 | 2 | -1 | 1 | ROZPOCET
227 | K | 764751152_R | Odpadní trouby odskok D 100 mm - ocelový poplastovaný plech tl.0,6 mm |  |  | kus | 1 | 0 |  | 0 |  |  |  | základní | 0.14 | 0.14 | 0.00038 | 0.00038 | 0 | 0 | 16 | K | 2 |  |  |  | ROZPOCET | 0 | 0 | 0 | 0 | 0 | 1 | 0 | 16
228 | K | 764750000_R | Okapnice rš 350 mm - ocelový poplastovaný plech tl.0,6 mm |  |  | m | 15.5 | 0 |  | 0 |  |  |  | základní | 0 | 0 | 0.003 | 0.0465 | 0 | 0 | 16 | K | 2 |  |  |  | ROZPOCET | 0 | 0 | 0 | 0 | 0 | 1 | 0 | 16
229 | K | 764761122_R | Žlaby podokapní půlkruhové velikost d=240, rš 500 mm s háky - ocelový poplastovaný plech tl.0,6 mm |  |  | m | 15.5 | 0 |  | 0 |  |  |  | základní | 0.155 | 2.4025 | 0.00106 | 0.01643 | 0 | 0 | 16 | K | 2 |  |  |  | ROZPOCET | 0 | 0 | 0 | 0 | 0 | 1 | 0 | 16
230 | K | 764761100_R | Žlaby podokapní půlkruhové velikost d=110, rš 250 mm s háky - ocelový poplastovaný plech tl.0,6 mm |  |  | m | 3 | 0 |  | 0 |  |  |  | základní | 0.155 | 0.465 | 0.00106 | 0.00318 | 0 | 0 | 16 | K | 2 |  |  |  | ROZPOCET | 0 | 0 | 0 | 0 | 0 | 1 | 0 | 16
231 | K | 764761211_R | Žlaby čelo půlkruhové velikost d=240 mm - ocelový poplastovaný plech tl.0,6 mm |  |  | kus | 2 | 0 |  | 0 |  |  |  | základní | 0.12 | 0.24 | 6e-05 | 0.00012 | 0 | 0 | 16 | K | 2 |  |  |  | ROZPOCET | 0 | 0 | 0 | 0 | 0 | 1 | 0 | 16
232 | K | 764761171_R | Žlaby čelo půlkruhové velikost d=110 mm - ocelový poplastovaný plech tl.0,6 mm |  |  | kus | 2 | 0 |  | 0 |  |  |  | základní | 0.075 | 0.15 | 5e-05 | 0.0001 | 0 | 0 | 16 | K | 2 |  |  |  | ROZPOCET | 0 | 0 | 0 | 0 | 0 | 1 | 0 | 16
233 | K | 764761233_R | Kotlík k půlkruhovým žlabům velikost d=240 mm - ocelový poplastovaný plech tl.0,6 mm |  |  | kus | 2 | 0 |  | 0 |  |  |  | základní | 0.19 | 0.38 | 0.00025 | 0.0005 | 0 | 0 | 16 | K | 2 |  |  |  | ROZPOCET | 0 | 0 | 0 | 0 | 0 | 1 | 0 | 16
234 | K | 764761231_R | Kotlík k půlkruhovým žlabům velikost d=110 mm - ocelový poplastovaný plech tl.0,6 mm |  |  | kus | 1 | 0 |  | 0 |  |  |  | základní | 0.17 | 0.17 | 0.0002 | 0.0002 | 0 | 0 | 16 | K | 2 |  |  |  | ROZPOCET | 0 | 0 | 0 | 0 | 0 | 1 | 0 | 16
235 | K | 764761242_R | Filtrační vložka kotlíku velikost 110-240 mm |  |  | kus | 3 | 0 |  | 0 |  |  |  | základní | 0.07 | 0.21 | 0.00025 | 0.00075 | 0 | 0 | 16 | K | 2 |  |  |  | ROZPOCET | 0 | 0 | 0 | 0 | 0 | 1 | 0 | 16
236 | K | 764171200_R | Oplechování( lemování) vyvedení krytiny na stěnu rš 330 |  |  | m2 | 17 | 0 |  | 0 |  |  |  | základní | 1.773 | 30.141 | 0.0098 | 0.1666 | 0 | 0 | 16 | K | 2 |  |  |  | ROZPOCET | 0 | 0 | 0 | 0 | 0 | 1 | 0 | 16
|  |  | malá střecha | [18 empty] | VV | 2 | 1 | -1 | 0 | ROZPOCET
|  |  | 7,0*2+3,0 |  |  |  | 17 | [14 empty] | VV | 2 | 2 | -1 | 1 | ROZPOCET
237 | K | 76400010_R | Certifikovaný střešní bezpečnostní systém proti pádu osob - kotvící bod včetně doplňků - montáž + dodávka |  |  | kus | 5 | 0 |  | 0 |  |  |  | základní | 0 | 0 | 0 | 0 | 0 | 0 | 16 | K | 2 |  |  |  | ROZPOCET | 0 | 0 | 0 | 0 | 0 | 1 | 0 | 16
238 | K | Poznámka 1 | Veškeré klempířské konstrukce z ocel.poplastovaných plechů tl.0,6mm, položky zahrnují: kotvení na zakládací plechy, způsob spojování dvojitá drážka, dotmelení spojů těsnící páskou příp.tmelem doporučeným výrobcem |  |  |  | 0 | 0 |  | 0 |  |  |  | základní | 0 | 0 | 0 | 0 | 0 | 0 | 16 | K | 2 |  |  |  | ROZPOCET | 0 | 0 | 0 | 0 | 0 | 1 | 0 | 16
239 | K | 998764102 | Přesun hmot tonážní pro konstrukce klempířské v objektech v do 12 m |  |  | t | 0.69 | 0 |  | 0 |  |  |  | základní | 4.82 | 3.3258 | 0 | 0 | 0 | 0 | 16 | K | 2 |  |  |  | ROZPOCET | 0 | 0 | 0 | 0 | 0 | 1 | 0 | 16
| 766 - Konstrukce truhlářské | [8 empty] | 0 | [5 empty] | 155.9285 |  | 0.85583 |  | 0 | 2 | D | 1 |  |  |  | ROZPOCET | [6 empty] | 0
240 | K | 766211100 | Montáž madel schodišťových dřevených nebo verzalitových dílčích |  |  | m | 12.5 | 0 |  | 0 |  |  |  | základní | 0.153 | 1.9125 | 0 | 0 | 0 | 0 | 16 | K | 2 |  |  |  | ROZPOCET | 0 | 0 | 0 | 0 | 0 | 1 | 0 | 16
|  |  | vnitřní ocelové schodiště | [18 empty] | VV | 2 | 1 | -1 | 0 | ROZPOCET
|  |  | 7,2 |  |  |  | 7.2 | [14 empty] | VV | 2 | 2 | -1 | 0 | ROZPOCET
|  |  | ocelové zábradlí zrcadla 2.NP | [18 empty] | VV | 2 | 1 | -1 | 0 | ROZPOCET
|  |  | 5,3 |  |  |  | 5.3 | [14 empty] | VV | 2 | 2 | -1 | 0 | ROZPOCET
|  |  | Součet |  |  |  | 12.5 | [14 empty] | VV | 2 | 4 | -1 | 1 | ROZPOCET
241 | M | 7660101_R | dřevěné madlo s povrchovou úpravou - dodávka, doprava |  |  | m | 13.5 | 0 |  | 0 |  |  |  | základní | 0 | 0 | 0.0005 | 0.00675 | 0 | 0 | 32 | M | 2 |  |  |  | ROZPOCET | 0 | 0 | 0 | 0 | 0 | 1 | 0 | 16
|  |  | ztratné 5% | [18 empty] | VV | 2 | 1 | -1 | 0 | ROZPOCET
|  |  | pol.766211100 | [18 empty] | VV | 2 | 1 | -1 | 0 | ROZPOCET
|  |  | 12,5*1,05+0,375 |  |  |  | 13.5 | [14 empty] | VV | 2 | 2 | -1 | 1 | ROZPOCET
242 | K | 766682111 | Montáž zárubní obložkových pro dveře jednokřídlové tl stěny do 170 mm |  |  | kus | 10 | 0 |  | 0 |  |  |  | základní | 2.925 | 29.25 | 0.00045 | 0.0045 | 0 | 0 | 16 | K | 2 |  |  |  | ROZPOCET | 0 | 0 | 0 | 0 | 0 | 1 | 0 | 16
|  |  | pro dveře č.101 | [18 empty] | VV | 2 | 1 | -1 | 0 | ROZPOCET
|  |  | 1,0 |  |  |  | 1 | [14 empty] | VV | 2 | 2 | -1 | 0 | ROZPOCET
|  |  | pro dveře č.102 | [18 empty] | VV | 2 | 1 | -1 | 0 | ROZPOCET
|  |  | 1,0 |  |  |  | 1 | [14 empty] | VV | 2 | 2 | -1 | 0 | ROZPOCET
|  |  | pro dveře č. 203 | [18 empty] | VV | 2 | 1 | -1 | 0 | ROZPOCET
|  |  | 1,0 |  |  |  | 1 | [14 empty] | VV | 2 | 2 | -1 | 0 | ROZPOCET
|  |  | pro dveře č.204 | [18 empty] | VV | 2 | 1 | -1 | 0 | ROZPOCET
|  |  | 2,0 |  |  |  | 2 | [14 empty] | VV | 2 | 2 | -1 | 0 | ROZPOCET
|  |  | pro dveře č.201 | [18 empty] | VV | 2 | 1 | -1 | 0 | ROZPOCET
|  |  | 2,0 |  |  |  | 2 | [14 empty] | VV | 2 | 2 | -1 | 0 | ROZPOCET
|  |  | pro dveře č.202 | [18 empty] | VV | 2 | 1 | -1 | 0 | ROZPOCET
|  |  | 2,0 |  |  |  | 2 | [14 empty] | VV | 2 | 2 | -1 | 0 | ROZPOCET
|  |  | pro dveře č. 205 | [18 empty] | VV | 2 | 1 | -1 | 0 | ROZPOCET
|  |  | 1,0 |  |  |  | 1 | [14 empty] | VV | 2 | 2 | -1 | 0 | ROZPOCET
|  |  | Součet |  |  |  | 10 | [14 empty] | VV | 2 | 4 | -1 | 1 | ROZPOCET
243 | M | 611822580 | zárubeň obložková pro dveře 1křídlové 60,70,80,90x197 cm, tl. 8 - 17 cm - dodávka, doprava |  |  | kus | 10 | 0 |  | 0 |  |  |  | základní | 0 | 0 | 0.016 | 0.16 | 0 | 0 | 32 | M | 2 |  |  |  | ROZPOCET | 0 | 0 | 0 | 0 | 0 | 1 | 0 | 16
|  |  | pro dveře č.101-900/1970mm | [18 empty] | VV | 2 | 1 | -1 | 0 | ROZPOCET
|  |  | 1,0 |  |  |  | 1 | [14 empty] | VV | 2 | 2 | -1 | 0 | ROZPOCET
|  |  | pro dveře č.102-*00/1970mm | [18 empty] | VV | 2 | 1 | -1 | 0 | ROZPOCET
|  |  | 1,0 |  |  |  | 1 | [14 empty] | VV | 2 | 2 | -1 | 0 | ROZPOCET
|  |  | pro dveře č. 203-800/1970 | [18 empty] | VV | 2 | 1 | -1 | 0 | ROZPOCET
|  |  | 1,0 |  |  |  | 1 | [14 empty] | VV | 2 | 2 | -1 | 0 | ROZPOCET
|  |  | pro dveře č.204-800*1970 | [18 empty] | VV | 2 | 1 | -1 | 0 | ROZPOCET
|  |  | 2,0 |  |  |  | 2 | [14 empty] | VV | 2 | 2 | -1 | 0 | ROZPOCET
|  |  | pro dveře č.201-700/1970mm | [18 empty] | VV | 2 | 1 | -1 | 0 | ROZPOCET
|  |  | 2,0 |  |  |  | 2 | [14 empty] | VV | 2 | 2 | -1 | 0 | ROZPOCET
|  |  | pro dveře č. 202-800/1970 | [18 empty] | VV | 2 | 1 | -1 | 0 | ROZPOCET
|  |  | 2,0 |  |  |  | 2 | [14 empty] | VV | 2 | 2 | -1 | 0 | ROZPOCET
|  |  | pro dveře č.205-800*1970 | [18 empty] | VV | 2 | 1 | -1 | 0 | ROZPOCET
|  |  | 1,0 |  |  |  | 1 | [14 empty] | VV | 2 | 2 | -1 | 0 | ROZPOCET
|  |  | Součet |  |  |  | 10 | [14 empty] | VV | 2 | 4 | -1 | 1 | ROZPOCET
244 | K | 766682113 | Montáž zárubní obložkových pro dveře jednokřídlové tl stěny přes 350 mm |  |  | kus | 1 | 0 |  | 0 |  |  |  | základní | 3.534 | 3.534 | 0.00045 | 0.00045 | 0 | 0 | 16 | K | 2 |  |  |  | ROZPOCET | 0 | 0 | 0 | 0 | 0 | 1 | 0 | 16
|  |  | pro dveře č.103 | [18 empty] | VV | 2 | 1 | -1 | 0 | ROZPOCET
|  |  | 1,0 |  |  |  | 1 | [14 empty] | VV | 2 | 2 | -1 | 1 | ROZPOCET
245 | M | 611822700_R | zárubeň obložková pro dveře 1křídlové 60,70,80,90x197 cm, tl. 800cm - dodávka, doprava |  |  | kus | 1 | 0 |  | 0 |  |  |  | základní | 0 | 0 | 0.035 | 0.035 | 0 | 0 | 32 | M | 2 |  |  |  | ROZPOCET | 0 | 0 | 0 | 0 | 0 | 1 | 0 | 16
|  |  | pro dveře č.103-900/1970mm | [18 empty] | VV | 2 | 1 | -1 | 0 | ROZPOCET
|  |  | 1,0 |  |  |  | 1 | [14 empty] | VV | 2 | 2 | -1 | 1 | ROZPOCET
246 | K | 766682213_R | Montáž zárubní obložkových pro akustické dveře jednokřídlové tl stěny přes 350 mm |  |  | kus | 1 | 0 |  | 0 |  |  |  | základní | 4.708 | 4.708 | 0.00046 | 0.00046 | 0 | 0 | 16 | K | 2 |  |  |  | ROZPOCET | 0 | 0 | 0 | 0 | 0 | 1 | 0 | 16
|  |  | pro dveře č.104 | [18 empty] | VV | 2 | 1 | -1 | 0 | ROZPOCET
|  |  | 1,0 |  |  |  | 1 | [14 empty] | VV | 2 | 2 | -1 | 1 | ROZPOCET
247 | M | 611822701_R | zárubeň obložková pro dveře akustické 1křídlové 60,70,80,90x197 cm, tl. 800cm - dodávka, doprava |  |  | kus | 1 | 0 |  | 0 |  |  |  | základní | 0 | 0 | 0.035 | 0.035 | 0 | 0 | 32 | M | 2 |  |  |  | ROZPOCET | 0 | 0 | 0 | 0 | 0 | 1 | 0 | 16
|  |  | pro dveře č.104-900/1970mm | [18 empty] | VV | 2 | 1 | -1 | 0 | ROZPOCET
|  |  | 1,0 |  |  |  | 1 | [14 empty] | VV | 2 | 2 | -1 | 1 | ROZPOCET
248 | K | 766682123 | Montáž zárubní obložkových pro dveře dvoukřídlové tl stěny přes 350 mm |  |  | kus | 1 | 0 |  | 0 |  |  |  | základní | 4.012 | 4.012 | 0.00045 | 0.00045 | 0 | 0 | 16 | K | 2 |  |  |  | ROZPOCET | 0 | 0 | 0 | 0 | 0 | 1 | 0 | 16
|  |  | pro dveře č.105 | [18 empty] | VV | 2 | 1 | -1 | 0 | ROZPOCET
|  |  | 1,0 |  |  |  | 1 | [14 empty] | VV | 2 | 2 | -1 | 1 | ROZPOCET
249 | M | 611822860_R | zárubeň obložková pro dveře 2křídlové 180x197 cm, tl. 37 cm a více - dodávka, doprava |  |  | kus | 1 | 0 |  | 0 |  |  |  | základní | 0 | 0 | 0.041 | 0.041 | 0 | 0 | 32 | M | 2 |  |  |  | ROZPOCET | 0 | 0 | 0 | 0 | 0 | 1 | 0 | 16
|  |  | pro dveře č.105-1800/1970mm | [18 empty] | VV | 2 | 1 | -1 | 0 | ROZPOCET
|  |  | 1,0 |  |  |  | 1 | [14 empty] | VV | 2 | 2 | -1 | 1 | ROZPOCET
250 | K | 766660171 | Montáž dveřních křídel otvíravých 1křídlových š do 0,8 m do obložkové zárubně |  |  | kus | 8 | 0 |  | 0 |  |  |  | základní | 1.805 | 14.44 | 0 | 0 | 0 | 0 | 16 | K | 2 |  |  |  | ROZPOCET | 0 | 0 | 0 | 0 | 0 | 1 | 0 | 16
|  |  | dveře č.201+202+203+204+205 | [18 empty] | VV | 2 | 1 | -1 | 0 | ROZPOCET
|  |  | 2,0+2,0+1,0+2,0+1,0 |  |  |  | 8 | [14 empty] | VV | 2 | 2 | -1 | 1 | ROZPOCET
251 | K | 766660172 | Montáž dveřních křídel otvíravých 1křídlových š přes 0,8 m do obložkové zárubně |  |  | kus | 3 | 0 |  | 0 |  |  |  | základní | 1.956 | 5.868 | 0 | 0 | 0 | 0 | 16 | K | 2 |  |  |  | ROZPOCET | 0 | 0 | 0 | 0 | 0 | 1 | 0 | 16
|  |  | dveře č,101+102+103 | [18 empty] | VV | 2 | 1 | -1 | 0 | ROZPOCET
|  |  | 1,0+1,0+1,0 |  |  |  | 3 | [14 empty] | VV | 2 | 2 | -1 | 1 | ROZPOCET
252 | K | 766660174 | Montáž dveřních křídel otvíravých 2křídlových š přes 1,45 m do obložkové zárubně |  |  | kus | 1 | 0 |  | 0 |  |  |  | základní | 2.998 | 2.998 | 0 | 0 | 0 | 0 | 16 | K | 2 |  |  |  | ROZPOCET | 0 | 0 | 0 | 0 | 0 | 1 | 0 | 16
|  |  | dveře č.105 | [18 empty] | VV | 2 | 1 | -1 | 0 | ROZPOCET
|  |  | 1,0 |  |  |  | 1 | [14 empty] | VV | 2 | 2 | -1 | 1 | ROZPOCET
253 | K | 766660182_R | Montáž dveřních křídel otvíravých 1křídlových š přes 0,8 m akustických do obložkové zárubně |  |  | kus | 1 | 0 |  | 0 |  |  |  | základní | 3.514 | 3.514 | 0 | 0 | 0 | 0 | 16 | K | 2 |  |  |  | ROZPOCET | 0 | 0 | 0 | 0 | 0 | 1 | 0 | 16
|  |  | dveře č.104 | [18 empty] | VV | 2 | 1 | -1 | 0 | ROZPOCET
|  |  | 1,0 |  |  |  | 1 | [14 empty] | VV | 2 | 2 | -1 | 1 | ROZPOCET
254 | M | 611617160_R | dveře vnitřní dřev.otevíravé, plné 1křídlové 70x197 cm, MDF deska - dodávka, doprava (barva dle požadavku PD - viz Výpis dveří) |  |  | kus | 2 | 0 |  | 0 |  |  |  | základní | 0 | 0 | 0.014 | 0.028 | 0 | 0 | 32 | M | 2 |  |  |  | ROZPOCET | 0 | 0 | 0 | 0 | 0 | 1 | 0 | 16
|  |  | dveře č.201 pravé | [18 empty] | VV | 2 | 1 | -1 | 0 | ROZPOCET
|  |  | 2,0 |  |  |  | 2 | [14 empty] | VV | 2 | 2 | -1 | 1 | ROZPOCET
255 | M | 611617200_R | dveře vnitřní dřev.orevíravé, plné 1křídlové 80x197 cm, MDF deska - dodávka, doprava (barva dle požadavku PD - viz Výpis dveří) |  |  | kus | 6 | 0 |  | 0 |  |  |  | základní | 0 | 0 | 0.016 | 0.096 | 0 | 0 | 32 | M | 2 |  |  |  | ROZPOCET | 0 | 0 | 0 | 0 | 0 | 1 | 0 | 16
|  |  | dveře č.202 pravé | [18 empty] | VV | 2 | 1 | -1 | 0 | ROZPOCET
|  |  | 2,0 |  |  |  | 2 | [14 empty] | VV | 2 | 2 | -1 | 0 | ROZPOCET
|  |  | dveře č.203 levé | [18 empty] | VV | 2 | 1 | -1 | 0 | ROZPOCET
|  |  | 1,0 |  |  |  | 1 | [14 empty] | VV | 2 | 2 | -1 | 0 | ROZPOCET
|  |  | dveře č.204 pravé | [18 empty] | VV | 2 | 1 | -1 | 0 | ROZPOCET
|  |  | 2,0 |  |  |  | 2 | [14 empty] | VV | 2 | 2 | -1 | 0 | ROZPOCET
|  |  | dveře č.205 levé | [18 empty] | VV | 2 | 1 | -1 | 0 | ROZPOCET
|  |  | 1,0 |  |  |  | 1 | [14 empty] | VV | 2 | 2 | -1 | 0 | ROZPOCET
|  |  | Součet |  |  |  | 6 | [14 empty] | VV | 2 | 4 | -1 | 1 | ROZPOCET
256 | M | 611617240_R | dveře vnitřní dřev.otevíravé, plné 1křídlové 90x197 cm, MDF deska - dodávka, doprava (barva dle požadavku PD - viz Výpis dveří) |  |  | kus | 3 | 0 |  | 0 |  |  |  | základní | 0 | 0 | 0.019 | 0.057 | 0 | 0 | 32 | M | 2 |  |  |  | ROZPOCET | 0 | 0 | 0 | 0 | 0 | 1 | 0 | 16
|  |  | dveře č.101 pravé | [18 empty] | VV | 2 | 1 | -1 | 0 | ROZPOCET
|  |  | 1 |  |  |  | 1 | [14 empty] | VV | 2 | 2 | -1 | 0 | ROZPOCET
|  |  | dveře č.102 pravé | [18 empty] | VV | 2 | 1 | -1 | 0 | ROZPOCET
|  |  | 1 |  |  |  | 1 | [14 empty] | VV | 2 | 2 | -1 | 0 | ROZPOCET
|  |  | dveře č.103 pravé | [18 empty] | VV | 2 | 1 | -1 | 0 | ROZPOCET
|  |  | 1 |  |  |  | 1 | [14 empty] | VV | 2 | 2 | -1 | 0 | ROZPOCET
|  |  | Součet |  |  |  | 3 | [14 empty] | VV | 2 | 4 | -1 | 1 | ROZPOCET
257 | M | 611617001_R | dveře vnitřní dřev.otevíravé, akustické, plné 1křídlové 90x197 cm, MDF deska, RW 32 dB - dodávka, doprava (barva dle požadavku PD - viz Výpis dveří) |  |  | kus | 1 | 0 |  | 0 |  |  |  | základní | 0 | 0 | 0.019 | 0.019 | 0 | 0 | 32 | M | 2 |  |  |  | ROZPOCET | 0 | 0 | 0 | 0 | 0 | 1 | 0 | 16
|  |  | dveře č.104 pravé | [18 empty] | VV | 2 | 1 | -1 | 0 | ROZPOCET
|  |  | 1 |  |  |  | 1 | [14 empty] | VV | 2 | 2 | -1 | 1 | ROZPOCET
258 | M | 611617400_R | dveře vnitřní dřev.otevíravé, plné 2křídlové 180x197 cm, MDF deska - dodávka, doprava (barva dle požadavku PD - viz Výpis dveří) |  |  | kus | 1 | 0 |  | 0 |  |  |  | základní | 0 | 0 | 0.032 | 0.032 | 0 | 0 | 32 | M | 2 |  |  |  | ROZPOCET | 0 | 0 | 0 | 0 | 0 | 1 | 0 | 16
|  |  | dveře č.105 | [18 empty] | VV | 2 | 1 | -1 | 0 | ROZPOCET
|  |  | 1,0 |  |  |  | 1 | [14 empty] | VV | 2 | 2 | -1 | 1 | ROZPOCET
259 | K | 766000101_R | Kování vnitřních dřevěných dveří (klika-klika nebo koule, vložkový zámek, WC zámek odjistitelný |  |  | kpl | 13 | 0 |  | 0 |  |  |  | základní | 0 | 0 | 0 | 0 | 0 | 0 | 16 | K | 2 |  |  |  | ROZPOCET | 0 | 0 | 0 | 0 | 0 | 1 | 0 | 16
260 | K | 766660713 | Montáž dveřních křídel dokování okopného plechu |  |  | kus | 2 | 0 |  | 0 |  |  |  | základní | 0.26 | 0.52 | 0 | 0 | 0 | 0 | 16 | K | 2 |  |  |  | ROZPOCET | 0 | 0 | 0 | 0 | 0 | 1 | 0 | 16
|  |  | dveře č.101 - oboustranně | [18 empty] | VV | 2 | 1 | -1 | 0 | ROZPOCET
|  |  | 2,0 |  |  |  | 2 | [14 empty] | VV | 2 | 2 | -1 | 1 | ROZPOCET
261 | M | 549152100_R | plech okopový nerez 900 x 400 x 0.6 mm - dodávka, doprava |  |  | kus | 2 | 0 |  | 0 |  |  |  | základní | 0 | 0 | 0.0006 | 0.0012 | 0 | 0 | 32 | M | 2 |  |  |  | ROZPOCET | 0 | 0 | 0 | 0 | 0 | 1 | 0 | 16
|  |  | dle pol.766660713 | [18 empty] | VV | 2 | 1 | -1 | 0 | ROZPOCET
|  |  | 2,0 |  |  |  | 2 | [14 empty] | VV | 2 | 2 | -1 | 1 | ROZPOCET
262 | K | 766660716 | Montáž dveřních křídel samozavírače na dřevěnou zárubeň |  |  | kus | 12 | 0 |  | 0 |  |  |  | základní | 0.465 | 5.58 | 0 | 0 | 0 | 0 | 16 | K | 2 |  |  |  | ROZPOCET | 0 | 0 | 0 | 0 | 0 | 1 | 0 | 16
|  |  | dveře č.103 až 205 | [18 empty] | VV | 2 | 1 | -1 | 0 | ROZPOCET
|  |  | 1,0+1,0+2,0+2,0+2,0+1,0+2,0+1,0 |  |  |  | 12 | [14 empty] | VV | 2 | 2 | -1 | 1 | ROZPOCET
263 | M | 549172650 | samozavírač dveří hydraulický - dodávka, doprava |  |  | kus | 12 | 0 |  | 0 |  |  |  | základní | 0 | 0 | 0.0047 | 0.0564 | 0 | 0 | 32 | M | 2 |  |  |  | ROZPOCET | 0 | 0 | 0 | 0 | 0 | 1 | 0 | 16
264 | K | 766660718_R | Montáž dveřních křídel - podlahová zarážka |  |  | kus | 12 | 0 |  | 0 |  |  |  | základní | 0.2 | 2.4 | 0 | 0 | 0 | 0 | 16 | K | 2 |  |  |  | ROZPOCET | 0 | 0 | 0 | 0 | 0 | 1 | 0 | 16
|  |  | dveře č.103 až 205 | [18 empty] | VV | 2 | 1 | -1 | 0 | ROZPOCET
|  |  | 1,0+1,0+2,0+2,0+2,0+1,0+2,0+1,0 |  |  |  | 12 | [14 empty] | VV | 2 | 2 | -1 | 1 | ROZPOCET
265 | M | 549163000_R | podlahová zarážka - dodávka, doprava |  |  | kus | 12 | 0 |  | 0 |  |  |  | základní | 0 | 0 | 0.00021 | 0.00252 | 0 | 0 | 32 | M | 2 |  |  |  | ROZPOCET | 0 | 0 | 0 | 0 | 0 | 1 | 0 | 16
266 | K | 766000201_R | Nerezový štítek pro označení dveří - montáž, dodávka, doprava |  |  | kus | 12 | 0 |  | 0 |  |  |  | základní | 0 | 0 | 0 | 0 | 0 | 0 | 16 | K | 2 |  |  |  | ROZPOCET | 0 | 0 | 0 | 0 | 0 | 1 | 0 | 16
|  |  | dveře č.103 až 205 | [18 empty] | VV | 2 | 1 | -1 | 0 | ROZPOCET
|  |  | 1,0+1,0+2,0+2,0+2,0+1,0+2,0+1,0 |  |  |  | 12 | [14 empty] | VV | 2 | 2 | -1 | 1 | ROZPOCET
267 | K | 767649100_R | Montáž dveří - madla |  |  | kus | 2 | 0 |  | 0 |  |  |  | základní | 0.08 | 0.16 | 3e-05 | 6e-05 | 0 | 0 | 16 | K | 2 |  |  |  | ROZPOCET | 0 | 0 | 0 | 0 | 0 | 1 | 0 | 16
|  |  | dveře č.101 - oboustranně | [18 empty] | VV | 2 | 1 | -1 | 0 | ROZPOCET
|  |  | 2,0 |  |  |  | 2 | [14 empty] | VV | 2 | 2 | -1 | 1 | ROZPOCET
268 | M | 54900100_R | dveřní madlo vodorovné pro imobilní - dodávka, doprava |  |  | kus | 2 | 0 |  | 0 |  |  |  | základní | 0 | 0 | 0.0022 | 0.0044 | 0 | 0 | 32 | M | 2 |  |  |  | ROZPOCET | 0 | 0 | 0 | 0 | 0 | 1 | 0 | 16
269 | K | 766621212_R | Montáž oken plastových zdvojených otevíravých nebo pevných výšky přes 1,5 do 2,5m s rámem do zdiva |  |  | m2 | 39.36 | 0 |  | 0 |  |  |  | základní | 1.736 | 68.329 | 0.00025 | 0.00984 | 0 | 0 | 16 | K | 2 |  |  |  | ROZPOCET | 0 | 0 | 0 | 0 | 0 | 1 | 0 | 16
|  |  | 2,05*2,4*8 |  |  |  | 39.36 | [14 empty] | VV | 2 | 2 | -1 | 1 | ROZPOCET
270 | M | 54000101_R | okno plastové 2050x2400mm(š x v), částečně otevíravé, pětikomorová konstr.rámu s vnitřní výztuží, svislé členění sloupky, bílé - výplň kování dle popisu ve Výpisu oken-okno č.500 - dodávka, doprava |  |  | kus | 8 | 0 |  | 0 |  |  |  | základní | 0 | 0 | 0.0246 | 0.1968 | 0 | 0 | 32 | M | 2 |  |  |  | ROZPOCET | 0 | 0 | 0 | 0 | 0 | 1 | 0 | 16
271 | K | 76600300_R | Montáž plastové stěny 2100 x 2100 mm (š x v ) - stěna č.501 |  |  | kus | 1 | 0 |  | 0 |  |  |  | základní | 0 | 0 | 0 | 0 | 0 | 0 | 16 | K | 2 |  |  |  | ROZPOCET | 0 | 0 | 0 | 0 | 0 | 1 | 0 | 16
272 | M | 54000102_R | stěna plastová prosklená 2100x2100mm(š x v) s dveřmi, pětikomorová konstr.rámu s vnitřní výztuží, bílá - výplň, kování dle popisu ve Výpisu oken a dveří - č.5001- dodávka, doprava |  |  | kus | 1 | 0 |  | 0 |  |  |  | základní | 0 | 0 | 0.0246 | 0.0246 | 0 | 0 | 32 | M | 2 |  |  |  | ROZPOCET | 0 | 0 | 0 | 0 | 0 | 1 | 0 | 16
273 | K | 766694123 | Montáž parapetních desek dřevěnýcha plastových šířky přes 30 cm délky do 2,6 m |  |  | kus | 9 | 0 |  | 0 |  |  |  | základní | 0.967 | 8.703 | 0 | 0 | 0 | 0 | 16 | K | 2 |  |  |  | ROZPOCET | 0 | 0 | 0 | 0 | 0 | 1 | 0 | 16
274 | M | 611444040 | parapet plastový vnitřní - komůrkový 38 x 2 x 100 cm - dodávka, doprava |  |  | m | 18.5 | 0 |  | 0 |  |  |  | základní | 0 | 0 | 0.0024 | 0.0444 | 0 | 0 | 32 | M | 2 |  |  |  | ROZPOCET | 0 | 0 | 0 | 0 | 0 | 1 | 0 | 16
|  |  | 2,05*8+2,1 |  |  |  | 18.5 | [14 empty] | VV | 2 | 2 | -1 | 1 | ROZPOCET
| 767 - Konstrukce zámečnické | [8 empty] | 0 | [5 empty] | 827.7562 |  | 5.8145 |  | 0 | 2 | D | 1 |  |  |  | ROZPOCET | [6 empty] | 0
275 | K | 767995112a | Montáž atypických zámečnických konstrukcí hmotnosti do 10 kg |  |  | kg | 143 | 0 |  | 0 |  |  |  | základní | 0.2 | 28.6 | 6e-05 | 0.00858 | 0 | 0 | 16 | K | 2 |  |  |  | ROZPOCET | 0 | 0 | 0 | 0 | 0 | 1 | 0 | 16
|  |  | 1.NP | [18 empty] | VV | 2 | 1 | -1 | 0 | ROZPOCET
|  |  | vyztužení nového otvoru v podlaze | [18 empty] | VV | 2 | 1 | -1 | 0 | ROZPOCET
|  |  | sálu - 3ks otvoru | [18 empty] | VV | 2 | 1 | -1 | 0 | ROZPOCET
|  |  | 1. otvor = 2x U100 (1600+700mm) + 2x čelní | [18 empty] | VV | 2 | 1 | -1 | 0 | ROZPOCET
|  |  | plech 250/100/5 mm (40kg/m2) do věnce | [18 empty] | VV | 2 | 1 | -1 | 0 | ROZPOCET
|  |  | 10,6*(1,6+0,7)*1,15*2 |  |  |  | 56.074 | [14 empty] | VV | 2 | 2 | -1 | 0 | ROZPOCET
|  |  | 40,0*0,25*0,1*1,15*2 |  |  |  | 2.3 | [14 empty] | VV | 2 | 2 | -1 | 0 | ROZPOCET
|  |  | 2. otvor | [18 empty] | VV | 2 | 1 | -1 | 0 | ROZPOCET
|  |  | 56,074+2,3 |  |  |  | 58.374 | [14 empty] | VV | 2 | 2 | -1 | 0 | ROZPOCET
|  |  | 3. otvor = 2x U100 (1000mm) + 2x čelní | [18 empty] | VV | 2 | 1 | -1 | 0 | ROZPOCET
|  |  | plech 250/100/5 mm (40kg/m2) do věnce | [18 empty] | VV | 2 | 1 | -1 | 0 | ROZPOCET
|  |  | 10,6*2,0*1,15 |  |  |  | 24.38 | [14 empty] | VV | 2 | 2 | -1 | 0 | ROZPOCET
|  |  | 40,0*0,25*0,1*1,15 |  |  |  | 1.15 | [14 empty] | VV | 2 | 2 | -1 | 0 | ROZPOCET
|  |  | 0,722 |  |  |  | 0.722 | [14 empty] | VV | 2 | 2 | -1 | 0 | ROZPOCET
|  |  | Součet |  |  |  | 143 | [14 empty] | VV | 2 | 4 | -1 | 1 | ROZPOCET
276 | K | 767995113 | Montáž atypických zámečnických konstrukcí hmotnosti do 20 kg |  |  | kg | 248 | 0 |  | 0 |  |  |  | základní | 0.134 | 33.232 | 6e-05 | 0.01488 | 0 | 0 | 16 | K | 2 |  |  |  | ROZPOCET | 0 | 0 | 0 | 0 | 0 | 1 | 0 | 16
|  |  | 1.NP | [18 empty] | VV | 2 | 1 | -1 | 0 | ROZPOCET
|  |  | ocelový rám v nových otvorech | [18 empty] | VV | 2 | 1 | -1 | 0 | ROZPOCET
|  |  | obvodové stěny sálu - 2ks | [18 empty] | VV | 2 | 1 | -1 | 0 | ROZPOCET
|  |  | dle výkazu oceli na výkrese | [18 empty] | VV | 2 | 1 | -1 | 0 | ROZPOCET
|  |  | 188,0 |  |  |  | 188 | [14 empty] | VV | 2 | 2 | -1 | 0 | ROZPOCET
|  |  | ocelový rám pro menší otvor | [18 empty] | VV | 2 | 1 | -1 | 0 | ROZPOCET
|  |  | v zadní stěně sálu - 2ks | [18 empty] | VV | 2 | 1 | -1 | 0 | ROZPOCET
|  |  | U100 = 10,6kg/m´ | [18 empty] | VV | 2 | 1 | -1 | 0 | ROZPOCET
|  |  | 10,6*(0,6+1,25+0,6)*1,15*2 |  |  |  | 59.731 | [14 empty] | VV | 2 | 2 | -1 | 0 | ROZPOCET
|  |  | 0,269 |  |  |  | 0.269 | [14 empty] | VV | 2 | 2 | -1 | 0 | ROZPOCET
|  |  | Součet |  |  |  | 248 | [14 empty] | VV | 2 | 4 | -1 | 1 | ROZPOCET
277 | K | 76700111_R | Chemické kotvy M12 k ocelovému rámu - montáž včetně vyvrtání otvorů, dodávka, doprava |  |  | kus | 12 | 0 |  | 0 |  |  |  | základní | 0 | 0 | 0.0003 | 0.0036 | 0 | 0 | 16 | K | 2 |  |  |  | ROZPOCET | 0 | 0 | 0 | 0 | 0 | 1 | 0 | 16
|  |  | rám pro otvor 1,2/2,28 m | [18 empty] | VV | 2 | 1 | -1 | 0 | ROZPOCET
|  |  | 4 ks M12 / 1ks ocel.rámu | [18 empty] | VV | 2 | 1 | -1 | 0 | ROZPOCET
|  |  | 4,0*2 |  |  |  | 8 | [14 empty] | VV | 2 | 2 | -1 | 0 | ROZPOCET
|  |  | rám pro otvor 0,6/1,25 m | [18 empty] | VV | 2 | 1 | -1 | 0 | ROZPOCET
|  |  | 2ks M12/1ks ocel.rámu | [18 empty] | VV | 2 | 1 | -1 | 0 | ROZPOCET
|  |  | 2,0*2 |  |  |  | 4 | [14 empty] | VV | 2 | 2 | -1 | 0 | ROZPOCET
|  |  | Součet |  |  |  | 12 | [14 empty] | VV | 2 | 4 | -1 | 1 | ROZPOCET
278 | K | 76700121_R | Chemické kotvy M16 k ocelovému vyztužení - montáž včetně vyvrtání otvorů, dodávka, doprava |  |  | kus | 12 | 0 |  | 0 |  |  |  | základní | 0 | 0 | 0.0004 | 0.0048 | 0 | 0 | 16 | K | 2 |  |  |  | ROZPOCET | 0 | 0 | 0 | 0 | 0 | 1 | 0 | 16
|  |  | 1. otvor | [18 empty] | VV | 2 | 1 | -1 | 0 | ROZPOCET
|  |  | 2x M16 / 1 čelní plech | [18 empty] | VV | 2 | 1 | -1 | 0 | ROZPOCET
|  |  | 2 čelní plechy/1 otvor v podlaze | [18 empty] | VV | 2 | 1 | -1 | 0 | ROZPOCET
|  |  | 2,0*2,0 |  |  |  | 4 | [14 empty] | VV | 2 | 2 | -1 | 0 | ROZPOCET
|  |  | 2.otvor | [18 empty] | VV | 2 | 1 | -1 | 0 | ROZPOCET
|  |  | 4,0 |  |  |  | 4 | [14 empty] | VV | 2 | 2 | -1 | 0 | ROZPOCET
|  |  | 3.otvor | [18 empty] | VV | 2 | 1 | -1 | 0 | ROZPOCET
|  |  | 4,0 |  |  |  | 4 | [14 empty] | VV | 2 | 2 | -1 | 0 | ROZPOCET
|  |  | Součet |  |  |  | 12 | [14 empty] | VV | 2 | 4 | -1 | 1 | ROZPOCET
279 | M | 76700101_R | rám z ocelových profilů, ocel S235 - dodávka, doprava |  |  | kg | 248 | 0 |  | 0 |  |  |  | základní | 0 | 0 | 0.001 | 0.248 | 0 | 0 | 32 | M | 2 |  |  |  | ROZPOCET | 0 | 0 | 0 | 0 | 0 | 1 | 0 | 16
|  |  | dodávka k pol.767995113 | [18 empty] | VV | 2 | 1 | -1 | 0 | ROZPOCET
|  |  | 248,0 |  |  |  | 248 | [14 empty] | VV | 2 | 2 | -1 | 1 | ROZPOCET
280 | M | 76700102_R | ocelové výztuhy do otvorů v podlaze, ocel S235 - dodávka, doprava |  |  | kg | 143 | 0 |  | 0 |  |  |  | základní | 0 | 0 | 0.001 | 0.143 | 0 | 0 | 32 | M | 2 |  |  |  | ROZPOCET | 0 | 0 | 0 | 0 | 0 | 1 | 0 | 16
|  |  | dodávka k pol.767995112a | [18 empty] | VV | 2 | 1 | -1 | 0 | ROZPOCET
|  |  | 143,0 |  |  |  | 143 | [14 empty] | VV | 2 | 2 | -1 | 1 | ROZPOCET
281 | K | 767210112_R | Montáž schodnic ocelových rovných do zdiva včetně vybourání otvorů a zabetonování do zdiva |  |  | m | 14.2 | 0 |  | 0 |  |  |  | základní | 0.284 | 4.0328 | 0.002 | 0.0284 | 0 | 0 | 16 | K | 2 |  |  |  | ROZPOCET | 0 | 0 | 0 | 0 | 0 | 1 | 0 | 16
|  |  | ocelové schodiště | [18 empty] | VV | 2 | 1 | -1 | 0 | ROZPOCET
|  |  | včetně zabetonování do zdiva | [18 empty] | VV | 2 | 1 | -1 | 0 | ROZPOCET
|  |  | 7,1*2 |  |  |  | 14.2 | [14 empty] | VV | 2 | 2 | -1 | 1 | ROZPOCET
282 | K | 767210114 | Montáž schodnic ocelových rovných na ocelovou konstrukci svařováním |  |  | m | 6.2 | 0 |  | 0 |  |  |  | základní | 0.289 | 1.7918 | 8e-05 | 0.000496 | 0 | 0 | 16 | K | 2 |  |  |  | ROZPOCET | 0 | 0 | 0 | 0 | 0 | 1 | 0 | 16
|  |  | ocelové schodiště | [18 empty] | VV | 2 | 1 | -1 | 0 | ROZPOCET
|  |  | 1,7*2 |  |  |  | 3.4 | [14 empty] | VV | 2 | 2 | -1 | 0 | ROZPOCET
|  |  | 1,4*2 |  |  |  | 2.8 | [14 empty] | VV | 2 | 2 | -1 | 0 | ROZPOCET
|  |  | Součet |  |  |  | 6.2 | [14 empty] | VV | 2 | 4 | -1 | 1 | ROZPOCET
283 | M | 133844300 | tyč ocelová U, značka oceli S 235, označení průřezu 120 - dodávka, doprava |  |  | t | 0.1 | 0 |  | 0 |  |  |  | základní | 0 | 0 | 1 | 0.1 | 0 | 0 | 32 | M | 2 |  |  |  | ROZPOCET | 0 | 0 | 0 | 0 | 0 | 1 | 0 | 16
|  |  | ztratné 10% | [18 empty] | VV | 2 | 1 | -1 | 0 | ROZPOCET
|  |  | dodávka k pol.767210114 | [18 empty] | VV | 2 | 1 | -1 | 0 | ROZPOCET
|  |  | dle výkazu oceli | [18 empty] | VV | 2 | 1 | -1 | 0 | ROZPOCET
|  |  | 91,0*1,1*0,001 |  |  |  | 0.1 | [14 empty] | VV | 2 | 2 | -1 | 1 | ROZPOCET
284 | M | 134834150 | tyč ocelová U , jakost S355 označení průřezu 200 - dodávka, doprava |  |  | t | 0.433 | 0 |  | 0 |  |  |  | základní | 0 | 0 | 1 | 0.433 | 0 | 0 | 32 | M | 2 |  |  |  | ROZPOCET | 0 | 0 | 0 | 0 | 0 | 1 | 0 | 16
|  |  | ztratné 10% | [18 empty] | VV | 2 | 1 | -1 | 0 | ROZPOCET
|  |  | dodávka k pol.767210112 | [18 empty] | VV | 2 | 1 | -1 | 0 | ROZPOCET
|  |  | dle výkazu oceli | [18 empty] | VV | 2 | 1 | -1 | 0 | ROZPOCET
|  |  | 394,0*1,1*0,001 |  |  |  | 0.433 | [14 empty] | VV | 2 | 2 | -1 | 1 | ROZPOCET
285 | K | 767995112b | Montáž atypických zámečnických konstrukcí hmotnosti do 10 kg |  |  | kg | 572 | 0 |  | 0 |  |  |  | základní | 0.2 | 114.4 | 6e-05 | 0.03432 | 0 | 0 | 16 | K | 2 |  |  |  | ROZPOCET | 0 | 0 | 0 | 0 | 0 | 1 | 0 | 16
|  |  | ocelové schodiště | [18 empty] | VV | 2 | 1 | -1 | 0 | ROZPOCET
|  |  | stupně, podesty, výztuhy, kotevní plechy | [18 empty] | VV | 2 | 1 | -1 | 0 | ROZPOCET
|  |  | dle výkazu oceli | [18 empty] | VV | 2 | 1 | -1 | 0 | ROZPOCET
|  |  | 572,0 |  |  |  | 572 | [14 empty] | VV | 2 | 2 | -1 | 1 | ROZPOCET
286 | M | 76700103_R | konstrukce ocelového schodiště (bez schodnic a zábradlí), ocel S235 - dodávka, doprava |  |  | kg | 572 | 0 |  | 0 |  |  |  | základní | 0 | 0 | 0.001 | 0.572 | 0 | 0 | 32 | M | 2 |  |  |  | ROZPOCET | 0 | 0 | 0 | 0 | 0 | 1 | 0 | 16
|  |  | dodávka k pol.767995112b | [18 empty] | VV | 2 | 1 | -1 | 0 | ROZPOCET
|  |  | 572,0 |  |  |  | 572 | [14 empty] | VV | 2 | 2 | -1 | 1 | ROZPOCET
287 | K | 76700112_R | Chemické kotvy M12 ke kotvení ocelového schodiště do podbetonování - montáž včetně vyvrtání otvorů, dodávka, doprava |  |  | kus | 4 | 0 |  | 0 |  |  |  | základní | 0 | 0 | 0.0003 | 0.0012 | 0 | 0 | 16 | K | 2 |  |  |  | ROZPOCET | 0 | 0 | 0 | 0 | 0 | 1 | 0 | 16
288 | K | 767220220 | Montáž zábradlí schodiště z tenkostěnných profilů na ocelovou konstrukci hmotnosti do 25 kg |  |  | m | 7.2 | 0 |  | 0 |  |  |  | základní | 0.799 | 5.7528 | 0.00011 | 0.000792 | 0 | 0 | 16 | K | 2 |  |  |  | ROZPOCET | 0 | 0 | 0 | 0 | 0 | 1 | 0 | 16
|  |  | ocelové schodiště - zábradlí | [18 empty] | VV | 2 | 1 | -1 | 0 | ROZPOCET
|  |  | 4,5+1,4+1,3 |  |  |  | 7.2 | [14 empty] | VV | 2 | 2 | -1 | 1 | ROZPOCET
289 | K | 767220230 | Montáž zábradlí schodiště z tenkostěnných profilů na ocelovou konstrukci hmotnosti nad 25 kg |  |  | m | 5.3 | 0 |  | 0 |  |  |  | základní | 0.96 | 5.088 | 0.00011 | 0.000583 | 0 | 0 | 16 | K | 2 |  |  |  | ROZPOCET | 0 | 0 | 0 | 0 | 0 | 1 | 0 | 16
|  |  | zábradlí zrcadla v 2.NP | [18 empty] | VV | 2 | 1 | -1 | 0 | ROZPOCET
|  |  | 5,3 |  |  |  | 5.3 | [14 empty] | VV | 2 | 2 | -1 | 1 | ROZPOCET
290 | M | 76700104_R | ocelové zábradlí z plechu P4, ocel S235 - dodávka, doprava |  |  | kg | 308 | 0 |  | 0 |  |  |  | základní | 0 | 0 | 0.001 | 0.308 | 0 | 0 | 32 | M | 2 |  |  |  | ROZPOCET | 0 | 0 | 0 | 0 | 0 | 1 | 0 | 16
|  |  | ztratné 10% | [18 empty] | VV | 2 | 1 | -1 | 0 | ROZPOCET
|  |  | dle výkazu oceli | [18 empty] | VV | 2 | 1 | -1 | 0 | ROZPOCET
|  |  | dodávka k pol.767220220 | [18 empty] | VV | 2 | 1 | -1 | 0 | ROZPOCET
|  |  | 146,0*1,1 |  |  |  | 160.6 | [14 empty] | VV | 2 | 2 | -1 | 0 | ROZPOCET
|  |  | dodávka k pol.767220230 | [18 empty] | VV | 2 | 1 | -1 | 0 | ROZPOCET
|  |  | 134,0*1,1 |  |  |  | 147.4 | [14 empty] | VV | 2 | 2 | -1 | 0 | ROZPOCET
|  |  | Součet |  |  |  | 308 | [14 empty] | VV | 2 | 4 | -1 | 1 | ROZPOCET
291 | K | Poznámka 2 | Postup při konstrukci vnitřního ocelového schodiště a úpravy svarů jsou popsány na výkresu Konstrukce schodiště. Veškeré návaznosti na stvební konstrukce budou vzhledem k přesnosti zaměření dořešeny po osazení konstr.chodů. |  |  |  | 0 | 0 |  | 0 |  |  |  | základní | 0 | 0 | 0 | 0 | 0 | 0 | 16 | K | 2 |  |  |  | ROZPOCET | 0 | 0 | 0 | 0 | 0 | 1 | 0 | 16
292 | K | 7672200_R | Montáž zábradlí schodišťového hmotnosti nad 25 kg z trubek do betonu pomocí chemických kotev |  |  | m | 6 | 0 |  | 0 |  |  |  | základní | 0.787 | 4.722 | 0 | 0 | 0 | 0 | 16 | K | 2 |  |  |  | ROZPOCET | 0 | 0 | 0 | 0 | 0 | 1 | 0 | 16
|  |  | zábradlí venkovního schodiště | [18 empty] | VV | 2 | 1 | -1 | 0 | ROZPOCET
|  |  | 3,0*2 |  |  |  | 6 | [14 empty] | VV | 2 | 2 | -1 | 1 | ROZPOCET
293 | M | 76700113_R | Chemické kotvy M10 ke kotvení ocelového schodiště do podbetonování - montáž včetně vyvrtání otvorů, dodávka, doprava |  |  |  | 24 | 0 |  | 0 |  |  |  | základní | 0 | 0 | 0.0002 | 0.0048 | 0 | 0 | 32 | M | 2 |  |  |  | ROZPOCET | 0 | 0 | 0 | 0 | 0 | 1 | 0 | 16
|  |  | zábradlí venkovního schodiště | [18 empty] | VV | 2 | 1 | -1 | 0 | ROZPOCET
|  |  | dodávka k pol.7672200_R | [18 empty] | VV | 2 | 1 | -1 | 0 | ROZPOCET
|  |  | 24,0 |  |  |  | 24 | [14 empty] | VV | 2 | 2 | -1 | 1 | ROZPOCET
294 | K | 767995111 | Montáž atypických zámečnických konstrukcí hmotnosti do 5 kg |  |  | kg | 29 | 0 |  | 0 |  |  |  | základní | 0.266 | 7.714 | 7e-05 | 0.00203 | 0 | 0 | 16 | K | 2 |  |  |  | ROZPOCET | 0 | 0 | 0 | 0 | 0 | 1 | 0 | 16
|  |  | ocelová nosná konstrukce stříšky | [18 empty] | VV | 2 | 1 | -1 | 0 | ROZPOCET
|  |  | nad venkovním schodištěm | [18 empty] | VV | 2 | 1 | -1 | 0 | ROZPOCET
|  |  | dle výkazu oceli | [18 empty] | VV | 2 | 1 | -1 | 0 | ROZPOCET
|  |  | 29,0 |  |  |  | 29 | [14 empty] | VV | 2 | 2 | -1 | 1 | ROZPOCET
295 | K | 76700113_R | Chemické kotvy M12 k zastřešení venkovního schodiště - montáž včetně vyvrtání otvorů, dodávka, doprava |  |  | kus | 12 | 0 |  | 0 |  |  |  | základní | 0 | 0 | 0.0003 | 0.0036 | 0 | 0 | 16 | K | 2 |  |  |  | ROZPOCET | 0 | 0 | 0 | 0 | 0 | 1 | 0 | 16
|  |  | 4 ks M12 / 1ks ocel.nosníku | [18 empty] | VV | 2 | 1 | -1 | 0 | ROZPOCET
|  |  | 4,0*3 |  |  |  | 12 | [14 empty] | VV | 2 | 2 | -1 | 1 | ROZPOCET
296 | M | 76700106_R | ocelová konstrukce venkovní stříšky, ocel S235 povrch žárově zinkován - dodávka, doprava |  |  | kg | 32 | 0 |  | 0 |  |  |  | základní | 0 | 0 | 0.001 | 0.032 | 0 | 0 | 32 | M | 2 |  |  |  | ROZPOCET | 0 | 0 | 0 | 0 | 0 | 1 | 0 | 16
|  |  | ztratné 10% | [18 empty] | VV | 2 | 1 | -1 | 0 | ROZPOCET
|  |  | dle výkazu oceli+ víčka | [18 empty] | VV | 2 | 1 | -1 | 0 | ROZPOCET
|  |  | dodávka k pol.767995111 | [18 empty] | VV | 2 | 1 | -1 | 0 | ROZPOCET
|  |  | 29,0*1,1+0,1 |  |  |  | 32 | [14 empty] | VV | 2 | 2 | -1 | 1 | ROZPOCET
297 | K | 76700210_R | Montáž zdvojené rozebíratelné podlahy - spodní část sálu (popis, umístění, rozměry dle techn.zprávy a projektové dokumentace) |  |  | m2 | 40 | 0 |  | 0 |  |  |  | základní | 0 | 0 | 0 | 0 | 0 | 0 | 16 | K | 2 |  |  |  | ROZPOCET | 0 | 0 | 0 | 0 | 0 | 1 | 0 | 16
|  |  | 3,45*11,5 |  |  |  | 39.675 | [14 empty] | VV | 2 | 2 | -1 | 0 | ROZPOCET
|  |  | 0,8*0,8*0,5 |  |  |  | 0.32 | [14 empty] | VV | 2 | 2 | -1 | 0 | ROZPOCET
|  |  | 0,005 |  |  |  | 0.005 | [14 empty] | VV | 2 | 2 | -1 | 0 | ROZPOCET
|  |  | Součet |  |  |  | 40 | [14 empty] | VV | 2 | 4 | -1 | 1 | ROZPOCET
298 | K | 76700220_R | Montáž zdvojené nerozebíratelné podlahy - horní část sálu (popis, umístění, rozměry dle techn.zprávy a projektové dokumentace) |  |  | m2 | 12 | 0 |  | 0 |  |  |  | základní | 0 | 0 | 0 | 0 | 0 | 0 | 16 | K | 2 |  |  |  | ROZPOCET | 0 | 0 | 0 | 0 | 0 | 1 | 0 | 16
|  |  | 3,0*2,0 |  |  |  | 6 | [14 empty] | VV | 2 | 2 | -1 | 0 | ROZPOCET
|  |  | (1,05-0,35)*4,25*2 |  |  |  | 5.95 | [14 empty] | VV | 2 | 2 | -1 | 0 | ROZPOCET
|  |  | 0,05 |  |  |  | 0.05 | [14 empty] | VV | 2 | 2 | -1 | 0 | ROZPOCET
|  |  | Součet |  |  |  | 12 | [14 empty] | VV | 2 | 4 | -1 | 1 | ROZPOCET
299 | K | 76700230_R | Montáž zdvojené nerozebíratelné podlahy - ostatní prostory mimo sál (popis, umístění, rozměry dle techn.zprávy a projektové dokumentace) |  |  | m2 | 89.3 | 0 |  | 0 |  |  |  | základní | 0 | 0 | 0 | 0 | 0 | 0 | 16 | K | 2 |  |  |  | ROZPOCET | 0 | 0 | 0 | 0 | 0 | 1 | 0 | 16
|  |  | 10,85*6,25 |  |  |  | 67.813 | [14 empty] | VV | 2 | 2 | -1 | 0 | ROZPOCET
|  |  | 3,025*5,975+3,0*0,375 |  |  |  | 19.199 | [14 empty] | VV | 2 | 2 | -1 | 0 | ROZPOCET
|  |  | 2,1*1,05 |  |  |  | 2.205 | [14 empty] | VV | 2 | 2 | -1 | 0 | ROZPOCET
|  |  | 0,083 |  |  |  | 0.083 | [14 empty] | VV | 2 | 2 | -1 | 0 | ROZPOCET
|  |  | Součet |  |  |  | 89.3 | [14 empty] | VV | 2 | 4 | -1 | 1 | ROZPOCET
300 | M | 76700211_R | zdvojená rozebíratelná podlaha - dodávka k pol.76700210_R (popis, umístění, rozměry dle techn.zprávy a projektové dokumentace) |  |  | m2 | 40 | 0 |  | 0 |  |  |  | základní | 0 | 0 | 0.015 | 0.6 | 0 | 0 | 32 | M | 2 |  |  |  | ROZPOCET | 0 | 0 | 0 | 0 | 0 | 1 | 0 | 16
301 | M | 76700221_R | zdvojená nerozebíratelná podlaha - dodávka k pol.76700220_R (popis, umístění, rozměry dle techn.zprávy a projektové dokumentace) |  |  | m2 | 12 | 0 |  | 0 |  |  |  | základní | 0 | 0 | 0.015 | 0.18 | 0 | 0 | 32 | M | 2 |  |  |  | ROZPOCET | 0 | 0 | 0 | 0 | 0 | 1 | 0 | 16
302 | M | 76700231_R | zdvojená nerozebíratelná podlaha - dodávka k pol.76700230_R (popis, umístění, rozměry dle techn.zprávy a projektové dokumentace) |  |  | m2 | 89.3 | 0 |  | 0 |  |  |  | základní | 0 | 0 | 0.015 | 1.3395 | 0 | 0 | 32 | M | 2 |  |  |  | ROZPOCET | 0 | 0 | 0 | 0 | 0 | 1 | 0 | 16
303 | K | 76700240_R | Čela zdvojené podlahy a rampy (cca 3,1 m2) - montáž a dodávka materiálu |  |  | kpl | 1 | 0 |  | 0 |  |  |  | základní | 0 | 0 | 0 | 0 | 0 | 0 | 16 | K | 2 |  |  |  | ROZPOCET | 0 | 0 | 0 | 0 | 0 | 1 | 0 | 16
304 | K | 76700250_R | Doprava materiálu pro zdvojené podlahy |  |  | kpl | 1 | 0 |  | 0 |  |  |  | základní | 0 | 0 | 0 | 0 | 0 | 0 | 16 | K | 2 |  |  |  | ROZPOCET | 0 | 0 | 0 | 0 | 0 | 1 | 0 | 16
305 | K | 767531111 | Montáž vstupních kovových nebo plastových rohoží čistících zón |  |  | m2 | 4.1 | 0 |  | 0 |  |  |  | základní | 0.15 | 0.615 | 0 | 0 | 0 | 0 | 16 | K | 2 |  |  |  | ROZPOCET | 0 | 0 | 0 | 0 | 0 | 1 | 0 | 16
|  |  | ČZ 1 - před vstupem | [18 empty] | VV | 2 | 1 | -1 | 0 | ROZPOCET
|  |  | venkovní zapuštěná rohož | [18 empty] | VV | 2 | 1 | -1 | 0 | ROZPOCET
|  |  | z gumových vlnovek s hliníkovýmu pásky | [18 empty] | VV | 2 | 1 | -1 | 0 | ROZPOCET
|  |  | 1,4*0,95+0,07 |  |  |  | 1.4 | [14 empty] | VV | 2 | 2 | -1 | 0 | ROZPOCET
|  |  | Mezisoučet A |  |  |  | 1.4 | [14 empty] | VV | 2 | 3 | -1 | 0 | ROZPOCET
|  |  | ČZ 2 - m.č.1.04 zádveří | [18 empty] | VV | 2 | 1 | -1 | 0 | ROZPOCET
|  |  | zapuštěná rohož z textilních | [18 empty] | VV | 2 | 1 | -1 | 0 | ROZPOCET
|  |  | pásků v hliníkových profilech | [18 empty] | VV | 2 | 1 | -1 | 0 | ROZPOCET
|  |  | 1,5*1,8 |  |  |  | 2.7 | [14 empty] | VV | 2 | 2 | -1 | 0 | ROZPOCET
|  |  | Mezisoučet B |  |  |  | 2.7 | [14 empty] | VV | 2 | 3 | -1 | 0 | ROZPOCET
|  |  | Součet |  |  |  | 4.1 | [14 empty] | VV | 2 | 4 | -1 | 1 | ROZPOCET
306 | M | 697520010 | rohož vstupní z textilních pásků v hliníkových profilech (ČZ 2) - dodávka, doprava |  |  | m2 | 2.7 | 0 |  | 0 |  |  |  | základní | 0 | 0 | 0.016 | 0.0432 | 0 | 0 | 32 | M | 2 |  |  |  | ROZPOCET | 0 | 0 | 0 | 0 | 0 | 1 | 0 | 16
|  |  | dle pol.767531111 mezisoučet B | [18 empty] | VV | 2 | 1 | -1 | 0 | ROZPOCET
|  |  | 2,7 |  |  |  | 2.7 | [14 empty] | VV | 2 | 2 | -1 | 1 | ROZPOCET
307 | M | 697520300 | rohož vstupní z gumových vlnoveks hliníkovými pásky (ČZ 1) - dodávka, doprava |  |  | m2 | 1.4 | 0 |  | 0 |  |  |  | základní | 0 | 0 | 0.01 | 0.014 | 0 | 0 | 32 | M | 2 |  |  |  | ROZPOCET | 0 | 0 | 0 | 0 | 0 | 1 | 0 | 16
|  |  | dle pol.767531111 mezisoučet A | [18 empty] | VV | 2 | 1 | -1 | 0 | ROZPOCET
|  |  | 1,4 |  |  |  | 1.4 | [14 empty] | VV | 2 | 2 | -1 | 1 | ROZPOCET
308 | K | 767531121 | Osazení zapuštěného rámu z L profilů k čistícím rohožím |  |  | m | 11.3 | 0 |  | 0 |  |  |  | základní | 0.21 | 2.373 | 0 | 0 | 0 | 0 | 16 | K | 2 |  |  |  | ROZPOCET | 0 | 0 | 0 | 0 | 0 | 1 | 0 | 16
|  |  | ČZ 1 | [18 empty] | VV | 2 | 1 | -1 | 0 | ROZPOCET
|  |  | (1,4+0,95)*2 |  |  |  | 4.7 | [14 empty] | VV | 2 | 2 | -1 | 0 | ROZPOCET
|  |  | ČZ 2 | [18 empty] | VV | 2 | 1 | -1 | 0 | ROZPOCET
|  |  | (1,5+1,8)*2 |  |  |  | 6.6 | [14 empty] | VV | 2 | 2 | -1 | 0 | ROZPOCET
|  |  | Součet |  |  |  | 11.3 | [14 empty] | VV | 2 | 4 | -1 | 1 | ROZPOCET
309 | M | 697521600 | rám pro zapuštění, profil L - 30/30, 25/25, 20/30, 15/30 - Al - dodávka, doprava |  |  | m | 12.5 | 0 |  | 0 |  |  |  | základní | 0 | 0 | 0.0002 | 0.0025 | 0 | 0 | 32 | M | 2 |  |  |  | ROZPOCET | 0 | 0 | 0 | 0 | 0 | 1 | 0 | 16
|  |  | ztratné 10% | [18 empty] | VV | 2 | 1 | -1 | 0 | ROZPOCET
|  |  | pol.767531121 | [18 empty] | VV | 2 | 1 | -1 | 0 | ROZPOCET
|  |  | 11,3*1,1+0,07 |  |  |  | 12.5 | [14 empty] | VV | 2 | 2 | -1 | 1 | ROZPOCET
310 | K | 76700301_R | Přechodová nerezová lišta pro napojení různých nášlapných vrstev - montáž, dodávka, doprava |  |  | m | 11 | 0 |  | 0 |  |  |  | základní | 0 | 0 | 0.0002 | 0.0022 | 0 | 0 | 16 | K | 2 |  |  |  | ROZPOCET | 0 | 0 | 0 | 0 | 0 | 1 | 0 | 16
|  |  | 1.NP | [18 empty] | VV | 2 | 1 | -1 | 0 | ROZPOCET
|  |  | 2,1+1,0*2+1,4 |  |  |  | 5.5 | [14 empty] | VV | 2 | 2 | -1 | 0 | ROZPOCET
|  |  | 2.NP | [18 empty] | VV | 2 | 1 | -1 | 0 | ROZPOCET
|  |  | 0,9*6+0,1 |  |  |  | 5.5 | [14 empty] | VV | 2 | 2 | -1 | 0 | ROZPOCET
|  |  | Součet |  |  |  | 11 | [14 empty] | VV | 2 | 4 | -1 | 1 | ROZPOCET
311 | K | 76700500_R | Hliníková prosklená stěna s jednokřídlými dveřmi 200/3400mm, izol.dvojsklo,bezpečnostní sklo,odolnost proti pádu, celoobvod.kování, koule-klika,vložk.zámek+ Al rám.zárubeň+samozavírač+podl.zarážka+bezp.zn. -viz Výpis dveří č.206 - montáž, dodávka, doprava |  |  | kus | 2 | 0 |  | 0 |  |  |  | základní | 0 | 0 | 0 | 0 | 0 | 0 | 16 | K | 2 |  |  |  | ROZPOCET | 0 | 0 | 0 | 0 | 0 | 1 | 0 | 16
312 | K | 76700550_R | Hliníkové prosklené dveře dvoukř.s nadsvětlíkem 1500/3000mm, izol.dvojsklo,bezpečnostní sklo,odolnost proti pádu, celoobvod.kování, koule-klika, vložk.zámek+ Al rám.zárubeň+samozavírač+podl.zarážka+bezp.zn. -viz Výpis dveří č.V01 -montáž, dodávka, doprava |  |  | kus | 1 | 0 |  | 0 |  |  |  | základní | 0 | 0 | 0 | 0 | 0 | 0 | 16 | K | 2 |  |  |  | ROZPOCET | 0 | 0 | 0 | 0 | 0 | 1 | 0 | 16
313 | K | 76700600_R | Hliníková prosklená zalomená stěna s dvoukřídlými automat.dveřmi v.3400mm dl.5975mm izol.dvojsklo,bezpečnostní sklo,odolnost proti pádu, Al rám.zárubeň,bezp.zn. -viz Výpis dveří č.106 - montáž, dodávka, doprava |  |  | kus | 1 | 0 |  | 0 |  |  |  | základní | 0 | 0 | 0 | 0 | 0 | 0 | 16 | K | 2 |  |  |  | ROZPOCET | 0 | 0 | 0 | 0 | 0 | 1 | 0 | 16
314 | K | 76700700_R | Ocelový žebřík dle ČSN 743282 pozinkovaný dl.2 m + madla dl.1m (celková dl.=3m) - montáž, dodávka, doprava |  |  | kus | 1 | 0 |  | 0 |  |  |  | základní | 0 | 0 | 0.02 | 0.02 | 0 | 0 | 4 | K | 2 |  |  |  | ROZPOCET | 0 | 0 | 0 | 0 | 0 | 1 | 0 | 4
315 | M | 76700810_R | sanitární dělící příčky na nerezových nožkách výšky 1800 mm včetně dveří - dodávka, doprava |  |  | m2 | 19.5 | 0 |  | 0 |  |  |  | základní | 0 | 0 | 0 | 0 | 0 | 0 | 8 | M | 2 |  |  |  | ROZPOCET | 0 | 0 | 0 | 0 | 0 | 1 | 0 | 4
|  |  | 2.NP | [18 empty] | VV | 2 | 1 | -1 | 0 | ROZPOCET
|  |  | 1,8*(4,1+1,4*2+1,95*2)+0,06 |  |  |  | 19.5 | [14 empty] | VV | 2 | 2 | -1 | 1 | ROZPOCET
316 | K | 76700800_R | Montáž sanitárních dělících příček na nerezových nožkách výšky 1800 mm včetně dveří |  |  | kpl | 1 | 0 |  | 0 |  |  |  | základní | 0 | 0 | 0 | 0 | 0 | 0 | 4 | K | 2 |  |  |  | ROZPOCET | 0 | 0 | 0 | 0 | 0 | 1 | 0 | 4
317 | K | 76766001_R | Montáž mříží pevných do stěny se zateplením |  |  | kus | 15 | 0 |  | 0 |  |  |  | základní | 0.46 | 6.9 | 0.00038 | 0.0057 | 0 | 0 | 4 | K | 2 |  |  |  | ROZPOCET | 0 | 0 | 0 | 0 | 0 | 1 | 0 | 4
|  |  | okenní mříže - vel. okna 600/400 mm | [18 empty] | VV | 2 | 1 | -1 | 0 | ROZPOCET
|  |  | 15,0 |  |  |  | 15 | [14 empty] | VV | 2 | 2 | -1 | 1 | ROZPOCET
318 | M | 76766002_R | ocelová okenní mříž - dodávka, doprava |  |  | kg | 78 | 0 |  | 0 |  |  |  | základní | 0 | 0 | 0.001 | 0.078 | 0 | 0 | 8 | M | 2 |  |  |  | ROZPOCET | 0 | 0 | 0 | 0 | 0 | 1 | 0 | 4
|  |  | dle výkresu :Opláštění VZT - | [18 empty] | VV | 2 | 1 | -1 | 0 | ROZPOCET
|  |  | výpis materiálu | [18 empty] | VV | 2 | 1 | -1 | 0 | ROZPOCET
|  |  | 78,0 |  |  |  | 78 | [14 empty] | VV | 2 | 2 | -1 | 1 | ROZPOCET
319 | K | 76700910_R | Montáž obkladu kovových kcí cementovláknitými deskami |  |  | m2 | 37 | 0 |  | 0 |  |  |  | základní | 1.128 | 41.736 | 0.00074 | 0.02738 | 0 | 0 | 4 | K | 2 |  |  |  | ROZPOCET | 0 | 0 | 0 | 0 | 0 | 1 | 0 | 4
|  |  | opláštění VZT na severní fasádě | [18 empty] | VV | 2 | 1 | -1 | 0 | ROZPOCET
|  |  | (0,7+2,9+0,7)*6,2 |  |  |  | 26.66 | [14 empty] | VV | 2 | 2 | -1 | 0 | ROZPOCET
|  |  | 0,7*2,9 |  |  |  | 2.03 | [14 empty] | VV | 2 | 2 | -1 | 0 | ROZPOCET
|  |  | 0,5*0,5*2+0,5*2,9 |  |  |  | 1.95 | [14 empty] | VV | 2 | 2 | -1 | 0 | ROZPOCET
|  |  | 1,2*2,9-0,5*0,9*2 |  |  |  | 2.58 | [14 empty] | VV | 2 | 2 | -1 | 0 | ROZPOCET
|  |  | 34,0*0,1+0,38 |  |  |  | 3.78 | [14 empty] | VV | 2 | 2 | -1 | 0 | ROZPOCET
|  |  | Součet |  |  |  | 37 | [14 empty] | VV | 2 | 4 | -1 | 1 | ROZPOCET
320 | M | 59030001_R | deska cementovláknitá tl 20 mm - dodávka, doprava |  |  | m2 | 38 | 0 |  | 0 |  |  |  | základní | 0 | 0 | 0.018 | 0.684 | 0 | 0 | 8 | M | 2 |  |  |  | ROZPOCET | 0 | 0 | 0 | 0 | 0 | 1 | 0 | 4
|  |  | ztratné 2% | [18 empty] | VV | 2 | 1 | -1 | 0 | ROZPOCET
|  |  | dodávka k pol.76700910_R | [18 empty] | VV | 2 | 1 | -1 | 0 | ROZPOCET
|  |  | 37,0*1,02+0,26 |  |  |  | 38 | [14 empty] | VV | 2 | 2 | -1 | 1 | ROZPOCET
321 | K | 76700920_R | Montáž ocelového nosného roštu pro obklad VZT na fasádě cementovláknitými deskami |  |  | kg | 495 | 0 |  | 0 |  |  |  | základní | 1.128 | 558.36 | 0.00074 | 0.3663 | 0 | 0 | 4 | K | 2 |  |  |  | ROZPOCET | 0 | 0 | 0 | 0 | 0 | 1 | 0 | 4
|  |  | dle výkresu :Opláštění VZT - | [18 empty] | VV | 2 | 1 | -1 | 0 | ROZPOCET
|  |  | výpis materiálu | [18 empty] | VV | 2 | 1 | -1 | 0 | ROZPOCET
|  |  | 495,0 |  |  |  | 495 | [14 empty] | VV | 2 | 2 | -1 | 1 | ROZPOCET
322 | M | 76700921_R | ocelový rošt - dodávka, doprava |  |  | kg | 495 | 0 |  | 0 |  |  |  | základní | 0 | 0 | 0.001 | 0.495 | 0 | 0 | 8 | M | 2 |  |  |  | ROZPOCET | 0 | 0 | 0 | 0 | 0 | 1 | 0 | 4
|  |  | dodávka, doprava k pol.76700920_R | [18 empty] | VV | 2 | 1 | -1 | 0 | ROZPOCET
|  |  | 495,0 |  |  |  | 495 | [14 empty] | VV | 2 | 2 | -1 | 1 | ROZPOCET
323 | K | 76700100_R | Chemické kotvy M12 - montáž včetně vyvrtání otvorů, dodávka, doprava |  |  | kus | 18 | 0 |  | 0 |  |  |  | základní | 0 | 0 | 0.0003 | 0.0054 | 0 | 0 | 16 | K | 2 |  |  |  | ROZPOCET | 0 | 0 | 0 | 0 | 0 | 1 | 0 | 16
|  |  | k montáži ocelového roštu | [18 empty] | VV | 2 | 1 | -1 | 0 | ROZPOCET
|  |  | 18,0 |  |  |  | 18 | [14 empty] | VV | 2 | 2 | -1 | 1 | ROZPOCET
324 | K | 76700101_R | Chemické kotvy M10 - montáž včetně vyvrtání otvorů, dodávka, doprava |  |  | kus | 36 | 0 |  | 0 |  |  |  | základní | 0 | 0 | 0.0002 | 0.0072 | 0 | 0 | 16 | K | 2 |  |  |  | ROZPOCET | 0 | 0 | 0 | 0 | 0 | 1 | 0 | 16
|  |  | k montáži ocelového roštu | [18 empty] | VV | 2 | 1 | -1 | 0 | ROZPOCET
|  |  | 36,0 |  |  |  | 36 | [14 empty] | VV | 2 | 2 | -1 | 1 | ROZPOCET
325 | K | 998767102 | Přesun hmot tonážní pro zámečnické konstrukce v objektech v do 12 m |  |  | t | 4.138 | 0 |  | 0 |  |  |  | základní | 3.006 | 12.4388 | 0 | 0 | 0 | 0 | 16 | K | 2 |  |  |  | ROZPOCET | 0 | 0 | 0 | 0 | 0 | 1 | 0 | 16
| 771 - Podlahy z dlaždic | [8 empty] | 0 | [5 empty] | 95.4399 |  | 1.9959 |  | 0 | 2 | D | 1 |  |  |  | ROZPOCET | [6 empty] | 0
326 | K | 771274124 | Montáž obkladů stupnic z dlaždic protiskluzných keramických flexibilní lepidlo š do 350 mm - srovnatelně také do tmelu |  |  | m | 23.1 | 0 |  | 0 |  |  |  | základní | 0.697 | 16.1007 | 0.0018 | 0.04158 | 0 | 0 | 16 | K | 2 |  |  |  | ROZPOCET | 0 | 0 | 0 | 0 | 0 | 1 | 0 | 16
|  |  | ocelové schodiště | [18 empty] | VV | 2 | 1 | -1 | 0 | ROZPOCET
|  |  | 1,1*21 |  |  |  | 23.1 | [14 empty] | VV | 2 | 2 | -1 | 1 | ROZPOCET
327 | K | 771474134 | Montáž soklíků z dlaždic keramických schodišťových stupňovitých flexibilní lepidlo v do 150 mm - srovnatelně také do tmelu |  |  | m | 10 | 0 |  | 0 |  |  |  | základní | 0.311 | 3.11 | 0.00079 | 0.0079 | 0 | 0 | 16 | K | 2 |  |  |  | ROZPOCET | 0 | 0 | 0 | 0 | 0 | 1 | 0 | 16
|  |  | ocelové schodiště | [18 empty] | VV | 2 | 1 | -1 | 0 | ROZPOCET
|  |  | (0,31+0,156)*21+0,214 |  |  |  | 10 | [14 empty] | VV | 2 | 2 | -1 | 1 | ROZPOCET
328 | K | 771474143 | Montáž soklíků z dlaždic keramických s požlábkem flexibilní lepidlo v do 150 mm - srovnatelně také do tmelu |  |  | m | 65 | 0 |  | 0 |  |  |  | základní | 0.333 | 21.645 | 0.00079 | 0.05135 | 0 | 0 | 16 | K | 2 |  |  |  | ROZPOCET | 0 | 0 | 0 | 0 | 0 | 1 | 0 | 16
|  |  | podesty ocelového schodiště | [18 empty] | VV | 2 | 1 | -1 | 0 | ROZPOCET
|  |  | 1,1*4 |  |  |  | 4.4 | [14 empty] | VV | 2 | 2 | -1 | 0 | ROZPOCET
|  |  | 1.NP - vstup m.č.1.04 | [18 empty] | VV | 2 | 1 | -1 | 0 | ROZPOCET
|  |  | 3,4 |  |  |  | 3.4 | [14 empty] | VV | 2 | 2 | -1 | 0 | ROZPOCET
|  |  | ukončení obkladu stěn soklem | [18 empty] | VV | 2 | 1 | -1 | 0 | ROZPOCET
|  |  | s požlábkem | [18 empty] | VV | 2 | 1 | -1 | 0 | ROZPOCET
|  |  | 1.NP | [18 empty] | VV | 2 | 1 | -1 | 0 | ROZPOCET
|  |  | imobilní WC - č 1.05 | [18 empty] | VV | 2 | 1 | -1 | 0 | ROZPOCET
|  |  | (1,7+2,1+0,5)*2-2*0,9 |  |  |  | 6.8 | [14 empty] | VV | 2 | 2 | -1 | 0 | ROZPOCET
|  |  | 2.NP | [18 empty] | VV | 2 | 1 | -1 | 0 | ROZPOCET
|  |  | hygienické prostory č.2.06 +2.07 | [18 empty] | VV | 2 | 1 | -1 | 0 | ROZPOCET
|  |  | (2,175+1,5+0,4)*2-(0,8+0,7) |  |  |  | 6.65 | [14 empty] | VV | 2 | 2 | -1 | 0 | ROZPOCET
|  |  | (1,6+1,5+0,4)*2-(0,7+0,8) |  |  |  | 5.5 | [14 empty] | VV | 2 | 2 | -1 | 0 | ROZPOCET
|  |  | (0,975*2+1,95)*2 |  |  |  | 7.8 | [14 empty] | VV | 2 | 2 | -1 | 0 | ROZPOCET
|  |  | (1,625*2+0,3+4,15)-0,7 |  |  |  | 7 | [14 empty] | VV | 2 | 2 | -1 | 0 | ROZPOCET
|  |  | (4,15+1,2*2)-2,0*0,7 |  |  |  | 5.15 | [14 empty] | VV | 2 | 2 | -1 | 0 | ROZPOCET
|  |  | (4,15+1,425*2) |  |  |  | 7 | [14 empty] | VV | 2 | 2 | -1 | 0 | ROZPOCET
|  |  | 53,7*0,2+0,56 |  |  |  | 11.3 | [14 empty] | VV | 2 | 2 | -1 | 0 | ROZPOCET
|  |  | Součet |  |  |  | 65 | [14 empty] | VV | 2 | 4 | -1 | 1 | ROZPOCET
329 | K | 771574131 | Montáž podlah keramických režných protiskluzných lepených flexibilním lepidlem do 50 ks/m2 - srovnatelně také do tmelu |  |  | m2 | 47 | 0 |  | 0 |  |  |  | základní | 0.685 | 32.195 | 0.00392 | 0.18424 | 0 | 0 | 16 | K | 2 |  |  |  | ROZPOCET | 0 | 0 | 0 | 0 | 0 | 1 | 0 | 16
|  |  | podesty ocelového schodiště | [18 empty] | VV | 2 | 1 | -1 | 0 | ROZPOCET
|  |  | 1,1*1,1*2+0,08 |  |  |  | 2.5 | [14 empty] | VV | 2 | 2 | -1 | 0 | ROZPOCET
|  |  | Mezisoučet A |  |  |  | 2.5 | [14 empty] | VV | 2 | 3 | -1 | 0 | ROZPOCET
|  |  | 1.NP - m.č. 1.04 + 1.05 | [18 empty] | VV | 2 | 1 | -1 | 0 | ROZPOCET
|  |  | 8,33+4,12 |  |  |  | 12.45 | [14 empty] | VV | 2 | 2 | -1 | 0 | ROZPOCET
|  |  | 2.NP - m.č.2.06 + 2.07 | [18 empty] | VV | 2 | 1 | -1 | 0 | ROZPOCET
|  |  | 14,14+13,55+0,06 |  |  |  | 27.75 | [14 empty] | VV | 2 | 2 | -1 | 0 | ROZPOCET
|  |  | 40,2*0,1+0,28 |  |  |  | 4.3 | [14 empty] | VV | 2 | 2 | -1 | 0 | ROZPOCET
|  |  | Mezisoučet B |  |  |  | 44.5 | [14 empty] | VV | 2 | 3 | -1 | 0 | ROZPOCET
|  |  | Součet |  |  |  | 47 | [14 empty] | VV | 2 | 4 | -1 | 1 | ROZPOCET
330 | K | 771579191 | Příplatek k montáž podlah keramických za plochu do 5 m2 |  |  | m2 | 6.62 | 0 |  | 0 |  |  |  | základní | 0.03 | 0.1986 | 0 | 0 | 0 | 0 | 16 | K | 2 |  |  |  | ROZPOCET | 0 | 0 | 0 | 0 | 0 | 1 | 0 | 16
|  |  | podesty ocelového schodiště | [18 empty] | VV | 2 | 1 | -1 | 0 | ROZPOCET
|  |  | 1,1*1,1*2+0,08 |  |  |  | 2.5 | [14 empty] | VV | 2 | 2 | -1 | 0 | ROZPOCET
|  |  | 1.NP - m.č. 1.05 | [18 empty] | VV | 2 | 1 | -1 | 0 | ROZPOCET
|  |  | 4,12 |  |  |  | 4.12 | [14 empty] | VV | 2 | 2 | -1 | 0 | ROZPOCET
|  |  | Součet |  |  |  | 6.62 | [14 empty] | VV | 2 | 4 | -1 | 1 | ROZPOCET
331 | K | 771591115 | Podlahy spárování silikonem |  |  | m | 65.5 | 0 |  | 0 |  |  |  | základní | 0.05 | 3.275 | 3e-05 | 0.001965 | 0 | 0 | 16 | K | 2 |  |  |  | ROZPOCET | 0 | 0 | 0 | 0 | 0 | 1 | 0 | 16
|  |  | přechod dlažba x sokl | [18 empty] | VV | 2 | 1 | -1 | 0 | ROZPOCET
|  |  | 17,8 |  |  |  | 17.8 | [14 empty] | VV | 2 | 2 | -1 | 0 | ROZPOCET
|  |  | přechod dlažba x obklad | [18 empty] | VV | 2 | 1 | -1 | 0 | ROZPOCET
|  |  | 1.NP | [18 empty] | VV | 2 | 1 | -1 | 0 | ROZPOCET
|  |  | 7,7 |  |  |  | 7.7 | [14 empty] | VV | 2 | 2 | -1 | 0 | ROZPOCET
|  |  | 2.NP | [18 empty] | VV | 2 | 1 | -1 | 0 | ROZPOCET
|  |  | 40,0 |  |  |  | 40 | [14 empty] | VV | 2 | 2 | -1 | 0 | ROZPOCET
|  |  | Součet |  |  |  | 65.5 | [14 empty] | VV | 2 | 4 | -1 | 1 | ROZPOCET
332 | K | 771591111 | Podlahy penetrace podkladu |  |  | m2 | 54 | 0 |  | 0 |  |  |  | základní | 0.044 | 2.376 | 0.0003 | 0.0162 | 0 | 0 | 16 | K | 2 |  |  |  | ROZPOCET | 0 | 0 | 0 | 0 | 0 | 1 | 0 | 16
|  |  | pol.771274124 | [18 empty] | VV | 2 | 1 | -1 | 0 | ROZPOCET
|  |  | 23,1*0,310 |  |  |  | 7.161 | [14 empty] | VV | 2 | 2 | -1 | 0 | ROZPOCET
|  |  | pol.771474112+771474132 | [18 empty] | VV | 2 | 1 | -1 | 0 | ROZPOCET
|  |  | (7,8+10,0)*0,09 |  |  |  | 1.602 | [14 empty] | VV | 2 | 2 | -1 | 0 | ROZPOCET
|  |  | pol.771574131 | [18 empty] | VV | 2 | 1 | -1 | 0 | ROZPOCET
|  |  | 44,5 |  |  |  | 44.5 | [14 empty] | VV | 2 | 2 | -1 | 0 | ROZPOCET
|  |  | 0,737 |  |  |  | 0.737 | [14 empty] | VV | 2 | 2 | -1 | 0 | ROZPOCET
|  |  | Součet |  |  |  | 54 | [14 empty] | VV | 2 | 4 | -1 | 1 | ROZPOCET
333 | K | 771990112 | Vyrovnání podkladu samonivelační stěrkou tl 4 mm pevnosti 30 Mpa |  |  | m2 | 44.5 | 0 |  | 0 |  |  |  | základní | 0.3 | 13.35 | 0.0077 | 0.34265 | 0 | 0 | 16 | K | 2 |  |  |  | ROZPOCET | 0 | 0 | 0 | 0 | 0 | 1 | 0 | 16
|  |  | dle pol.771574131mezisoučet B | [18 empty] | VV | 2 | 1 | -1 | 0 | ROZPOCET
|  |  | 44,5 |  |  |  | 44.5 | [14 empty] | VV | 2 | 2 | -1 | 1 | ROZPOCET
334 | M | 59761260_R | dlaždice keramické barevné (schodiště) - dodávka, doprava |  |  | m2 | 11 | 0 |  | 0 |  |  |  | základní | 0 | 0 | 0.0192 | 0.2112 | 0 | 0 | 32 | M | 2 |  |  |  | ROZPOCET | 0 | 0 | 0 | 0 | 0 | 1 | 0 | 16
|  |  | podesty schodiště | [18 empty] | VV | 2 | 1 | -1 | 0 | ROZPOCET
|  |  | ztratné 10% | [18 empty] | VV | 2 | 1 | -1 | 0 | ROZPOCET
|  |  | pol.771574131 mezisoučet A | [18 empty] | VV | 2 | 1 | -1 | 0 | ROZPOCET
|  |  | 2,5*1,1+0,25 |  |  |  | 3 | [14 empty] | VV | 2 | 2 | -1 | 0 | ROZPOCET
|  |  | schodišťové stupně š.310 mm | [18 empty] | VV | 2 | 1 | -1 | 0 | ROZPOCET
|  |  | pol.771274124 | [18 empty] | VV | 2 | 1 | -1 | 0 | ROZPOCET
|  |  | 23,1*0,31*1,1+0,123 |  |  |  | 8 | [14 empty] | VV | 2 | 2 | -1 | 0 | ROZPOCET
|  |  | Součet |  |  |  | 11 | [14 empty] | VV | 2 | 4 | -1 | 1 | ROZPOCET
335 | M | 59761290_R | dlaždice keramické barevné 150x150x0,9mm - dodávka, doprava |  |  | m2 | 49 | 0 |  | 0 |  |  |  | základní | 0 | 0 | 0.0192 | 0.9408 | 0 | 0 | 32 | M | 2 |  |  |  | ROZPOCET | 0 | 0 | 0 | 0 | 0 | 1 | 0 | 16
|  |  | ztratné 10% | [18 empty] | VV | 2 | 1 | -1 | 0 | ROZPOCET
|  |  | pol.771574131 mezisoučet B | [18 empty] | VV | 2 | 1 | -1 | 0 | ROZPOCET
|  |  | 44,5*1,1+0,05 |  |  |  | 49 | [14 empty] | VV | 2 | 2 | -1 | 1 | ROZPOCET
336 | M | 597613120 | sokl s požlábkem - podlahy keramické v. 150 mm š.150 mm - dodávka, doprava |  |  | kus | 550 | 0 |  | 0 |  |  |  | základní | 0 | 0 | 0.00036 | 0.198 | 0 | 0 | 32 | M | 2 |  |  |  | ROZPOCET | 0 | 0 | 0 | 0 | 0 | 1 | 0 | 16
|  |  | ztratné 10% | [18 empty] | VV | 2 | 1 | -1 | 0 | ROZPOCET
|  |  | pol.771474134+771474143 | [18 empty] | VV | 2 | 1 | -1 | 0 | ROZPOCET
|  |  | (10,0+65,0)/0,15*1,1 |  |  |  | 550 | [14 empty] | VV | 2 | 2 | -1 | 1 | ROZPOCET
337 | K | 998771101 | Přesun hmot tonážní pro podlahy z dlaždic v objektech v do 6 m |  |  | t | 1.996 | 0 |  | 0 |  |  |  | základní | 1.598 | 3.1896 | 0 | 0 | 0 | 0 | 16 | K | 2 |  |  |  | ROZPOCET | 0 | 0 | 0 | 0 | 0 | 1 | 0 | 16
| 776 - Podlahy povlakové | [8 empty] | 0 | [5 empty] | 183.5664 |  | 1.9049 |  | 0 | 2 | D | 1 |  |  |  | ROZPOCET | [6 empty] | 0
338 | K | 776590100 | Úprava podkladu nášlapných ploch vysátím |  |  | m2 | 506 | 0 |  | 0 |  |  |  | základní | 0.013 | 6.578 | 0 | 0 | 0 | 0 | 16 | K | 2 |  |  |  | ROZPOCET | 0 | 0 | 0 | 0 | 0 | 1 | 0 | 16
|  |  | stávající podlahy pod zdvojenou podlahou | [18 empty] | VV | 2 | 1 | -1 | 0 | ROZPOCET
|  |  | pol.76700210_R+76700220_R+76700230_R | [18 empty] | VV | 2 | 1 | -1 | 0 | ROZPOCET
|  |  | 40,0+12,0+89,3+0,7 |  |  |  | 142 | [14 empty] | VV | 2 | 2 | -1 | 0 | ROZPOCET
|  |  | podklad pod PVC | [18 empty] | VV | 2 | 1 | -1 | 0 | ROZPOCET
|  |  | pol.776521100 | [18 empty] | VV | 2 | 1 | -1 | 0 | ROZPOCET
|  |  | 33,0 |  |  |  | 33 | [14 empty] | VV | 2 | 2 | -1 | 0 | ROZPOCET
|  |  | pol.776561110 | [18 empty] | VV | 2 | 1 | -1 | 0 | ROZPOCET
|  |  | 331,0 |  |  |  | 331 | [14 empty] | VV | 2 | 2 | -1 | 0 | ROZPOCET
|  |  | Součet |  |  |  | 506 | [14 empty] | VV | 2 | 4 | -1 | 1 | ROZPOCET
339 | K | 776590150 | Úprava podkladu nášlapných ploch penetrací |  |  | m2 | 506 | 0 |  | 0 |  |  |  | základní | 0.06 | 30.36 | 0 | 0 | 0 | 0 | 16 | K | 2 |  |  |  | ROZPOCET | 0 | 0 | 0 | 0 | 0 | 1 | 0 | 16
|  |  | dle pol.776590100 | [18 empty] | VV | 2 | 1 | -1 | 0 | ROZPOCET
|  |  | 506,0 |  |  |  | 506 | [14 empty] | VV | 2 | 2 | -1 | 1 | ROZPOCET
340 | M | 611552200 | penetrace - dodávka, doprava |  |  | kg | 26.312 | 0 |  | 0 |  |  |  | základní | 0 | 0 | 0.001 | 0.026312 | 0 | 0 | 32 | M | 2 |  |  |  | ROZPOCET | 0 | 0 | 0 | 0 | 0 | 1 | 0 | 16
|  |  | dle pol.776590150 | [18 empty] | VV | 2 | 1 | -1 | 0 | ROZPOCET
|  |  | 506,0*0,052 |  |  |  | 26.312 | [14 empty] | VV | 2 | 2 | -1 | 1 | ROZPOCET
341 | K | 776521100 | Lepení pásů povlakových podlah plastových |  |  | m2 | 33 | 0 |  | 0 |  |  |  | základní | 0.2 | 6.6 | 0.00027 | 0.00891 | 0 | 0 | 16 | K | 2 |  |  |  | ROZPOCET | 0 | 0 | 0 | 0 | 0 | 1 | 0 | 16
|  |  | PVC heterogenní pro zátěžovou tř.34 | [18 empty] | VV | 2 | 1 | -1 | 0 | ROZPOCET
|  |  | 2.NP | [18 empty] | VV | 2 | 1 | -1 | 0 | ROZPOCET
|  |  | m.č.2.02, 2.03, 2.05 | [18 empty] | VV | 2 | 1 | -1 | 0 | ROZPOCET
|  |  | 13,3+8,9+2,3 |  |  |  | 24.5 | [14 empty] | VV | 2 | 2 | -1 | 0 | ROZPOCET
|  |  | montáž podlahoviny na soklové fabiony v.150 mm | [18 empty] | VV | 2 | 1 | -1 | 0 | ROZPOCET
|  |  | fabiony v.150 mm - dle pol.77600100_R | [18 empty] | VV | 2 | 1 | -1 | 0 | ROZPOCET
|  |  | 31,0*0,15 |  |  |  | 4.65 | [14 empty] | VV | 2 | 2 | -1 | 0 | ROZPOCET
|  |  | 30,0*0,1+0,85 |  |  |  | 3.85 | [14 empty] | VV | 2 | 2 | -1 | 0 | ROZPOCET
|  |  | Součet |  |  |  | 33 | [14 empty] | VV | 2 | 4 | -1 | 1 | ROZPOCET
342 | K | 776525111 | Spojování podlah z plastů svařování za tepla |  |  | m | 22 | 0 |  | 0 |  |  |  | základní | 0.09 | 1.98 | 0 | 0 | 0 | 0 | 16 | K | 2 |  |  |  | ROZPOCET | 0 | 0 | 0 | 0 | 0 | 1 | 0 | 16
|  |  | PVC heterogenní pro zátěžovou tř.34 | [18 empty] | VV | 2 | 1 | -1 | 0 | ROZPOCET
|  |  | 2.NP | [18 empty] | VV | 2 | 1 | -1 | 0 | ROZPOCET
|  |  | m.č.2.02, 2.03 | [18 empty] | VV | 2 | 1 | -1 | 0 | ROZPOCET
|  |  | 12,0+8,0 |  |  |  | 20 | [14 empty] | VV | 2 | 2 | -1 | 0 | ROZPOCET
|  |  | 20,0*0,1 |  |  |  | 2 | [14 empty] | VV | 2 | 2 | -1 | 0 | ROZPOCET
|  |  | Součet |  |  |  | 22 | [14 empty] | VV | 2 | 4 | -1 | 1 | ROZPOCET
343 | M | 28400100_R | podlahovina PVC heterogenní pro zátěžovou třídu 34 (barva dle projektu interiéru) - dodávka, doprava |  |  | m2 | 37 | 0 |  | 0 |  |  |  | základní | 0 | 0 | 0.00283 | 0.10471 | 0 | 0 | 32 | M | 2 |  |  |  | ROZPOCET | 0 | 0 | 0 | 0 | 0 | 1 | 0 | 16
|  |  | ztratné 5% | [18 empty] | VV | 2 | 1 | -1 | 0 | ROZPOCET
|  |  | pol.776521100 | [18 empty] | VV | 2 | 1 | -1 | 0 | ROZPOCET
|  |  | 30,0*1,05+0,5 |  |  |  | 32 | [14 empty] | VV | 2 | 2 | -1 | 0 | ROZPOCET
|  |  | pol.77600100_R | [18 empty] | VV | 2 | 1 | -1 | 0 | ROZPOCET
|  |  | 31,0*0,15*1,05+0,117 |  |  |  | 5 | [14 empty] | VV | 2 | 2 | -1 | 0 | ROZPOCET
|  |  | Součet |  |  |  | 37 | [14 empty] | VV | 2 | 4 | -1 | 1 | ROZPOCET
344 | K | 77600100_R | Montáží obvodových soklíklových fabiónů pro podlahovinu z PVC |  |  | m | 31 | 0 |  | 0 |  |  |  | základní | 0.058 | 1.798 | 2e-05 | 0.00062 | 0 | 0 | 16 | K | 2 |  |  |  | ROZPOCET | 0 | 0 | 0 | 0 | 0 | 1 | 0 | 16
|  |  | 2.NP | [18 empty] | VV | 2 | 1 | -1 | 0 | ROZPOCET
|  |  | m.č.2.02, 2.03, 2.05 | [18 empty] | VV | 2 | 1 | -1 | 0 | ROZPOCET
|  |  | 14,5+11,3+5,2 |  |  |  | 31 | [14 empty] | VV | 2 | 2 | -1 | 1 | ROZPOCET
345 | M | 284110100 | lišta speciální soklová PVC (soklový fabion) v.150 mm - dodávka, doprava |  |  | m | 32 | 0 |  | 0 |  |  |  | základní | 0 | 0 | 0.00038 | 0.01216 | 0 | 0 | 32 | M | 2 |  |  |  | ROZPOCET | 0 | 0 | 0 | 0 | 0 | 1 | 0 | 16
|  |  | ztratné 2% | [18 empty] | VV | 2 | 1 | -1 | 0 | ROZPOCET
|  |  | pol.77600100_R | [18 empty] | VV | 2 | 1 | -1 | 0 | ROZPOCET
|  |  | 31,0*1,02+0,38 |  |  |  | 32 | [14 empty] | VV | 2 | 2 | -1 | 1 | ROZPOCET
346 | K | 776561110 | Lepení pásů povlakových podlah z přírodního nebo korkového linolea |  |  | m2 | 331.008 | 0 |  | 0 |  |  |  | základní | 0.25 | 82.752 | 0.00015 | 0.049651 | 0 | 0 | 16 | K | 2 |  |  |  | ROZPOCET | 0 | 0 | 0 | 0 | 0 | 1 | 0 | 16
|  |  | 1.NP | [18 empty] | VV | 2 | 1 | -1 | 0 | ROZPOCET
|  |  | m.č.1.01+1.03 | [18 empty] | VV | 2 | 1 | -1 | 0 | ROZPOCET
|  |  | 20,5+60,5 |  |  |  | 81 | [14 empty] | VV | 2 | 2 | -1 | 0 | ROZPOCET
|  |  | m.č.1,02 | [18 empty] | VV | 2 | 1 | -1 | 0 | ROZPOCET
|  |  | 11,5*15,0 |  |  |  | 172.5 | [14 empty] | VV | 2 | 2 | -1 | 0 | ROZPOCET
|  |  | 0,15*3,0 |  |  |  | 0.45 | [14 empty] | VV | 2 | 2 | -1 | 0 | ROZPOCET
|  |  | 0,08*(11,6+11,5*7) |  |  |  | 7.368 | [14 empty] | VV | 2 | 2 | -1 | 0 | ROZPOCET
|  |  | 0,16*11,5 |  |  |  | 1.84 | [14 empty] | VV | 2 | 2 | -1 | 0 | ROZPOCET
|  |  | 2.NP | [18 empty] | VV | 2 | 1 | -1 | 0 | ROZPOCET
|  |  | m.č.2.01 | [18 empty] | VV | 2 | 1 | -1 | 0 | ROZPOCET
|  |  | 34,0 |  |  |  | 34 | [14 empty] | VV | 2 | 2 | -1 | 0 | ROZPOCET
|  |  | montáž podlahoviny na soklové fabiony v.150 mm | [18 empty] | VV | 2 | 1 | -1 | 0 | ROZPOCET
|  |  | fabiony v.150 mm - dle pol.77600110_R | [18 empty] | VV | 2 | 1 | -1 | 0 | ROZPOCET
|  |  | 115,0*0,15 |  |  |  | 17.25 | [14 empty] | VV | 2 | 2 | -1 | 0 | ROZPOCET
|  |  | 315,0*0,05+0,85 |  |  |  | 16.6 | [14 empty] | VV | 2 | 2 | -1 | 0 | ROZPOCET
|  |  | Součet |  |  |  | 331.008 | [14 empty] | VV | 2 | 4 | -1 | 1 | ROZPOCET
347 | M | 60700100_R | krytina podlahová z přírodního linolea šířka 2 m, pro zátěžovou tř.34 (barva dle projektu interiéru) - dodávka, doprava |  |  | m2 | 348 | 0 |  | 0 |  |  |  | základní | 0 | 0 | 0.002 | 0.696 | 0 | 0 | 32 | M | 2 |  |  |  | ROZPOCET | 0 | 0 | 0 | 0 | 0 | 1 | 0 | 16
|  |  | ztratné 5% | [18 empty] | VV | 2 | 1 | -1 | 0 | ROZPOCET
|  |  | pol.776561110 | [18 empty] | VV | 2 | 1 | -1 | 0 | ROZPOCET
|  |  | 331,0*1,05+0,45 |  |  |  | 348 | [14 empty] | VV | 2 | 2 | -1 | 1 | ROZPOCET
348 | K | 77600110_R | Montáží obvodových soklíklových fabiónů pro podlahovinu z přírodního marmolea v.150 mm |  |  | m | 115 | 0 |  | 0 |  |  |  | základní | 0.058 | 6.67 | 2e-05 | 0.0023 | 0 | 0 | 16 | K | 2 |  |  |  | ROZPOCET | 0 | 0 | 0 | 0 | 0 | 1 | 0 | 16
|  |  | 1.NP | [18 empty] | VV | 2 | 1 | -1 | 0 | ROZPOCET
|  |  | m.č.1.01+1.02 + 1.03 | [18 empty] | VV | 2 | 1 | -1 | 0 | ROZPOCET
|  |  | 13,5+52+34,0 |  |  |  | 99.5 | [14 empty] | VV | 2 | 2 | -1 | 0 | ROZPOCET
|  |  | 2.NP | [18 empty] | VV | 2 | 1 | -1 | 0 | ROZPOCET
|  |  | m.č.2.01 | [18 empty] | VV | 2 | 1 | -1 | 0 | ROZPOCET
|  |  | 15,5 |  |  |  | 15.5 | [14 empty] | VV | 2 | 2 | -1 | 0 | ROZPOCET
|  |  | Součet |  |  |  | 115 | [14 empty] | VV | 2 | 4 | -1 | 1 | ROZPOCET
349 | M | 284110200_R | lišta speciální soklová PVC (soklový fabion) v.150 mm - dodávka, doprava |  |  | m | 118 | 0 |  | 0 |  |  |  | základní | 0 | 0 | 0.00038 | 0.04484 | 0 | 0 | 32 | M | 2 |  |  |  | ROZPOCET | 0 | 0 | 0 | 0 | 0 | 1 | 0 | 16
|  |  | ztratné 2% | [18 empty] | VV | 2 | 1 | -1 | 0 | ROZPOCET
|  |  | pol.77600100_R | [18 empty] | VV | 2 | 1 | -1 | 0 | ROZPOCET
|  |  | 115,0*1,02+0,7 |  |  |  | 118 | [14 empty] | VV | 2 | 2 | -1 | 1 | ROZPOCET
350 | K | 776990111 | Vyrovnání podkladu samonivelační stěrkou tl 3 mm |  |  | m2 | 179 | 0 |  | 0 |  |  |  | základní | 0.25 | 44.75 | 0.00536 | 0.95944 | 0 | 0 | 16 | K | 2 |  |  |  | ROZPOCET | 0 | 0 | 0 | 0 | 0 | 1 | 0 | 16
|  |  | 1.NP | [18 empty] | VV | 2 | 1 | -1 | 0 | ROZPOCET
|  |  | sál - stávající podlaha | [18 empty] | VV | 2 | 1 | -1 | 0 | ROZPOCET
|  |  | 11,55*11,5 |  |  |  | 132.825 | [14 empty] | VV | 2 | 2 | -1 | 0 | ROZPOCET
|  |  | -1,0*1,1*0,5 |  |  |  | -0.55 | [14 empty] | VV | 2 | 2 | -1 | 0 | ROZPOCET
|  |  | -(3,0*2,0+0,7*4,25*2) |  |  |  | -11.95 | [14 empty] | VV | 2 | 2 | -1 | 0 | ROZPOCET
|  |  | 2.NP | [18 empty] | VV | 2 | 1 | -1 | 0 | ROZPOCET
|  |  | m.č.2.01, 2.02, 2.03, 2.05 | [18 empty] | VV | 2 | 1 | -1 | 0 | ROZPOCET
|  |  | 33,92+13,32+8,88+2,25 |  |  |  | 58.37 | [14 empty] | VV | 2 | 2 | -1 | 0 | ROZPOCET
|  |  | 0,305 |  |  |  | 0.305 | [14 empty] | VV | 2 | 2 | -1 | 0 | ROZPOCET
|  |  | Součet |  |  |  | 179 | [14 empty] | VV | 2 | 4 | -1 | 1 | ROZPOCET
351 | K | 998776101 | Přesun hmot tonážní pro podlahy povlakové v objektech v do 6 m |  |  | t | 1.905 | 0 |  | 0 |  |  |  | základní | 1.091 | 2.0784 | 0 | 0 | 0 | 0 | 16 | K | 2 |  |  |  | ROZPOCET | 0 | 0 | 0 | 0 | 0 | 1 | 0 | 16
| 781 - Dokončovací práce - obklady keramické | [8 empty] | 0 | [5 empty] | 116.4563 |  | 2.6882 |  | 0 | 2 | D | 1 |  |  |  | ROZPOCET | [6 empty] | 0
352 | K | 781474118 | Montáž obkladů vnitřních keramických hladkých do 50 ks/m2 lepených flexibilním lepidlem - srovnatelná položka i pro lepení do tmelu |  |  | m2 | 108 | 0 |  | 0 |  |  |  | základní | 0.858 | 92.664 | 0.00325 | 0.351 | 0 | 0 | 16 | K | 2 |  |  |  | ROZPOCET | 0 | 0 | 0 | 0 | 0 | 1 | 0 | 16
|  |  | 1.NP | [18 empty] | VV | 2 | 1 | -1 | 0 | ROZPOCET
|  |  | imobilní WC - č 1.05 | [18 empty] | VV | 2 | 1 | -1 | 0 | ROZPOCET
|  |  | 2,0*(1,7+2,1+0,5)*2-2*0,9 |  |  |  | 15.4 | [14 empty] | VV | 2 | 2 | -1 | 0 | ROZPOCET
|  |  | 2.NP | [18 empty] | VV | 2 | 1 | -1 | 0 | ROZPOCET
|  |  | m.č.2.02 za kuchyňskou linkou | [18 empty] | VV | 2 | 1 | -1 | 0 | ROZPOCET
|  |  | 0,6*4,5 |  |  |  | 2.7 | [14 empty] | VV | 2 | 2 | -1 | 0 | ROZPOCET
|  |  | hygienické prostory č.2.06 +2.07 | [18 empty] | VV | 2 | 1 | -1 | 0 | ROZPOCET
|  |  | 2,0*(2,175+1,5+0,4)*2-2,0*(0,8+0,7) |  |  |  | 13.3 | [14 empty] | VV | 2 | 2 | -1 | 0 | ROZPOCET
|  |  | 2,0*(1,6+1,5+0,4)*2-2,0*(0,7+0,8) |  |  |  | 11 | [14 empty] | VV | 2 | 2 | -1 | 0 | ROZPOCET
|  |  | 2,0*(0,975*2+1,95)*2 |  |  |  | 15.6 | [14 empty] | VV | 2 | 2 | -1 | 0 | ROZPOCET
|  |  | 2,0*(1,625*2+0,3+4,15)-2,0*0,7 |  |  |  | 14 | [14 empty] | VV | 2 | 2 | -1 | 0 | ROZPOCET
|  |  | 2,0*(4,15+1,2*2)-2,0*0,7 |  |  |  | 11.7 | [14 empty] | VV | 2 | 2 | -1 | 0 | ROZPOCET
|  |  | 2,0*(4,15+1,425*2) |  |  |  | 14 | [14 empty] | VV | 2 | 2 | -1 | 0 | ROZPOCET
|  |  | 97,7*0,1+0,53 |  |  |  | 10.3 | [14 empty] | VV | 2 | 2 | -1 | 0 | ROZPOCET
|  |  | Součet |  |  |  | 108 | [14 empty] | VV | 2 | 4 | -1 | 1 | ROZPOCET
353 | M | 597 0010_R | keramický obklad bílý 150x150x0,7mm- dodávka, doprava |  |  | m2 | 114 | 0 |  | 0 |  |  |  | základní | 0 | 0 | 0.0192 | 2.1888 | 0 | 0 | 32 | M | 2 |  |  |  | ROZPOCET | 0 | 0 | 0 | 0 | 0 | 1 | 0 | 16
|  |  | dodávka, doprava k pol.781474118 | [18 empty] | VV | 2 | 1 | -1 | 0 | ROZPOCET
|  |  | ztratné 5% | [18 empty] | VV | 2 | 1 | -1 | 0 | ROZPOCET
|  |  | 108,0*1,05+0,6 |  |  |  | 114 | [14 empty] | VV | 2 | 2 | -1 | 1 | ROZPOCET
354 | K | 781479195 | Příplatek k montáži obkladů vnitřních keramických hladkých za spárování bílým (barevným) cementem |  |  | m2 | 108 | 0 |  | 0 |  |  |  | základní | 0 | 0 | 0.00093 | 0.10044 | 0 | 0 | 16 | K | 2 |  |  |  | ROZPOCET | 0 | 0 | 0 | 0 | 0 | 1 | 0 | 16
|  |  | dle pol.781474118 | [18 empty] | VV | 2 | 1 | -1 | 0 | ROZPOCET
|  |  | 108,0 |  |  |  | 108 | [14 empty] | VV | 2 | 2 | -1 | 1 | ROZPOCET
355 | K | 781494111 | Plastové profily rohové lepené flexibilním lepidlem |  |  | m | 40 | 0 |  | 0 |  |  |  | základní | 0.248 | 9.92 | 0.00031 | 0.0124 | 0 | 0 | 16 | K | 2 |  |  |  | ROZPOCET | 0 | 0 | 0 | 0 | 0 | 1 | 0 | 16
|  |  | svislé rohy | [18 empty] | VV | 2 | 1 | -1 | 0 | ROZPOCET
|  |  | 1.NP | [18 empty] | VV | 2 | 1 | -1 | 0 | ROZPOCET
|  |  | 2,0*3 |  |  |  | 6 | [14 empty] | VV | 2 | 2 | -1 | 0 | ROZPOCET
|  |  | 2.NP | [18 empty] | VV | 2 | 1 | -1 | 0 | ROZPOCET
|  |  | 2,0*17 |  |  |  | 34 | [14 empty] | VV | 2 | 2 | -1 | 0 | ROZPOCET
|  |  | Součet |  |  |  | 40 | [14 empty] | VV | 2 | 4 | -1 | 1 | ROZPOCET
356 | K | 781495115 | Spárování vnitřních obkladů silikonem |  |  | m | 104 | 0 |  | 0 |  |  |  | základní | 0.055 | 5.72 | 3e-05 | 0.00312 | 0 | 0 | 16 | K | 2 |  |  |  | ROZPOCET | 0 | 0 | 0 | 0 | 0 | 1 | 0 | 16
|  |  | spárování trvale pružným tmelem | [18 empty] | VV | 2 | 1 | -1 | 0 | ROZPOCET
|  |  | vnitřní kouty | [18 empty] | VV | 2 | 1 | -1 | 0 | ROZPOCET
|  |  | 1.NP | [18 empty] | VV | 2 | 1 | -1 | 0 | ROZPOCET
|  |  | 2,0*5 |  |  |  | 10 | [14 empty] | VV | 2 | 2 | -1 | 0 | ROZPOCET
|  |  | 2.NP | [18 empty] | VV | 2 | 1 | -1 | 0 | ROZPOCET
|  |  | 2,0*25+0,6 |  |  |  | 50.6 | [14 empty] | VV | 2 | 2 | -1 | 0 | ROZPOCET
|  |  | přecho obklad-omítka | [18 empty] | VV | 2 | 1 | -1 | 0 | ROZPOCET
|  |  | 1.NP | [18 empty] | VV | 2 | 1 | -1 | 0 | ROZPOCET
|  |  | (1,7+2,1+0,5)*2-2*0,9 |  |  |  | 6.8 | [14 empty] | VV | 2 | 2 | -1 | 0 | ROZPOCET
|  |  | 2.NP | [18 empty] | VV | 2 | 1 | -1 | 0 | ROZPOCET
|  |  | (2,175+1,5+0,4)*2-2,0*(0,8+0,7) |  |  |  | 5.15 | [14 empty] | VV | 2 | 2 | -1 | 0 | ROZPOCET
|  |  | (1,6+1,5+0,4)*2-2,0*(0,7+0,8) |  |  |  | 4 | [14 empty] | VV | 2 | 2 | -1 | 0 | ROZPOCET
|  |  | (0,975*2+1,95)*2 |  |  |  | 7.8 | [14 empty] | VV | 2 | 2 | -1 | 0 | ROZPOCET
|  |  | (1,625*2+0,3+4,15)-2,0*0,7 |  |  |  | 6.3 | [14 empty] | VV | 2 | 2 | -1 | 0 | ROZPOCET
|  |  | (4,15+1,2*2)-2,0*0,7 |  |  |  | 5.15 | [14 empty] | VV | 2 | 2 | -1 | 0 | ROZPOCET
|  |  | (4,15+1,425*2) |  |  |  | 7 | [14 empty] | VV | 2 | 2 | -1 | 0 | ROZPOCET
|  |  | 106,6*0,01+0,134 |  |  |  | 1.2 | [14 empty] | VV | 2 | 2 | -1 | 0 | ROZPOCET
|  |  | Součet |  |  |  | 104 | [14 empty] | VV | 2 | 4 | -1 | 1 | ROZPOCET
357 | K | 781495111 | Penetrace podkladu vnitřních obkladů |  |  | m2 | 108 | 0 |  | 0 |  |  |  | základní | 0.044 | 4.752 | 0.0003 | 0.0324 | 0 | 0 | 16 | K | 2 |  |  |  | ROZPOCET | 0 | 0 | 0 | 0 | 0 | 1 | 0 | 16
|  |  | dle pol.781474118 | [18 empty] | VV | 2 | 1 | -1 | 0 | ROZPOCET
|  |  | 108,0 |  |  |  | 108 | [14 empty] | VV | 2 | 2 | -1 | 1 | ROZPOCET
358 | K | 998781102 | Přesun hmot tonážní pro obklady keramické v objektech v do 12 m |  |  | t | 2.688 | 0 |  | 0 |  |  |  | základní | 1.265 | 3.4003 | 0 | 0 | 0 | 0 | 16 | K | 2 |  |  |  | ROZPOCET | 0 | 0 | 0 | 0 | 0 | 1 | 0 | 16
| 783 - Dokončovací práce - nátěry | [8 empty] | 0 | [5 empty] | 45.576 |  | 0.051236 |  | 0 | 2 | D | 1 |  |  |  | ROZPOCET | [6 empty] | 0
359 | K | 783221130 | Nátěry syntetické kovových doplňkových konstrukcí barva dražší základní antikorozní |  |  | m2 | 14 | 0 |  | 0 |  |  |  | základní | 0.16 | 2.24 | 0.00021 | 0.00294 | 0 | 0 | 16 | K | 2 |  |  |  | ROZPOCET | 0 | 0 | 0 | 0 | 0 | 1 | 0 | 16
|  |  | vnitřní zakryté ocelové konstrukce | [18 empty] | VV | 2 | 1 | -1 | 0 | ROZPOCET
|  |  | pol.76700101_R+76700102_R | [18 empty] | VV | 2 | 1 | -1 | 0 | ROZPOCET
|  |  | (248,0+143,0)*0,035+0,315 |  |  |  | 14 | [14 empty] | VV | 2 | 2 | -1 | 1 | ROZPOCET
360 | K | 7832510_R | Nátěrový systém kovových konstrukcí do vnitřního prostředí C2, vysoká životnost (15 let), barva RAL dle projektu interiéru |  |  | m2 | 81 | 0 |  | 0 |  |  |  | základní | 0.34 | 27.54 | 0.00021 | 0.01701 | 0 | 0 | 16 | K | 2 |  |  |  | ROZPOCET | 0 | 0 | 0 | 0 | 0 | 1 | 0 | 16
|  |  | vnitřní ocelové schodiště | [18 empty] | VV | 2 | 1 | -1 | 0 | ROZPOCET
|  |  | pol.1338844300+134834150 | [18 empty] | VV | 2 | 1 | -1 | 0 | ROZPOCET
|  |  | (0,1+0,433)*1000*0,032 |  |  |  | 17.056 | [14 empty] | VV | 2 | 2 | -1 | 0 | ROZPOCET
|  |  | pol.76700103_R | [18 empty] | VV | 2 | 1 | -1 | 0 | ROZPOCET
|  |  | 572,0*0,035 |  |  |  | 20.02 | [14 empty] | VV | 2 | 2 | -1 | 0 | ROZPOCET
|  |  | zábradlí ocelového schodiště | [18 empty] | VV | 2 | 1 | -1 | 0 | ROZPOCET
|  |  | 1,1*(7,2+5,3)*2 |  |  |  | 27.5 | [14 empty] | VV | 2 | 2 | -1 | 0 | ROZPOCET
|  |  | pol.76700920_R | [18 empty] | VV | 2 | 1 | -1 | 0 | ROZPOCET
|  |  | 495,0*0,032 |  |  |  | 15.84 | [14 empty] | VV | 2 | 2 | -1 | 0 | ROZPOCET
|  |  | 0,584 |  |  |  | 0.584 | [14 empty] | VV | 2 | 2 | -1 | 0 | ROZPOCET
|  |  | Součet |  |  |  | 81 | [14 empty] | VV | 2 | 4 | -1 | 1 | ROZPOCET
361 | K | 7832520_R | Nátěrový systém kovových pozinkovaných konstrukcí do vnějšího prostředí C3, vysoká životnost (min 15 let) |  |  | m2 | 11.4 | 0 |  | 0 |  |  |  | základní | 0.34 | 3.876 | 0.00021 | 0.002394 | 0 | 0 | 16 | K | 2 |  |  |  | ROZPOCET | 0 | 0 | 0 | 0 | 0 | 1 | 0 | 16
|  |  | zábradlí venkovního schodiště | [18 empty] | VV | 2 | 1 | -1 | 0 | ROZPOCET
|  |  | 1,1*1,435*2 |  |  |  | 3.157 | [14 empty] | VV | 2 | 2 | -1 | 0 | ROZPOCET
|  |  | 1,1*1,6*2*2 |  |  |  | 7.04 | [14 empty] | VV | 2 | 2 | -1 | 0 | ROZPOCET
|  |  | ocelová konstrukce stříšky | [18 empty] | VV | 2 | 1 | -1 | 0 | ROZPOCET
|  |  | nad venkovním schodištěm | [18 empty] | VV | 2 | 1 | -1 | 0 | ROZPOCET
|  |  | pol.76700106_R | [18 empty] | VV | 2 | 1 | -1 | 0 | ROZPOCET
|  |  | 32,0*0,035 |  |  |  | 1.12 | [14 empty] | VV | 2 | 2 | -1 | 0 | ROZPOCET
|  |  | 0,083 |  |  |  | 0.083 | [14 empty] | VV | 2 | 2 | -1 | 0 | ROZPOCET
|  |  | Součet |  |  |  | 11.4 | [14 empty] | VV | 2 | 4 | -1 | 1 | ROZPOCET
362 | K | 7832530_R | Nátěrový systém kovových konstrukcí do vnějšího prostředí C3, vysoká životnost (min 15 let) |  |  | m2 | 7.2 | 0 |  | 0 |  |  |  | základní | 0.34 | 2.448 | 0.00021 | 0.001512 | 0 | 0 | 16 | K | 2 |  |  |  | ROZPOCET | 0 | 0 | 0 | 0 | 0 | 1 | 0 | 16
|  |  | okenní mříže | [18 empty] | VV | 2 | 1 | -1 | 0 | ROZPOCET
|  |  | 0,4*0,6*2*15 |  |  |  | 7.2 | [14 empty] | VV | 2 | 2 | -1 | 1 | ROZPOCET
363 | K | 7838211_R | Nátěry omyvatelné omítekí matný povrch 1x základní a 1x vrchní - barva dle projektu interiéru |  |  | m2 | 37 | 0 |  | 0 |  |  |  | základní | 0.256 | 9.472 | 0.00074 | 0.02738 | 0 | 0 | 16 | K | 2 |  |  |  | ROZPOCET | 0 | 0 | 0 | 0 | 0 | 1 | 0 | 16
|  |  | 2.NP | [18 empty] | VV | 2 | 1 | -1 | 0 | ROZPOCET
|  |  | místnost č.2.05 | [18 empty] | VV | 2 | 1 | -1 | 0 | ROZPOCET
|  |  | 2,0*1,5*4-2,0*0,8 |  |  |  | 10.4 | [14 empty] | VV | 2 | 2 | -1 | 0 | ROZPOCET
|  |  | místnost č.2.02 | [18 empty] | VV | 2 | 1 | -1 | 0 | ROZPOCET
|  |  | 2,0*(3,4+3,8+0,35)*2,0*0,8 |  |  |  | 24.16 | [14 empty] | VV | 2 | 2 | -1 | 0 | ROZPOCET
|  |  | 34,6*0,05+0,71 |  |  |  | 2.44 | [14 empty] | VV | 2 | 2 | -1 | 0 | ROZPOCET
|  |  | Součet |  |  |  | 37 | [14 empty] | VV | 2 | 4 | -1 | 1 | ROZPOCET
| 784 - Dokončovací práce - malby a tapety | [8 empty] | 0 | [5 empty] | 49.28 |  | 0.2233 |  | 0 | 2 | D | 1 |  |  |  | ROZPOCET | [6 empty] | 0
364 | K | 784221101_R | Dvojnásobné bílé malby otěruvzdorné v místnostech do 3,80 m |  |  | m2 | 114 | 0 |  | 0 |  |  |  | základní | 0.064 | 7.296 | 0.00029 | 0.03306 | 0 | 0 | 16 | K | 2 |  |  |  | ROZPOCET | 0 | 0 | 0 | 0 | 0 | 1 | 0 | 16
|  |  | 1.NP | [18 empty] | VV | 2 | 1 | -1 | 0 | ROZPOCET
|  |  | m.č. 1.05 | [18 empty] | VV | 2 | 1 | -1 | 0 | ROZPOCET
|  |  | (3,5-2,0)*(1,7+2,1)*2 |  |  |  | 11.4 | [14 empty] | VV | 2 | 2 | -1 | 0 | ROZPOCET
|  |  | 3,5*(1,8+2,35) |  |  |  | 14.525 | [14 empty] | VV | 2 | 2 | -1 | 0 | ROZPOCET
|  |  | 2.NP | [18 empty] | VV | 2 | 1 | -1 | 0 | ROZPOCET
|  |  | strop m.č.2.05 | [18 empty] | VV | 2 | 1 | -1 | 0 | ROZPOCET
|  |  | 1,5*1,5 |  |  |  | 2.25 | [14 empty] | VV | 2 | 2 | -1 | 0 | ROZPOCET
|  |  | stěny méně obklad m.č.2.05 až 2.07 | [18 empty] | VV | 2 | 1 | -1 | 0 | ROZPOCET
|  |  | (3,5-2,0)*1,5*4 |  |  |  | 9 | [14 empty] | VV | 2 | 2 | -1 | 0 | ROZPOCET
|  |  | (3,5-2,0)*(2,2+1,9+1,6+1,9)*2 |  |  |  | 22.8 | [14 empty] | VV | 2 | 2 | -1 | 0 | ROZPOCET
|  |  | (3,5-2,0)*(4,1+2,6+1,0)*2 |  |  |  | 23.1 | [14 empty] | VV | 2 | 2 | -1 | 0 | ROZPOCET
|  |  | (3,5-2,0)*(4,1+2,625)*2 |  |  |  | 20.175 | [14 empty] | VV | 2 | 2 | -1 | 0 | ROZPOCET
|  |  | 103,0*0,1+0,45 |  |  |  | 10.75 | [14 empty] | VV | 2 | 2 | -1 | 0 | ROZPOCET
|  |  | Součet |  |  |  | 114 | [14 empty] | VV | 2 | 4 | -1 | 1 | ROZPOCET
365 | K | 784221102_R | Dvojnásobné malby berevné otěruvzdorné v místnostech do 3,80 m - barva dle projektu interiéru |  |  | m2 | 656 | 0 |  | 0 |  |  |  | základní | 0.064 | 41.984 | 0.00029 | 0.19024 | 0 | 0 | 16 | K | 2 |  |  |  | ROZPOCET | 0 | 0 | 0 | 0 | 0 | 1 | 0 | 16
|  |  | 1.NP | [18 empty] | VV | 2 | 1 | -1 | 0 | ROZPOCET
|  |  | m.č.1.01 | [18 empty] | VV | 2 | 1 | -1 | 0 | ROZPOCET
|  |  | 2,85*(6,0+3,15)*2 |  |  |  | 52.155 | [14 empty] | VV | 2 | 2 | -1 | 0 | ROZPOCET
|  |  | -(2,1*2,4-4,0) |  |  |  | -1.04 | [14 empty] | VV | 2 | 2 | -1 | 0 | ROZPOCET
|  |  | -(2,1*2,3-4,0) |  |  |  | -0.83 | [14 empty] | VV | 2 | 2 | -1 | 0 | ROZPOCET
|  |  | 2,9*1,5*2 |  |  |  | 8.7 | [14 empty] | VV | 2 | 2 | -1 | 0 | ROZPOCET
|  |  | m.č.1.02 | [18 empty] | VV | 2 | 1 | -1 | 0 | ROZPOCET
|  |  | 4,5*(11,5+4,5+4,8) |  |  |  | 93.6 | [14 empty] | VV | 2 | 2 | -1 | 0 | ROZPOCET
|  |  | (4,5+2,9)/2*(10,5+10,2) |  |  |  | 76.59 | [14 empty] | VV | 2 | 2 | -1 | 0 | ROZPOCET
|  |  | -(2,05*2,4-4,0)*8 |  |  |  | -7.36 | [14 empty] | VV | 2 | 2 | -1 | 0 | ROZPOCET
|  |  | m.č.1.03+1.04 | [18 empty] | VV | 2 | 1 | -1 | 0 | ROZPOCET
|  |  | 3,4*(10,8+6,2)*2 |  |  |  | 115.6 | [14 empty] | VV | 2 | 2 | -1 | 0 | ROZPOCET
|  |  | 0,5*10,8 |  |  |  | 5.4 | [14 empty] | VV | 2 | 2 | -1 | 0 | ROZPOCET
|  |  | 0,3*(2,5*2+1,6)*2 |  |  |  | 3.96 | [14 empty] | VV | 2 | 2 | -1 | 0 | ROZPOCET
|  |  | 0,3*(2,2*2+1,0)*2 |  |  |  | 3.24 | [14 empty] | VV | 2 | 2 | -1 | 0 | ROZPOCET
|  |  | 2.NP | [18 empty] | VV | 2 | 1 | -1 | 0 | ROZPOCET
|  |  | m.č.2.01 | [18 empty] | VV | 2 | 1 | -1 | 0 | ROZPOCET
|  |  | 3,4*(7,6+6,5)*2 |  |  |  | 95.88 | [14 empty] | VV | 2 | 2 | -1 | 0 | ROZPOCET
|  |  | m.č.2.02 | [18 empty] | VV | 2 | 1 | -1 | 0 | ROZPOCET
|  |  | (3,4-2,0)*(3,825+3,38)*2 |  |  |  | 20.174 | [14 empty] | VV | 2 | 2 | -1 | 0 | ROZPOCET
|  |  | m.č.2.03, 2.04 | [18 empty] | VV | 2 | 1 | -1 | 0 | ROZPOCET
|  |  | 3,4*(2,62+3,38)*2 |  |  |  | 40.8 | [14 empty] | VV | 2 | 2 | -1 | 0 | ROZPOCET
|  |  | 3,5*(10,75+2,0)*2 |  |  |  | 89.25 | [14 empty] | VV | 2 | 2 | -1 | 0 | ROZPOCET
|  |  | 596,0*0,1+0,281 |  |  |  | 59.881 | [14 empty] | VV | 2 | 2 | -1 | 0 | ROZPOCET
|  |  | Součet |  |  |  | 656 | [14 empty] | VV | 2 | 4 | -1 | 1 | ROZPOCET
| 786 - Dokončovací práce - čalounické úpravy | [8 empty] | 0 | [5 empty] | 0 |  | 0 |  | 0 | 2 | D | 1 |  |  |  | ROZPOCET | [6 empty] | 0
366 | K | 78600100_R | Montáž zatemňovacích závěsů oken |  |  | m2 | 0 | 0 |  | 0 |  |  |  | základní | 0.533 | 0 | 0 | 0 | 0 | 0 | 16 | K | 2 |  |  |  | ROZPOCET | 0 | 0 | 0 | 0 | 0 | 1 | 0 | 16
367 | M | 78600101_R | zatemňovací závěs - dodávka, doprava |  |  | m2 | 0 | 0 |  | 0 |  |  |  | základní | 0 | 0 | 0.001 | 0 | 0 | 0 | 32 | M | 2 |  |  |  | ROZPOCET | 0 | 0 | 0 | 0 | 0 | 1 | 0 | 16
368 | K | 78600200_R | Tyče (garnyže) pro elektrický posun zatemňovacího závěsu dl. 2,6 m - montáž, dodávka, doprava |  |  | kus | 0 | 0 |  | 0 |  |  |  | základní | 0 | 0 | 0.012 | 0 | 0 | 0 | 16 | K | 2 |  |  |  | ROZPOCET | 0 | 0 | 0 | 0 | 0 | 1 | 0 | 16
369 | K | 998786102 | Přesun hmot tonážní pro čalounické úpravy v objektech v do 12 m |  |  | t | 0 | 0 |  | 0 |  |  |  | základní | 2.082 | 0 | 0 | 0 | 0 | 0 | 4 | K | 2 |  |  |  | ROZPOCET | 0 | 0 | 0 | 0 | 0 | 1 | 0 | 4
| 787 - Dokončovací práce - zasklívání | [8 empty] | 0 | [5 empty] | 1.4591 |  | 0.031031 |  | 0 | 2 | D | 1 |  |  |  | ROZPOCET | [6 empty] | 0
370 | K | 78700110_R | Zasklívání střech vícevrstvým bezpečnostním sklem min. tl.10 mm, sklo osazeno na gumové těsnění a spoje budou překryty Al těsnícími lištami - kompletní montáž, dodávka a doprava veškerého materiálu |  |  | m2 | 1.82 | 0 |  | 0 |  |  |  | základní | 0.778 | 1.416 | 0.01705 | 0.031031 | 0 | 0 | 16 | K | 2 |  |  |  | ROZPOCET | 0 | 0 | 0 | 0 | 0 | 1 | 0 | 16
|  |  | stříška nad venkovním schodištěm | [18 empty] | VV | 2 | 1 | -1 | 0 | ROZPOCET
|  |  | 1,3*1,4 |  |  |  | 1.82 | [14 empty] | VV | 2 | 2 | -1 | 1 | ROZPOCET
371 | K | 998787101 | Přesun hmot tonážní pro zasklívání v objektech v do 6 m |  |  | t | 0.031 | 0 |  | 0 |  |  |  | základní | 1.392 | 0.043152 | 0 | 0 | 0 | 0 | 16 | K | 2 |  |  |  | ROZPOCET | 0 | 0 | 0 | 0 | 0 | 1 | 0 | 16
| Přenos 1 - ZTI | [8 empty] | 0 | [5 empty] | 0 |  | 0 |  | 0 | 4 | D | 1 |  |  |  | ROZPOCET | [6 empty] | 0
372 | K | ZTI 01 | ZTI - přenos ze samostatnéhp rozpočtu (BPO 7-81020) |  |  | kpl | 1 | 0 |  | 0 |  |  |  | základní | 0 | 0 | 0 | 0 | 0 | 0 | 512 | K | 2 |  |  |  | ROZPOCET | 0 | 0 | 0 | 0 | 0 | 1 | 0 | 512
| Přenos 2 - VZT a chlazení | [8 empty] | 0 | [5 empty] | 0 |  | 0 |  | 0 | 1 | D | 1 |  |  |  | ROZPOCET | [6 empty] | 0
373 | K | VZT 01 | VZT a chlazení - přenos ze samostatného rozpočtu (BPO 7-81019) |  |  | kpl | 1 | 0 |  | 0 |  |  |  | základní | 0 | 0 | 0 | 0 | 0 | 0 | 512 | K | 2 |  |  |  | ROZPOCET | 0 | 0 | 0 | 0 | 0 | 1 | 0 | 512
| Přenos 3 - Vytápění | [8 empty] | 0 | [5 empty] | 0 |  | 0 |  | 0 | 1 | D | 1 |  |  |  | ROZPOCET | [6 empty] | 0
374 | K | VYT 01 | Vytápění - přenos ze samostatného rozpočtu (BPO 7-81018) |  |  | kpl | 1 | 0 |  | 0 |  |  |  | základní | 0 | 0 | 0 | 0 | 0 | 0 | 512 | K | 2 |  |  |  | ROZPOCET | 0 | 0 | 0 | 0 | 0 | 1 | 0 | 512
| Přenos 4 - Silnoproud | [8 empty] | 0 | [5 empty] | 0 |  | 0 |  | 0 | 1 | D | 1 |  |  |  | ROZPOCET | [6 empty] | 0
375 | K | SIL 01 | Silnoproud - přenos ze samostatného rozpočtu (BPO 7-81021) |  |  | kpl | 1 | 0 |  | 0 |  |  |  | základní | 0 | 0 | 0 | 0 | 0 | 0 | 512 | K | 2 |  |  |  | ROZPOCET | 0 | 0 | 0 | 0 | 0 | 1 | 0 | 512
| Přenos 5 - Slaboproud | [8 empty] | 0 | [5 empty] | 0 |  | 0 |  | 0 | 2 | D | 1 |  |  |  | ROZPOCET | [6 empty] | 0
376 | K | SLA 01 | Slaboproud - přenos ze samostatného rozpočtu (BPO 7-81022) |  |  | kpl | 1 | 0 |  | 0 |  |  |  | základní | 0 | 0 | 0 | 0 | 0 | 0 | 512 | K | 2 |  |  |  | ROZPOCET | 0 | 0 | 0 | 0 | 0 | 1 | 0 | 512
| VYB - Vybavení interiéru objektu | [8 empty] | 0 | [5 empty] | 0 |  | 0 |  | 0 | 4 | D | 0 |  |  |  | ROZPOCET | [6 empty] | 0
377 | K | 001_R | N1 - Multisedák 3 místa |  |  | kus | 0 | 0 |  | 0 |  |  |  | základní | 0 | 0 | 0 | 0 | 0 | 0 | 512 | K | 1 |  |  |  | ROZPOCET | 0 | 0 | 0 | 0 | 0 | 1 | 0 | 512
378 | K | 002_R | N2a-Stůl jídelní/jednací rozměr 700 x 700 mm |  |  | kus | 0 | 0 |  | 0 |  |  |  | základní | 0 | 0 | 0 | 0 | 0 | 0 | 512 | K | 1 |  |  |  | ROZPOCET | 0 | 0 | 0 | 0 | 0 | 1 | 0 | 512
379 | K | 003_R | N2b-Stůl jídelní/jednací rozměr 1400 x 700 mm |  |  | kus | 0 | 0 |  | 0 |  |  |  | základní | 0 | 0 | 0 | 0 | 0 | 0 | 512 | K | 1 |  |  |  | ROZPOCET | 0 | 0 | 0 | 0 | 0 | 1 | 0 | 512
380 | K | 004_R | N2c-Stůl jídelní/jednací rozměr 1400 x 700 mm s čelní svislou deskou 1400 x 600 mm |  |  | kus | 0 | 0 |  | 0 |  |  |  | základní | 0 | 0 | 0 | 0 | 0 | 0 | 512 | K | 1 |  |  |  | ROZPOCET | 0 | 0 | 0 | 0 | 0 | 1 | 0 | 512
381 | K | 005_R | N3 - Koš na odpadky 20 litrů - broušená nerez |  |  | kus | 0 | 0 |  | 0 |  |  |  | základní | 0 | 0 | 0 | 0 | 0 | 0 | 512 | K | 1 |  |  |  | ROZPOCET | 0 | 0 | 0 | 0 | 0 | 1 | 0 | 512
382 | K | 006_R | N4 - Nástěnka š.1500 x v.1000 mm |  |  | kus | 0 | 0 |  | 0 |  |  |  | základní | 0 | 0 | 0 | 0 | 0 | 0 | 512 | K | 1 |  |  |  | ROZPOCET | 0 | 0 | 0 | 0 | 0 | 1 | 0 | 512
383 | K | 007_R | N5 - Projekční plátno - kompletní montáž a dodávka jsou vykázány v samostaném rozpoču Slaboproud |  |  |  | 0 | 0 |  | 0 |  |  |  | základní | 0 | 0 | 0 | 0 | 0 | 0 | 512 | K | 1 |  |  |  | ROZPOCET | 0 | 0 | 0 | 0 | 0 | 1 | 0 | 512
384 | K | 008_R | N7 - Židle čalouněné s chromovanou konstrukcí |  |  | kus | 0 | 0 |  | 0 |  |  |  | základní | 0 | 0 | 0 | 0 | 0 | 0 | 512 | K | 1 |  |  |  | ROZPOCET | 0 | 0 | 0 | 0 | 0 | 1 | 0 | 512
385 | K | 009_R | N8 - Posluchárenská lavice dvojmístná sestava - sklopné sedátko, pracovní stolek š.450 mm |  |  | kus | 0 | 0 |  | 0 |  |  |  | základní | 0 | 0 | 0 | 0 | 0 | 0 | 512 | K | 1 |  |  |  | ROZPOCET | 0 | 0 | 0 | 0 | 0 | 1 | 0 | 512
386 | K | 010_R | N8 - Posluchárenská lavice trojmístná sestava - sklopné sedátko, pracovní stolek š.450 mm |  |  | kus | 0 | 0 |  | 0 |  |  |  | základní | 0 | 0 | 0 | 0 | 0 | 0 | 512 | K | 1 |  |  |  | ROZPOCET | 0 | 0 | 0 | 0 | 0 | 1 | 0 | 512
387 | K | 011_R | N9 - Řečnický pult atyp š.700 x hl.450 x v,1200 mm, dřevěný z laminované LTD desky, kotven k podlaze - montáž, dodávka, doprava |  |  | kus | 0 | 0 |  | 0 |  |  |  | základní | 0 | 0 | 0 | 0 | 0 | 0 | 512 | K | 1 |  |  |  | ROZPOCET | 0 | 0 | 0 | 0 | 0 | 1 | 0 | 512
388 | K | 012_R | N10 - Pojízdný šatní věšák š.1140 x hl.550 x v.1800 mm kovová konstrukce s horní policí a držákem na deštníky |  |  | kus | 0 | 0 |  | 0 |  |  |  | základní | 0 | 0 | 0 | 0 | 0 | 0 | 512 | K | 1 |  |  |  | ROZPOCET | 0 | 0 | 0 | 0 | 0 | 1 | 0 | 512
389 | K | 013_R | N11-Mobilní flipchart 660 x 100 mm, magnet.povrch, odkládací lišta, lišta pro uchycení bloku |  |  | kus | 0 | 0 |  | 0 |  |  |  | základní | 0 | 0 | 0 | 0 | 0 | 0 | 512 | K | 1 |  |  |  | ROZPOCET | 0 | 0 | 0 | 0 | 0 | 1 | 0 | 512
390 | K | 014_R | N12 - Kancelářská židle - černá síťovina na opěráku, bederní opěrka |  |  | kus | 0 | 0 |  | 0 |  |  |  | základní | 0 | 0 | 0 | 0 | 0 | 0 | 512 | K | 1 |  |  |  | ROZPOCET | 0 | 0 | 0 | 0 | 0 | 1 | 0 | 512
391 | K | 015_R | N13 - Kancelářský kontejner se zásuvkami š.440 x hl.600 x v.600 mm |  |  | kus | 0 | 0 |  | 0 |  |  |  | základní | 0 | 0 | 0 | 0 | 0 | 0 | 512 | K | 1 |  |  |  | ROZPOCET | 0 | 0 | 0 | 0 | 0 | 1 | 0 | 512
392 | K | 016_R | N14 - Skříň š.740 x hl.370 x v.1900 mm |  |  | kus | 0 | 0 |  | 0 |  |  |  | základní | 0 | 0 | 0 | 0 | 0 | 0 | 512 | K | 1 |  |  |  | ROZPOCET | 0 | 0 | 0 | 0 | 0 | 1 | 0 | 512
393 | K | 017_R | N15 - Věšák police š.900 x hl.300 x v300 mm |  |  | kus | 1 | 0 |  | 0 |  |  |  | základní | 0 | 0 | 0 | 0 | 0 | 0 | 512 | K | 1 |  |  |  | ROZPOCET | 0 | 0 | 0 | 0 | 0 | 1 | 0 | 512
394 | K | 018_R | N16 - Židle dřevěná lakovaná konstrukce |  |  | kus | 0 | 0 |  | 0 |  |  |  | základní | 0 | 0 | 0 | 0 | 0 | 0 | 512 | K | 1 |  |  |  | ROZPOCET | 0 | 0 | 0 | 0 | 0 | 1 | 0 | 512
395 | K | 019_R | N17 - Regál clokovový šroubovaný š.1200 x hl.500 x v.1800 mm |  |  | kus | 0 | 0 |  | 0 |  |  |  | základní | 0 | 0 | 0 | 0 | 0 | 0 | 512 | K | 1 |  |  |  | ROZPOCET | 0 | 0 | 0 | 0 | 0 | 1 | 0 | 512
396 | K | 020_R | Kuchyně dodávka, doprava - délka pracovní desky 8 m, korpusy skříněk z LTD 16 mm, dvířka MDF desky, regulovatelné nohy, kovové úchytky (bez spotřebičů) |  |  | kpl | 1 | 0 |  | 0 |  |  |  | základní | 0 | 0 | 0 | 0 | 0 | 0 | 512 | K | 1 |  |  |  | ROZPOCET | 0 | 0 | 0 | 0 | 0 | 1 | 0 | 512
|  |  | K1 - spodní skříňka 800/600mm v.860 mm - 1ks | [18 empty] | VV | 1 | 1 | -1 | 0 | ROZPOCET
|  |  | K2 - spodní skříňka 600/600mm v.860 mm - 2ks | [18 empty] | VV | 1 | 1 | -1 | 0 | ROZPOCET
|  |  | K3 - spodní skříňka rohová 900/900mm v.860 mm - 2ks | [18 empty] | VV | 1 | 1 | -1 | 0 | ROZPOCET
|  |  | K4 - spodní skříňka se zásuvkami 600/600mm v.860 mm -1ks | [18 empty] | VV | 1 | 1 | -1 | 0 | ROZPOCET
|  |  | K5 - spodní skříňka pod dřez 1200/600mm v.860 mm -1ks | [18 empty] | VV | 1 | 1 | -1 | 0 | ROZPOCET
|  |  | K6 - spodní skříňka na myčku 800/320mm v.720 mm -1ks | [18 empty] | VV | 1 | 1 | -1 | 0 | ROZPOCET
|  |  | K7 - horní skříňka 800/320mm v.720 mm - 1ks | [18 empty] | VV | 1 | 1 | -1 | 0 | ROZPOCET
|  |  | K8 - horní skříňka 600/320mm v.720 mm - 4ks | [18 empty] | VV | 1 | 1 | -1 | 0 | ROZPOCET
|  |  | K9 - horní skříňka rohová 600/600mm v.720 mm -2ks | [18 empty] | VV | 1 | 1 | -1 | 0 | ROZPOCET
|  |  | K10-horní skříňka 1200/320mm v.720 mm-1ks | [18 empty] | VV | 1 | 1 | -1 | 0 | ROZPOCET
|  |  | kompletní sestava (bez spotřebičů) | [18 empty] | VV | 1 | 1 | -1 | 0 | ROZPOCET
|  |  | 1,0 |  |  |  | 1 | [14 empty] | VV | 1 | 2 | -1 | 1 | ROZPOCET
397 | K | 021_R | Kuchyňské skříňky - montáž |  |  | kpl | 1 | 0 |  | 0 |  |  |  | základní | 0 | 0 | 0 | 0 | 0 | 0 | 512 | K | 1 |  |  |  | ROZPOCET | 0 | 0 | 0 | 0 | 0 | 1 | 0 | 512
398 | K | 022_R | K11 - Oboustranný nerezový dřez 800 x 600 mm |  |  | kus | 1 | 0 |  | 0 |  |  |  | základní | 0 | 0 | 0 | 0 | 0 | 0 | 512 | K | 1 |  |  |  | ROZPOCET | 0 | 0 | 0 | 0 | 0 | 1 | 0 | 512
399 | K | 023_R | K12 - Lednička monoklimatická objem 350l, energet.třída A+ 600 x 600 1850 mm |  |  | kus | 0 | 0 |  | 0 |  |  |  | základní | 0 | 0 | 0 | 0 | 0 | 0 | 512 | K | 1 |  |  |  | ROZPOCET | 0 | 0 | 0 | 0 | 0 | 1 | 0 | 512
400 | K | 024_R | K13 - Myčka na nádobí |  |  | kus | 0 | 0 |  | 0 |  |  |  | základní | 0 | 0 | 0 | 0 | 0 | 0 | 512 | K | 1 |  |  |  | ROZPOCET | 0 | 0 | 0 | 0 | 0 | 1 | 0 | 512
401 | K | 025_R | K14 - Varná konvice |  |  | kus | 0 | 0 |  | 0 |  |  |  | základní | 0 | 0 | 0 | 0 | 0 | 0 | 512 | K | 1 |  |  |  | ROZPOCET | 0 | 0 | 0 | 0 | 0 | 1 | 0 | 512
402 | K | 026_R | K15 - Kávovar na 16 porcí |  |  | kus | 0 | 0 |  | 0 |  |  |  | základní | 0 | 0 | 0 | 0 | 0 | 0 | 512 | K | 1 |  |  |  | ROZPOCET | 0 | 0 | 0 | 0 | 0 | 1 | 0 | 512
403 | K | 027_R | K16 - Servírovací stolek |  |  | kus | 0 | 0 |  | 0 |  |  |  | základní | 0 | 0 | 0 | 0 | 0 | 0 | 512 | K | 1 |  |  |  | ROZPOCET | 0 | 0 | 0 | 0 | 0 | 1 | 0 | 512
404 | K | 028_R | K17 - Chladící vitrína, rozměr 1070 x 650 x 165 mm, příkon 520W, napájení 230V |  |  | kus | 0 | 0 |  | 0 |  |  |  | základní | 0 | 0 | 0 | 0 | 0 | 0 | 512 | K | 1 |  |  |  | ROZPOCET | 0 | 0 | 0 | 0 | 0 | 1 | 0 | 512
405 | K | 029_R | Z1 - Nástěnné hodiny průměr 50cm, kovové, ciferník bílý, bezobslužné |  |  | kus | 0 | 0 |  | 0 |  |  |  | základní | 0 | 0 | 0 | 0 | 0 | 0 | 512 | K | 1 |  |  |  | ROZPOCET | 0 | 0 | 0 | 0 | 0 | 1 | 0 | 512
406 | K | 030_R | D1 - Dvojháček délky 11cm, pochromovaná mosaz |  |  | kus | 7 | 0 |  | 0 |  |  |  | základní | 0 | 0 | 0 | 0 | 0 | 0 | 512 | K | 1 |  |  |  | ROZPOCET | 0 | 0 | 0 | 0 | 0 | 1 | 0 | 512
407 | K | 031_R | D2 - WC štětka plast |  |  | kus | 0 | 0 |  | 0 |  |  |  | základní | 0 | 0 | 0 | 0 | 0 | 0 | 512 | K | 1 |  |  |  | ROZPOCET | 0 | 0 | 0 | 0 | 0 | 1 | 0 | 512
408 | K | 032_R | D3 - Zásobník na toaletní papír plast, toaletní papír do průměru 26cm |  |  | kus | 5 | 0 |  | 0 |  |  |  | základní | 0 | 0 | 0 | 0 | 0 | 0 | 512 | K | 1 |  |  |  | ROZPOCET | 0 | 0 | 0 | 0 | 0 | 1 | 0 | 512
409 | K | 033_R | D4 - Dávkovač mýdla - 1,1l, plast |  |  | kus | 3 | 0 |  | 0 |  |  |  | základní | 0 | 0 | 0 | 0 | 0 | 0 | 512 | K | 1 |  |  |  | ROZPOCET | 0 | 0 | 0 | 0 | 0 | 1 | 0 | 512
410 | K | 034_R | D5 - Zásobník skládaných ručníků velký plast |  |  | kus | 3 | 0 |  | 0 |  |  |  | základní | 0 | 0 | 0 | 0 | 0 | 0 | 512 | K | 1 |  |  |  | ROZPOCET | 0 | 0 | 0 | 0 | 0 | 1 | 0 | 512
411 | K | 035_R | D6a - Zrcadlo 40/60cm - lepené na obklad |  |  | kus | 2 | 0 |  | 0 |  |  |  | základní | 0 | 0 | 0 | 0 | 0 | 0 | 512 | K | 1 |  |  |  | ROZPOCET | 0 | 0 | 0 | 0 | 0 | 1 | 0 | 512
412 | K | 036_R | D6b - Zrcadlo 40/60cm sklopné pro imobilní kabiny |  |  | kus | 1 | 0 |  | 0 |  |  |  | základní | 0 | 0 | 0 | 0 | 0 | 0 | 512 | K | 1 |  |  |  | ROZPOCET | 0 | 0 | 0 | 0 | 0 | 1 | 0 | 512
413 | K | 037_R | D7 - Odpadkový koš - 5l,kulatý, nášlapný, leská nerez |  |  | kus | 0 | 0 |  | 0 |  |  |  | základní | 0 | 0 | 0 | 0 | 0 | 0 | 512 | K | 1 |  |  |  | ROZPOCET | 0 | 0 | 0 | 0 | 0 | 1 | 0 | 512
414 | K | 038_R | D8 - Traskový osoušeč rukou, nástěná instalace, napětí 230V/50Hz(9A), hmotnost 11 kg |  |  | kus | 4 | 0 |  | 0 |  |  |  | základní | 0 | 0 | 0 | 0 | 0 | 0 | 512 | K | 1 |  |  |  | ROZPOCET | 0 | 0 | 0 | 0 | 0 | 1 | 0 | 512
415 | K | 039_R | H1 - Skříň na hasící přístroj (6kg) 26/22/56cm, lakovaná v bílé barvě. schránka na klíč, cylindrický zámek, piktogram |  |  | kus | 4 | 0 |  | 0 |  |  |  | základní | 0 | 0 | 0 | 0 | 0 | 0 | 512 | K | 1 |  |  |  | ROZPOCET | 0 | 0 | 0 | 0 | 0 | 1 | 0 | 512
416 | K | 040_R | Hasicí přístroj práškový P6-Pa |  |  | kus | 4 | 0 |  | 0 |  |  |  | základní | 0 | 0 | 0 | 0 | 0 | 0 | 512 | K | 1 |  |  |  | ROZPOCET | 0 | 0 | 0 | 0 | 0 | 1 | 0 | 512
417 | K | 041_R | N6-Projektor-komplet.montáž a dodávka jsou vykázány v samostaném rozpoču Slaboproud |  |  |  | 0 | 0 |  | 0 |  |  |  | základní | 0 | 0 | 0 | 0 | 0 | 0 | 512 | K | 1 |  |  |  | ROZPOCET | 0 | 0 | 0 | 0 | 0 | 1 | 0 | 512
418 | K | 042_R | Vybavení WC pro imobilní - sklopné madlo - montáž, dodávka, doprava včetně systému pro upevnění a včetně ovládání |  |  | kus | 2 | 0 |  | 0 |  |  |  | základní | 0 | 0 | 0 | 0 | 0 | 0 | 512 | K | 1 |  |  |  | ROZPOCET | 0 | 0 | 0 | 0 | 0 | 1 | 0 | 512
419 | K | 043_R | Vybavení WC pro imobilní - svislé madlo pevné - montáž, dodávka, doprava |  |  | kus | 2 | 0 |  | 0 |  |  |  | základní | 0 | 0 | 0 | 0 | 0 | 0 | 512 | K | 1 |  |  |  | ROZPOCET | 0 | 0 | 0 | 0 | 0 | 1 | 0 | 512
420 | K | 101_R | Příplatek na přesun, montáž a kotvení všech prvků vybavení interiéru (mimo kuchyňských skříněk) včetně kotevních a pomocných prvků |  |  | kpl | 1 | 0 |  | 0 |  |  |  | základní | 0 | 0 | 0 | 0 | 0 | 0 | 512 | K | 1 |  |  |  | ROZPOCET | 0 | 0 | 0 | 0 | 0 | 1 | 0 | 512
| VRN - Vedlejší rozpočtové náklady | [8 empty] | 0 | [5 empty] | 0 |  | 0 |  | 0 | 5 | D | 0 |  |  |  | ROZPOCET | [6 empty] | 0
421 | K | VRN_01 | Zařízení staveniště |  |  | % | 0 | 0 |  | 0 |  |  |  | základní | 0 | 0 | 0 | 0 | 0 | 0 | 4 | K | 1 |  |  |  | ROZPOCET | 0 | 0 | 0 | 0 | 0 | 1 | 0 | 4
422 | K | VRN_02 | Provoz investora |  |  | % | 0 | 0 |  | 0 |  |  |  | základní | 0 | 0 | 0 | 0 | 0 | 0 | 4 | K | 1 |  |  |  | ROZPOCET | 0 | 0 | 0 | 0 | 0 | 1 | 0 | 4
| ON - Ostatní náklady | [8 empty] | 0 | [5 empty] | 0 |  | 0 |  | 0 | 1 | D | 0 |  |  |  | ROZPOCET | [6 empty] | 0
423 | K | 001 | Vytýčení stávajících inženýrských sítí |  |  | kpl | 1 | 0 |  | 0 |  |  |  | základní | 0 | 0 | 0 | 0 | 0 | 0 | 512 | K | 1 |  |  |  | ROZPOCET | 0 | 0 | 0 | 0 | 0 | 1 | 0 | 512
424 | K | 002 | Koordinační a kompletační činnost dodavatele |  |  | kpl | 1 | 0 |  | 0 |  |  |  | základní | 0 | 0 | 0 | 0 | 0 | 0 | 512 | K | 1 |  |  |  | ROZPOCET | 0 | 0 | 0 | 0 | 0 | 1 | 0 | 512
425 | K | 003 | Náklady na veškeré energie související a realizací akce |  |  | kpl | 1 | 0 |  | 0 |  |  |  | základní | 0 | 0 | 0 | 0 | 0 | 0 | 512 | K | 1 |  |  |  | ROZPOCET | 0 | 0 | 0 | 0 | 0 | 1 | 0 | 512
426 | K | 004 | Pojištění stavby |  |  | kpl | 1 | 0 |  | 0 |  |  |  | základní | 0 | 0 | 0 | 0 | 0 | 0 | 512 | K | 1 |  |  |  | ROZPOCET | 0 | 0 | 0 | 0 | 0 | 1 | 0 | 512
427 | K | 005 | Pojištění odpovědnosti dodavatele včetně všech subdodavatelů |  |  | kpl | 1 | 0 |  | 0 |  |  |  | základní | 0 | 0 | 0 | 0 | 0 | 0 | 512 | K | 1 |  |  |  | ROZPOCET | 0 | 0 | 0 | 0 | 0 | 1 | 0 | 512
428 | K | 006 | Zábory cizích pozemků (veřejných i soukromých) |  |  | kpl | 1 | 0 |  | 0 |  |  |  | základní | 0 | 0 | 0 | 0 | 0 | 0 | 512 | K | 1 |  |  |  | ROZPOCET | 0 | 0 | 0 | 0 | 0 | 1 | 0 | 512
429 | K | 007 | Geodetické zaměření realizovaných inženýrských sítí |  |  | kpl | 1 | 0 |  | 0 |  |  |  | základní | 0 | 0 | 0 | 0 | 0 | 0 | 512 | K | 1 |  |  |  | ROZPOCET | 0 | 0 | 0 | 0 | 0 | 1 | 0 | 512
430 | K | 008 | Provozní náklady při stavbě (spotřeba. el. energie, vody, atd.) |  |  | kpl | 1 | 0 |  | 0 |  |  |  | základní | 0 | 0 | 0 | 0 | 0 | 0 | 512 | K | 1 |  |  |  | ROZPOCET | 0 | 0 | 0 | 0 | 0 | 1 | 0 | 512
431 | K | 009 | Zpracování dokumentace skutečného provádění stavby a geodetické zaměření realizované stavby včetně zpracování podkladů pro vklad novostavby do katastru nemovitostí |  |  | kpl | 1 | 0 |  | 0 |  |  |  | základní | 0 | 0 | 0 | 0 | 0 | 0 | 512 | K | 1 |  |  |  | ROZPOCET | 0 | 0 | 0 | 0 | 0 | 1 | 0 | 512
432 | K | 011 | Veškeré revize elektročásti |  |  | kpl | 1 | 0 |  | 0 |  |  |  | základní | 0 | 0 | 0 | 0 | 0 | 0 | 512 | K | 1 |  |  |  | ROZPOCET | 0 | 0 | 0 | 0 | 0 | 1 | 0 | 512
433 | K | 012 | Úklid dokončené stavby a jejího okolí |  |  | kpl | 1 | 0 |  | 0 |  |  |  | základní | 0 | 0 | 0 | 0 | 0 | 0 | 512 | K | 1 |  |  |  | ROZPOCET | 0 | 0 | 0 | 0 | 0 | 1 | 0 | 512
434 | K | 013 | Dodávka vybavení stavby dle příslušných ČSN se zaměřením na požární ochranu objektu a bezpečnost práce (hasící přístroje, výstražné tabulky, |  |  | kpl | 1 | 0 |  | 0 |  |  |  | základní | 0 | 0 | 0 | 0 | 0 | 0 | 512 | K | 1 |  |  |  | ROZPOCET | 0 | 0 | 0 | 0 | 0 | 1 | 0 | 512
435 | K | 014 | Dopravní značení a čištění tohoto značení po dobu realizace akce |  |  | kpl | 1 | 0 |  | 0 |  |  |  | základní | 0 | 0 | 0 | 0 | 0 | 0 | 512 | K | 1 |  |  |  | ROZPOCET | 0 | 0 | 0 | 0 | 0 | 1 | 0 | 512
436 | K | 015 | Opatření k zajištění bezpečnosti účastníků realizace akce a veřejnosti (zejména zajištění staveniště, bezpečnostní tabulky) |  |  | kpl | 1 | 0 |  | 0 |  |  |  | základní | 0 | 0 | 0 | 0 | 0 | 0 | 512 | K | 1 |  |  |  | ROZPOCET | 0 | 0 | 0 | 0 | 0 | 1 | 0 | 512
437 | K | 016 | Informační tabule s údaji o stavbě (velikost cca 1,6 x 1 m - dle grafického návrhu investora) |  |  | kpl | 1 | 0 |  | 0 |  |  |  | základní | 0 | 0 | 0 | 0 | 0 | 0 | 512 | K | 1 |  |  |  | ROZPOCET | 0 | 0 | 0 | 0 | 0 | 1 | 0 | 512
438 | K | 017 | Zpracování návrhů provozních řádů příslušných zařízení zhotovitelem stavby |  |  | kpl | 1 | 0 |  | 0 |  |  |  | základní | 0 | 0 | 0 | 0 | 0 | 0 | 512 | K | 1 |  |  |  | ROZPOCET | 0 | 0 | 0 | 0 | 0 | 1 | 0 | 512
439 | K | 018 | Činnost koordinátora bezpečnosti práce (zák.č.309/2006 Sb., o zajištění dalších podmínek bezpečnosti a ochrany zdraví při práci) |  |  | kpl | 1 | 0 |  | 0 |  |  |  | základní | 0 | 0 | 0 | 0 | 0 | 0 | 512 | K | 1 |  |  |  | ROZPOCET | 0 | 0 | 0 | 0 | 0 | 1 | 0 | 512
440 | K | 019 | Dokumentace DIO vč.projednání s Policií ČR - DI |  |  | kpl | 1 | 0 |  | 0 |  |  |  | základní | 0 | 0 | 0 | 0 | 0 | 0 | 512 | K | 1 |  |  |  | ROZPOCET | 0 | 0 | 0 | 0 | 0 | 1 | 0 | 512
441 | K | 020 | Vytyčení základních směrových a výškových bodů stavby |  |  | kpl | 1 | 0 |  | 0 |  |  |  | základní | 0 | 0 | 0 | 0 | 0 | 0 | 512 | K | 1 |  |  |  | ROZPOCET | 0 | 0 | 0 | 0 | 0 | 1 | 0 | 512
[22 empty] | D | 0 |  |  |  | PN | [6 empty] | 0
0