## SO 13 VO areálu
ÚP Sokolov
Výkaz výměr-celkem | [5 empty] | ocenění
VENKOVNÍ OSVĚTLENÍ PARKOVIŠTĚ,NAPOJENÍ ZÁVORY
Montáže | [5 empty] | material | Kč | montáž | Kč
[6 empty] | jedn.cena | celkem | jedn.cena | celkem
Svítidla:
| sadové 50WSHC- |  |  | ks | 3
Stožáry: | bezpaticový 5m ,typ OS-UD |  |  | ks | 3
| trubky HDPE 50 šedé s nápisem VO |  |  | m | 90
| barva synt.+ředidloS6006 |  |  | kg | 2
| nátěry konstrukcí |  |  | m2 | 2
| svorky,šrouby,pásky pospojení |  |  | ks | 3
| zapojení přívodu do závory |  |  | ks | 2
| ukončení vodičů | do 4x6 |  | ks | 6
|  | do P 36 |  | ks | 1
Kabely: | CYKY
| pevně do chráničky | 5C x 6 |  | m | 190
| CY zel.žl. | 4 |  | m | 30
| šňůra CSGS | 3C x 2,5 |  | m | 15
Pospojení
| svorky SP |  |  | ks | 3
| štítek ozn. |  |  | ks | 3
| nátěry pospoj.částí |  |  | m | 3
| uzemnění v trase kabelu FeZn dn 8 |  |  | m | 60
Zemní práce
| vytyčení trasy |  |  | km | 1
| jáma stožáru nepatk.do1,2m |  |  | ks | 3
| stož.pouzdro VO 250x150 |  |  | ks | 3
| bet.základ do zeminy |  |  | m3 | 3
| výkop kabel.rýhy 35/60 |  |  | m | 90
| výkop kabel.rýhy 50/120 |  |  | m | 10
| kabelové lože š.35-cihla |  |  | m | 80
| zához kabel.rýhy 35/60 |  |  | m | 90
| zához kabel.rýhy 50/120 |  |  | m | 10
| kabel.prostup bet.trouba 30cm |  |  | ks | 3
| kabel.prostup bet.trouba 15cm |  |  | ks | 10
| křižovatka s kabelem |  |  | ks | 1
| křižovatka s potrubím |  |  | ks | 2
| zajištění otvoru proti vodě |  |  | ks | 6
| odvoz zeminy do 1km |  |  | m3 | 3
| odvoz zeminy další km |  |  | m3 | 10
| provizorní úprava terenu |  |  | m2 | 20
HZS | manipulace v síti | hod | 2
| výchozí revize | hod | 8