## List1
SPECIFIKACE MATERIÁU
TECHNICOM, s.r.o.
zástupce:
ulice: | Třebízského 212
město: | Roudnice nad Labem
PSČ: | 413 01
tel: | +420 416 857 811
fax: | +420 416 838 017
email: | technicom@technicom.cz
ÚP Louny-rekonstrukce budovy st. parc. č. 1971/31
Poplachový zabezpečovací a tísňový systém
Rekapitulace rozpočtu
|  | Projekt skutečného provedení |  |  |  |  | 2200
|  | Dodávky celkem |  |  |  |  | 42722.25
|  | Montážní práce a služby celkem |  |  |  |  | 31489.39
|  | Revize |  |  |  |  | 4480
|  | Celkem bez DPH |  |  |  |  | 80891.64
Daň z přidané hodnoty
Základní sazba DPH 21%
|  | DPH celkem |  |  |  |  | 16987.2444
|  | Halířové vyrovnání |  |  |  |  | 16987.2444
|  | Celkem s DPH |  |  |  |  | 97878.8844
Datum zpracování: | 16.10.2013
Petr Florián
projektant
StartPol |  | Rozpočet
Dodávka EZS
Číslo položky | Popis položky |  | Počet | MJ |  | Jedn. cena | Celkem
ZX8 | expander 8 vstupů |  | 4 | ks |  | 1231.27 | 4925.08
K641 | LCD klávesnice s dvouřádkovým modrým displejem určená pro ovládání a zobrazování informací o stavu ústředny DIGIPLEX, včetně uzamykatelného krytu |  | 1 | ks | 2826.0947 | 2641.21 | 2641.21 | 1.07
BOX E | Univerzální plechový box pro montáž na zeď, určený pro instalaci expandérů a dalších modulů. |  | 4 | ks | 2814.0144 | 2629.92 | 10519.68 | 1.07
DX40PLUSI | Duální detektor s dosahem 12m, tvarováním detekčního diagramu a antimaskingem |  | 2 | ks | 941.1292 | 879.56 | 1759.12 | 1.07
RX40QZD | PIR detektor s půlkulovou čočkou a dosahem 12m |  | 20 | ks | 617.9892 | 577.56 | 11551.2 | 1.07
SB2 | Nezálohovaná plastová vnitřní siréna 104dB/1m |  | 1 | ks | 313.7026 | 293.18 | 293.18 | 1.07
FA1W | Kloubový držák na stěnu pro detektory DX a RX |  | 22 | ks | 115.7847 | 108.21 | 2380.62 | 1.07
FI-H08 | Stíněný kabel 8x Cu drát průměr 0,5 mm, PVC plášť |  | 400 | m | 8.1748 | 7.64 | 3056 | 1.07
SUPERBUS AB01 | Stíněný kabel 2x2 Cu drát průměr 0,5 mm, 2x Cu drát průměr 1 mm, PVC plášť |  | 160 | m | 10.2827 | 9.61 | 1537.6 | 1.07
| požární hmota Hilti CP 611A - včetně značení prostupů |  | 2 | ks | 2171.3296 | 2029.28 | 4058.56 | 1.07
|  | Celkem |  |  |  |  | 42722.25
Montáž EZS
Číslo položky | Popis položky |  | Počet | MJ |  | Jedn. cena | Celkem
ZX8 | expander 8 vstupů |  | 4 | ks |  | 547.24 | 2188.96
K641 | LCD klávesnice s dvouřádkovým modrým displejem určená pro ovládání a zobrazování informací o stavu ústředny DIGIPLEX, včetně uzamykatelného krytu |  | 1 | ks | 134.9484 | 126.12 | 126.12 | 1.07
BOX E | Univerzální plechový box pro montáž na zeď, určený pro instalaci expandérů a dalších modulů. |  | 4 | ks | 788.7184 | 737.12 | 2948.48 | 1.07
DX40PLUSI | Duální detektor s dosahem 12m, tvarováním detekčního diagramu a antimaskingem |  | 2 | ks | 242.0768 | 226.24 | 452.48 | 1.07
RX40QZD | PIR detektor s půlkulovou čočkou a dosahem 12m |  | 20 | ks | 227.5355 | 212.65 | 4253 | 1.07
SB2 | Nezálohovaná plastová vnitřní siréna 104dB/1m |  | 1 | ks | 215.7013 | 201.59 | 201.59 | 1.07
FA1W | Kloubový držák na stěnu pro detektory DX a RX |  | 22 | ks | 134.9056 | 126.08 | 2773.76 | 1.07
FI-H08 | Stíněný kabel 8x Cu drát průměr 0,5 mm, PVC plášť |  | 400 | m | 21.186 | 19.8 | 7920 | 1.07
SUPERBUS AB01 | Stíněný kabel 2x2 Cu drát průměr 0,5 mm, 2x Cu drát průměr 1 mm, PVC plášť |  | 160 | m | 23.8503 | 22.29 | 3566.4 | 1.07
| Demontáž stáv. zařízení |  | 8 | hod | 206.082 | 192.6 | 1540.8 | 1.07
| požární hmota Hilti CP 611A - včetně značení prostupů |  | 2 | ks | 2952.023 | 2758.9 | 5517.8 | 1.07
|  | Celkem |  |  |  |  | 31489.39