## Pamět RAM 2GB 800MHz DDR2
Pamět RAM 2GB
| Poptávané parametry | Požadovaná hodnota parametru | hodnota nabízená uchazečem (vyplní uchazeč)
| maximální cena s DPH | 799
Operační paměť | typ paměti | DDR2
| frekvence | 800 MHz
| velikost | 2 GB
| časování | CL9

## Pamět RAM 4GB 1333MHz PC
Pamět RAM 4GB 1333MHz PC
| Poptávané parametry | Požadovaná hodnota parametru | hodnota nabízená uchazečem (vyplní uchazeč)
| maximální cena s DPH | 1176
Operační paměť | typ paměti | DDR3
| frekvence | 1333 MHz
| velikost | 4 GB
| časování | CL9

## Pamět RAM 4GB 1333MHz Server
Pamět RAM 4GB 1333MHz Server
| Poptávané parametry | Požadovaná hodnota parametru | hodnota nabízená uchazečem (vyplní uchazeč)
| maximální cena s DPH | 1034
Operační paměť | typ paměti | DDR3
| frekvence | 1333 MHz
| velikost | 4 GB
| časování | CL9

## Pamět RAM 8GB 1333MHz
Pamět RAM 8GB 1333MHz
| Poptávané parametry | Požadovaná hodnota parametru | hodnota nabízená uchazečem (vyplní uchazeč)
| maximální cena s DPH | 2568
Operační paměť | typ paměti | DDR3
| frekvence | 1333 MHz
| velikost | 8 GB
| časování | CL9

## Pamět 8GB 1600Mhz
Pamět 8GB 1600Mhz
| Poptávané parametry | Požadovaná hodnota parametru | hodnota nabízená uchazečem (vyplní uchazeč)
| maximální cena s DPH | 2183
Operační paměť | typ paměti | DDR3
| frekvence | 1600 MHz
| velikost | 8 GB
| časování | CL11

## Pamět SO-DIMM 16GB Dual 1600Mhz
Pamět SO-DIMM 16GB Dual 1600Mhz
| Poptávané parametry | Požadovaná hodnota parametru | hodnota nabízená uchazečem (vyplní uchazeč)
| maximální cena s DPH | 4133
Operační paměť | typ paměti | DDR3 SO-DIMM
| frekvence | 1600 MHz
| velikost | 2x8 GB Dual
| časování | CL9

## Pamět 16GB Dual 1866Mhz
Pamět 16GB Dual 1866Mhz
| Poptávané parametry | Požadovaná hodnota parametru | hodnota nabízená uchazečem (vyplní uchazeč)
| maximální cena s DPH | 3831
Operační paměť | typ paměti | DDR3
| frekvence | 1866 MHz
| velikost | 2x8 GB Dual
| časování | CL10

## Pamět 64GB Dual 1600Mhz
Pamět 64GB Dual 1600Mhz
| Poptávané parametry | Požadovaná hodnota parametru | hodnota nabízená uchazečem (vyplní uchazeč)
| maximální cena s DPH | 18981
Operační paměť | typ paměti | DDR3
| frekvence | 1600 MHz
| velikost | 4x16 GB Dual
| časování | CL11

## AP Wi-Fi
AP Wi-Fi
| Poptávané parametry | Požadovaná hodnota parametru | hodnota nabízená uchazečem (vyplní uchazeč)
| maximální cena s DPH | 4643
Specifikace | montáž na stěnu i strop
| anténa | 2 x externí 3dBi
| frekvence | 2,4 GHz
| technologie | CAPWAP ; TX Beamforming; LDPC;MLD
| napájení | adaptér 230V ; POE
| pásmo | 802.11 a/b/g/n

## 19´´ RACK 42U
19´´ RACK 42U
| Poptávané parametry | Požadovaná hodnota parametru | hodnota nabízená uchazečem (vyplní uchazeč)
| maximální cena s DPH | 12552
Specifikace | velikost | 42U - 19´´
| šířka | 800 mm
| hloubka | 900 mm
| dveře L/P | skleněné

## 19´´ RACK 6U
19´´ RACK 6U
| Poptávané parametry | Požadovaná hodnota parametru | hodnota nabízená uchazečem (vyplní uchazeč)
| maximální cena s DPH | 2146
Specifikace | velikost | 6U - 19´´
| šířka | 600 mm
| hloubka | 400 mm
| dveře L/P | skleněné

## 19´´ Rozvodný panel
19´´ Rozvodný panel 230V
| Poptávané parametry | Požadovaná hodnota parametru | hodnota nabízená uchazečem (vyplní uchazeč)
| maximální cena s DPH | 589
Specifikace | velikost | 19´´ - 1,5U
| počet zásuvek | 8 ks
| délka kabelu | min. 1,5m
indikátor napětí
přepětová ochrana

## Plovoucí matice M6
Plovoucí matice + šroub M6
| Poptávané parametry | Požadovaná hodnota parametru | hodnota nabízená uchazečem (vyplní uchazeč)
| maximální cena s DPH | 263
Specifikace | matice pro rack | 19´´
| velikost šroubu | M6

## SSD disk 240 GB
SSD disk 240 GB
| Poptávané parametry | Požadovaná hodnota parametru | hodnota nabízená uchazečem (vyplní uchazeč)
| maximální cena s DPH | 3659
Specifikace | typ | SSD
| kapacita | min. 240 GB
| formát | 2,5´´
| rozhraní | SATA III
| rychlost čtení | min 555 MB/s
| rychlost zápisu | min. 510MB/s
| řadič | SandForce
| funkce | TRIM

## SSD disk 120 GB
SSD disk 120 GB
| Poptávané parametry | Požadovaná hodnota parametru | hodnota nabízená uchazečem (vyplní uchazeč)
| maximální cena s DPH | 1674
Specifikace | typ | SSD
| kapacita | min. 120 GB
| formát | 2,5´´
| rozhraní | SATA III
| rychlost čtení | min 450 MB/s
| rychlost zápisu | min. 450MB/s
| řadič | SandForce
| funkce | TRIM

## Úložiště NAS
Úložiště NAS
| Poptávané parametry | Požadovaná hodnota parametru | hodnota nabízená uchazečem (vyplní uchazeč)
| maximální cena s DPH | 27467
Specifikace | počet diskových slotů | min.8
| síťová karta | min. 4x 1Gbit/s
| podpora protokolů | min-CIFS,NFS,HTTPS,FTP, Microsoft RALLY, iSCSI
| podpora virtualizace | Microsoft Hyper-V, Vmware
| podpora RAID | 1,5,6,10
| počet USB | min. 2x, z toho min. 1xUSB 3.0
| podpora Hot-Swap | ano
| podpora Hot-Spare | ano
| počet soubězných připojení | min.500
| počet účtů | min.512

## Rámeček HDD 2,5´´ SRV
Rámeček pro HDD 2,5´´ do serveru
| Poptávané parametry | Požadovaná hodnota parametru | hodnota nabízená uchazečem (vyplní uchazeč)
| maximální cena s DPH | 772
Specifikace | typ | 2,5 ´´
| kompatibilita | Power Edge R620
| formát | 2,5´´
| rozhraní | SATA/SAS
| funkce | HOT-SWAP

## HDD 2,5´´ 600GB
HDD 2,5´´ 600GB
| Poptávané parametry | Požadovaná hodnota parametru | hodnota nabízená uchazečem (vyplní uchazeč)
| maximální cena s DPH | 11609
Specifikace | typ | 2,5 ´´
| rozhraní | SCSI (SAS) 6G
| kapacita | 600 GB
| otáčky | min. 10 000 ot.

## HDD 3,5´´ 6TB
HDD 3,5´´ 6TB
| Poptávané parametry | Požadovaná hodnota parametru | hodnota nabízená uchazečem (vyplní uchazeč)
| maximální cena s DPH | 12792
Specifikace | typ | 3,5 ´´
| rozhraní | Seriál ATA III
| kapacita | 6 TB
| otáčky | min. 7 200 ot.

## UPS 850VA
UPS 850VA
| Poptávané parametry | Požadovaná hodnota parametru | hodnota nabízená uchazečem (vyplní uchazeč)
| maximální cena s DPH | 1547
Specifikace | výkon W | 480
| výkon VA | 850
| typ | klasická UPS
| zásuvky IEC | 4

## UPS 2000 VA
UPS 2000 VA
| Poptávané parametry | Požadovaná hodnota parametru | hodnota nabízená uchazečem (vyplní uchazeč)
| maximální cena s DPH | 5853
Specifikace | výkon W | 1200
| výkon VA | 2000
| typ | klasická UPS
| zásuvky IEC | 6

## Switch 24port + 4 SPF
Switch 24port + 4x SPF
| Poptávané parametry | Požadovaná hodnota parametru | hodnota nabízená uchazečem (vyplní uchazeč)
| maximální cena s DPH | 7618
Specifikace | Přenosová rychlost | 1GB
| Funkce | QoS, Management (smart switch, web manageable), L2
| Možnost připevnění do RACK | ano

## Wifi LAN controller
Wifi LAN controller
| Poptávané parametry | Požadovaná hodnota parametru | hodnota nabízená uchazečem (vyplní uchazeč)
| maximální cena s DPH | 12292
Specifikace | zajištění kompatibility s nabízenými AP | ano
| Funkce | správa 8 zařízení
| Nastavení zásad podle SSID | ano

## VPN Firewall
VPN Firewall
| Poptávané parametry | Požadovaná hodnota parametru | hodnota nabízená uchazečem (vyplní uchazeč)
| maximální cena s DPH | 33276
Specifikace | Přenosová rychlost | 1GBit
| Funkce | min. 4x WAN, VPN 50 uživatelů,
| Možnost připevnění do RACK | ano
| Kompatibilita | Zyxel 5123

## Server
Server
| Poptávané parametry | Požadovaná hodnota parametru | hodnota nabízená uchazečem (vyplní uchazeč)
Server (8 ks) | cena s DPH | 151 958,- Kč
| výrobce serveru | *)
| provedení / typ serveru | *)
| Provedení skříně | Rack
| RAID | ano
| RAID 5 | ano
| Počet procesorů | min. 2
| Počet jader v procesoru | min. 6
| Síťový adaptér | min 1x 1GBit; Ethernet
| Benchmark | min. 9400 bodů
| RAM | min. 128GB
| Pevný disk typ | SSD (SLC, MLC)
| Pevný disk kapacita / ks | min. 160GB
| Pevný disk počet | min 3ks
| USB | ano