## Krycí list
KRYCÍ LIST ROZPOČTU
| Název stavby |  |  | Louny-návrh úprav -ZTI | [8 empty] | JKSO
| Kód stavby |  |  | 0117
| Název objektu | [11 empty] | EČO
Kód objektu
| Název části | [11 empty] | Místo | Louny
Kód části
Název podčásti
Kód podčásti
[13 empty] | IČO | DIČ
Objednatel
Projektant
Zhotovitel
|  |  |  | Rozpočet číslo | Zpracoval | [7 empty] | Dne
20.07.2012
Měrné a účelové jednotky
Počet |  |  |  | Náklady / 1 m.j. | Počet |  |  | Náklady / 1 m.j. |  | Počet |  |  |  | Náklady / 1 m.j.
|  |  | 0 | 0 |  |  | 0 | 0 |  |  |  |  | 0 |  |  | 0
|  |  |  | Rozpočtové náklady v |  |  |  | CZK
A |  | Základní rozp. náklady |  |  | B |  | Doplňkové náklady |  |  | C |  | Náklady na umístění stavby
1 | HSV |  | Dodávky | 0 | 8 | Práce přesčas |  | 0 |  | 13 | Zařízení staveniště |  |  | 20 | % | 0
2 |  |  | Montáž | 0 | 9 | Bez pevné podl. |  | 0 |  | 14 | Mimostav. doprava |  |  | 20 | % | 0
3 | PSV |  | Dodávky | 0 | 10 | Kulturní památka |  | 0 |  | 15 | Územní vlivy |  |  | 20 | % | 0
4 |  |  | Montáž | 0 | 11 |  |  | 0 |  | 16 | Provozní vlivy |  |  | 20 | % | 0
5 | "M" |  | Dodávky | 0 | [5 empty] | 17 | Ostatní |  |  | 20 | % | 0
6 |  |  | Montáž | 0 | [5 empty] | 18 | NUS z rozpočtu |  |  |  |  | 0
7 | ZRN (ř. 1-6) |  |  | 0 | 12 | DN (ř. 8-11) |  | 0 |  | 19 | NUS (ř. 13-18) |  |  |  |  | 0
20 | HZS |  |  | 0 | 21 | Kompl. činnost |  | 0 | 20 | 22 | Ostatní náklady |  |  |  |  | 0
Projektant | [9 empty] | D |  | Celkové náklady
[10 empty] | 23 | Součet 7, 12, 19-22 |  |  |  |  | 0
Datum a podpis |  |  |  |  | Razítko |  |  |  |  | 24 | 10 | % | 0 | DPH |  | 0
Objednatel | [9 empty] | 25 | 20 | % | 0 | DPH |  | 0
[10 empty] | 26 | Cena s DPH (ř. 23-25) |  |  |  |  | 0
Datum a podpis |  |  |  |  | Razítko |  |  |  |  | E |  | Přípočty a odpočty
Zhotovitel | [9 empty] | 27 | Dodávky objednatele |  |  |  |  | 0
[10 empty] | 28 | Klouzavá doložka |  |  |  |  | 0
Datum a podpis |  |  |  |  | Razítko |  |  |  |  | 29 | Zvýhodnění + - |  |  |  |  | 0

## Rekapitulace
REKAPITULACE ROZPOČTU
Stavba: | Louny-návrh úprav -ZTI
Objekt:
Část:
JKSO:
Objednatel:
Zhotovitel:
Datum: | 24.7.2012
Kód | Popis | Cena celkem | Hmotnost celkem | Suť celkem
1 | 2 | 3 | 4 | 5
HSV | Práce a dodávky HSV | 0 | 60.9614 | 0
1 | Zemní práce | 0 | 30 | 0
4 | Vodorovné konstrukce | 0 | 1.1685 | 0
8 | Trubní vedení | 0 | 29.7929 | 0
PSV | Práce a dodávky PSV | 0 | 2.3912 | 0.64805
721 | Zdravotechnika - vnitřní kanalizace | 0 | 1.0245 | 0
722 | Zdravotechnika - vnitřní vodovod | 0 | 0.82143 | 0
725 | Zdravotechnika - zařizovací předměty | 0 | 0.45471 | 0.64805
726 | Zdravotechnika - předstěnové instalace | 0 | 0.0906 | 0
| Celkem | 0 | 63.3526 | 0.64805

## Rozpocet
ROZPOČET
Stavba: |  | Louny-návrh úprav -ZTI
Objekt:
Část:
JKSO:
Objednatel:
Zhotovitel:
Datum: |  | 24.7.2012
P.Č. | TV | KCN | Kód položky | Popis | MJ | Množství celkem | Cena jednotková | Cena celkem | Hmotnost | Hmotnost celkem | Hmotnost sutě | Hmotnost sutě celkem | Sazba DPH | Typ položky | Úroveň
1 | 2 | 3 | 4 | 5 | 6 | 7 | 8 | 9 |  |  |  |  | 10 | 11 | 12
| D |  | HSV | Práce a dodávky HSV |  |  |  | 0 |  | 60.9614 |  | 0 |  |  | 0
| D |  | 1 | Zemní práce |  |  |  | 0 |  | 30 |  | 0 |  |  | 1
1 | K | 001 | 115101301 | Pohotovost čerpací soupravy pro dopravní výšku do 10 m přítok do 500 l/min | den | 5 |  | 0 | 0 | 0 | 0 | 0 | 20 | 4 | 2
2 | K | 001 | 120901121 | Bourání zdiva z betonu prostého neprokládaného | m3 | 2.6 |  | 0 | 0 | 0 | 0 | 0 | 20 | 4 | 2
3 | K | 001 | 122101101 | Odkopávky a prokopávky nezapažené v hornině tř. 1 a 2 objem do 100 m3 | m3 | 7.83 |  | 0 | 0 | 0 | 0 | 0 | 20 | 4 | 2
4 | K | 001 | 132101101 | Hloubení rýh šířky do 600 mm v hornině tř. 1 a 2 objemu do 100 m3 | m3 | 7.83 |  | 0 | 0 | 0 | 0 | 0 | 20 | 4 | 2
5 | K | 001 | 161101101 | Svislé přemístění výkopku z horniny tř. 1 až 4 hl výkopu do 2,5 m | m3 | 7.83 |  | 0 | 0 | 0 | 0 | 0 | 20 | 4 | 2
6 | M | MAT | 583373310 | štěrkopísek frakce 0-22 | t | 20 |  | 0 | 1 | 20 | 0 | 0 | 20 | 8 | 2
7 | K | 001 | 162201101 | Vodorovné přemístění do 20 m výkopku z horniny tř. 1 až 4 | m3 | 7.83 |  | 0 | 0 | 0 | 0 | 0 | 20 | 4 | 2
8 | K | 001 | 171201201 | Uložení sypaniny na skládky | m3 | 1.85 |  | 0 | 0 | 0 | 0 | 0 | 20 | 4 | 2
9 | M | MAT | 583373020 | štěrkopísek frakce 0-16 | t | 10 |  | 0 | 1 | 10 | 0 | 0 | 20 | 8 | 2
10 | K | 001 | 174101101 | Zásyp jam, šachet rýh nebo kolem objektů sypaninou se zhutněním | m3 | 4.25 |  | 0 | 0 | 0 | 0 | 0 | 20 | 4 | 2
11 | K | 001 | 175101101 | Obsyp potrubí bez prohození sypaniny z hornin tř. 1 až 4 uloženým do 3 m od kraje výkopu | m3 | 1.2 |  | 0 | 0 | 0 | 0 | 0 | 20 | 4 | 2
| D |  | 4 | Vodorovné konstrukce |  |  |  | 0 |  | 1.1685 |  | 0 |  |  | 1
12 | K | 271 | 451573111 | Lože pod potrubí otevřený výkop ze štěrkopísku | m3 | 0.618 |  | 0 | 1.8908 | 1.1685 | 0 | 0 | 20 | 4 | 2
| D |  | 8 | Trubní vedení |  |  |  | 0 |  | 29.7929 |  | 0 |  |  | 1
13 | M | MAT | 286113190 | trubka kanalizace plastová KGEM-200x3000 mm SN4 | kus | 5 |  | 0 | 0.01281 | 0.06405 | 0 | 0 | 20 | 8 | 2
14 | K | 271 | 893212111 | Šachty armaturní plastové se stropem z dílců půdorysné pl do 1,50 m2 | kus | 2 |  | 0 | 11.9919 | 23.9838 | 0 | 0 | 20 | 4 | 2
15 | K | 271 | 894201151 | Dno šachet tl nad 200 mm z prostého betonu vodostavebného V4 tř. B 20 | m3 | 2.5 |  | 0 | 2.2787 | 5.6967 | 0 | 0 | 20 | 4 | 2
16 | K | 271 | 899101111 | Osazení poklopů litinových nebo ocelových včetně rámů hmotnosti do 50 kg | kus | 2 |  | 0 | 0.00468 | 0.00936 | 0 | 0 | 20 | 4 | 2
17 | M | MAT | 286612180 | poklop do 50kg | kus | 2 |  | 0 | 0.0195 | 0.039 | 0 | 0 | 20 | 8 | 2
| D |  | PSV | Práce a dodávky PSV |  |  |  | 0 |  | 2.3912 |  | 0.64805 |  |  | 0
| D |  | 721 | Zdravotechnika - vnitřní kanalizace |  |  |  | 0 |  | 1.0245 |  | 0 |  |  | 1
18 | K | 721 | 721140915 | Potrubí litinové propojení potrubí DN 100 | kus | 4 |  | 0 | 0.00202 | 0.00808 | 0 | 0 | 20 | 16 | 2
19 | K | 721 | 721140925 | Potrubí litinové odpadní krácení trub DN 100 | kus | 8 |  | 0 | 0 | 0 | 0 | 0 | 20 | 16 | 2
20 | K | 721 | 721171915 | Potrubí z PP propojení potrubí DN 110 | kus | 4 |  | 0 | 0.00122 | 0.00488 | 0 | 0 | 20 | 16 | 2
21 | K | 721 | 721171915 | Potrubí z PP propojení potrubí DN 110 | kus | 22 |  | 0 | 0.00122 | 0.02684 | 0 | 0 | 20 | 16 | 2
22 | K | 721 | 721173404 | Potrubí kanalizační z PVC hrdlové ležaté | m | 16.5 |  | 0 | 0.00445 | 0.073425 | 0 | 0 | 20 | 16 | 2
23 | K | 721 | 721174006 | Potrubí kanalizační z PP hrdlové ležaté DN 125 | m | 13 |  | 0 | 0.01388 | 0.18044 | 0 | 0 | 20 | 16 | 2
24 | K | 721 | 721174007 | Potrubí kanalizační z PP hrdlové ležaté DN 150 | m | 7.5 |  | 0 | 0.01578 | 0.11835 | 0 | 0 | 20 | 16 | 2
25 | K | 721 | 721174025 | Potrubí kanalizační z PP hrdlové odpadní DN 100 | m | 40 |  | 0 | 0.01281 | 0.5124 | 0 | 0 | 20 | 16 | 2
26 | K | 721 | 721174042 | Potrubí kanalizační z PP hrdlové připojovací DN 40 | m | 10 |  | 0 | 0.00083 | 0.0083 | 0 | 0 | 20 | 16 | 2
27 | K | 721 | 721174043 | Potrubí kanalizační z PP hrdlové připojovací DN 50 | m | 11 |  | 0 | 0.00101 | 0.01111 | 0 | 0 | 20 | 16 | 2
28 | K | 721 | 721174044 | Potrubí kanalizační z PP hrdlové připojovací DN 70 | m | 3 |  | 0 | 0.00134 | 0.00402 | 0 | 0 | 20 | 16 | 2
29 | K | 721 | 721174063 | Potrubí kanalizační z PP hrdlové větrací DN 110 | m | 4 |  | 0 | 0.01267 | 0.05068 | 0 | 0 | 20 | 16 | 2
30 | K | 721 | 721194104 | Vyvedení a upevnění odpadních výpustek DN 40 | kus | 8 |  | 0 | 0 | 0 | 0 | 0 | 20 | 16 | 2
31 | K | 721 | 721194105 | Vyvedení a upevnění odpadních výpustek DN 50 | kus | 6 |  | 0 | 0 | 0 | 0 | 0 | 20 | 16 | 2
32 | K | 721 | 721194107 | Vyvedení a upevnění odpadních výpustek DN 70 | kus | 3 |  | 0 | 0 | 0 | 0 | 0 | 20 | 16 | 2
33 | K | 721 | 721194109 | Vyvedení a upevnění odpadních výpustek DN 100 | kus | 10 |  | 0 | 0 | 0 | 0 | 0 | 20 | 16 | 2
34 | K | 721 | 721211403 | Vpust podlahová s vodorovným odtokem DN 50/70 se zápachovou uzávěrkou | kus | 3 |  | 0 | 0.00078 | 0.00234 | 0 | 0 | 20 | 16 | 2
35 | K | 721 | 721223405 | Zápachová uzávěrka van a sprch T 1435 | kus | 3 |  | 0 | 0.00074 | 0.00222 | 0 | 0 | 20 | 16 | 2
36 | K | 721 | 721224206 | Zápachová uzávěrka T 2422 DN 50 pisoárová | kus | 2 |  | 0 | 0.00127 | 0.00254 | 0 | 0 | 20 | 16 | 2
37 | K | 721 | 721273145 | hlavice ventilační DN100/600 | kus | 4 |  | 0 | 0.00471 | 0.01884 | 0 | 0 | 20 | 16 | 2
38 | K | 721 | 721290111 | Zkouška těsnosti potrubí kanalizace vodou do DN 125 | m | 56 |  | 0 | 0 | 0 | 0 | 0 | 20 | 16 | 2
39 | K | 721 | 721300912 | Pročištění odpadů svislých v jednom podlaží do DN 200 | kus | 8 |  | 0 | 0 | 0 | 0 | 0 | 20 | 16 | 2
40 | K | 721 | 721300932 | Pročištění potrubí šikmé do DN 100 | m | 54 |  | 0 | 0 | 0 | 0 | 0 | 20 | 16 | 2
41 | K | 721 | 721300961 | Pročištění zápachových uzávěrek jednoduchých umyvadlo,nebo dřez | kus | 8 |  | 0 | 0 | 0 | 0 | 0 | 20 | 16 | 2
42 | K | 721 | 998721101 | Přesun hmot pro vnitřní kanalizace v objektech v do 6 m | t | 1.024 |  | 0 | 0 | 0 | 0 | 0 | 20 | 16 | 2
43 | K | 721 | 998721192 | Příplatek k přesunu hmot 721 za zvětšený přesun do 100 m | t | 1.024 |  | 0 | 0 | 0 | 0 | 0 | 20 | 16 | 2
| D |  | 722 | Zdravotechnika - vnitřní vodovod |  |  |  | 0 |  | 0.82143 |  | 0 |  |  | 1
44 | K | 721 | 722130991 | Potrubí pozinkované závitové vsazení odbočky do potrubí oboustanná svěrná spojka DN 20 / G 1/2 | kus | 8 |  | 0 | 0.00559 | 0.04472 | 0 | 0 | 20 | 16 | 2
45 | K | 721 | 722130992 | Potrubí pozinkované závitové vsazení odbočky do potrubí oboustanná svěrná spojka DN 25 / G 3/4 | kus | 4 |  | 0 | 0.00566 | 0.02264 | 0 | 0 | 20 | 16 | 2
46 | K | 721 | 722131911 | Potrubí pozinkované závitové vsazení odbočky do potrubí DN 15 | soubor | 8 |  | 0 | 0.00705 | 0.0564 | 0 | 0 | 20 | 16 | 2
47 | K | 721 | 722131912 | Potrubí pozinkované závitové vsazení odbočky do potrubí DN 20 | soubor | 10 |  | 0 | 0.00831 | 0.0831 | 0 | 0 | 20 | 16 | 2
48 | K | 721 | 722131932 | Potrubí pozinkované závitové propojení potrubí DN 20 | kus | 4 |  | 0 | 0.00081 | 0.00324 | 0 | 0 | 20 | 16 | 2
49 | K | 721 | 722174001 | Potrubí vodovodní plastové PPR svar polyfuze PN 16 D 16 x 2,2 mm | m | 70 |  | 0 | 0.00553 | 0.3871 | 0 | 0 | 20 | 16 | 2
50 | K | 721 | 722174002 | Potrubí vodovodní plastové PPR svar polyfuze PN 16 D 20 x 2,8 mm | m | 25 |  | 0 | 0.0047 | 0.1175 | 0 | 0 | 20 | 16 | 2
51 | M | MAT | 283771030 | izolace potrubí Mirelon Pro 22 x 9 | m | 16 |  | 0 | 3e-05 | 0.00048 | 0 | 0 | 20 | 32 | 2
52 | M | MAT | 283770450 | izolace potrubí Mirelon Pro 22 x 20 | m | 9 |  | 0 | 8e-05 | 0.00072 | 0 | 0 | 20 | 32 | 2
53 | K | 721 | 722176112 | Montáž potrubí plastové spojované svary polyfuzně do D 20 mm | m | 70 |  | 0 | 0.00083 | 0.0581 | 0 | 0 | 20 | 16 | 2
54 | K | 721 | 722176113 | Montáž potrubí plastové spojované svary polyfuzně do D 25 mm | m | 25 |  | 0 | 0.00098 | 0.0245 | 0 | 0 | 20 | 16 | 2
55 | M | MAT | 283771010 | izolace potrubí Mirelon Pro 18 x 9 | m | 34 |  | 0 | 2e-05 | 0.00068 | 0 | 0 | 20 | 32 | 2
56 | M | MAT | 283771060 | izolace potrubí Mirelon Pro 18 x 20 | m | 36 |  | 0 | 7e-05 | 0.00252 | 0 | 0 | 20 | 32 | 2
57 | K | 721 | 722220121 | Nástěnka závitová K 247 pro baterii G 1/2 s jedním závitem | pár | 2 |  | 0 | 0.00046 | 0.00092 | 0 | 0 | 20 | 16 | 2
58 | K | 721 | 722221134 | Ventil závitový výtokový Ke 3T G 1/2 s jedním závitem | soubor | 9 |  | 0 | 0.00057 | 0.00513 | 0 | 0 | 20 | 16 | 2
59 | K | 721 | 722221135 | Ventil závitový výtokový Ke 3T G 3/4 s jedním závitem | soubor | 2 |  | 0 | 0.0009 | 0.0018 | 0 | 0 | 20 | 16 | 2
60 | K | 721 | 722230104 | Ventil závitový průchozí Ke 83T G 5/4 se dvěma závity | kus | 9 |  | 0 | 0.00132 | 0.01188 | 0 | 0 | 20 | 16 | 2
61 | K | 721 | 998722101 | Přesun hmot pro vnitřní vodovod v objektech v do 6 m | t | 0.821 |  | 0 | 0 | 0 | 0 | 0 | 20 | 16 | 2
62 | K | 721 | 998722192 | Příplatek k přesunu hmot 722 za zvětšený přesun do 100 m | t | 0.821 |  | 0 | 0 | 0 | 0 | 0 | 20 | 16 | 2
| D |  | 725 | Zdravotechnika - zařizovací předměty |  |  |  | 0 |  | 0.45471 |  | 0.64805 |  |  | 1
63 | K | 721 | 725110811 | Demontáž klozetů splachovací s nádrží | soubor | 10 |  | 0 | 0 | 0 | 0.01933 | 0.1933 | 20 | 16 | 2
64 | K | 721 | 725113123 | Montáž klozetových mís závěsných | kus | 7 |  | 0 | 0.00134 | 0.00938 | 0 | 0 | 20 | 16 | 2
65 | M | MAT | 642389200 | mísa klozetová keramická závěsná s hlubokým splachováním OLYMP 820611 bílá | kus | 7 |  | 0 | 0.0145 | 0.1015 | 0 | 0 | 20 | 32 | 2
66 | K | 721 | 725121511 | Pisoárový záchodek keramický Domino 841100 | soubor | 2 |  | 0 | 0.01674 | 0.03348 | 0 | 0 | 20 | 16 | 2
67 | K | 721 | 725122001 | Montáž pisoáru keramického | kus | 2 |  | 0 | 0.0033 | 0.0066 | 0 | 0 | 20 | 16 | 2
68 | K | 721 | 725122813 | Demontáž pisoárových stání s nádrží a jedním záchodkem | soubor | 4 |  | 0 | 0 | 0 | 0.0172 | 0.0688 | 20 | 16 | 2
69 | K | 721 | 725210821 | Demontáž umyvadel bez výtokových armatur | soubor | 11 |  | 0 | 0 | 0 | 0.01946 | 0.21406 | 20 | 16 | 2
70 | K | 721 | 725211602 | Umyvadlo keramické připevněné na stěnu šrouby v bílé barvě bez krytu na sifonOlymp810613 600 mm | soubor | 6 |  | 0 | 0.01552 | 0.09312 | 0 | 0 | 20 | 16 | 2
71 | K | 721 | 725215101 | Montáž umyvadla rohového připevněného na konzoly | soubor | 1 |  | 0 | 0.00454 | 0.00454 | 0 | 0 | 20 | 16 | 2
72 | M | MAT | 642221010 | umyvátko keramické rohové s otvorem typ Olymp816612 bílé | kus | 1 |  | 0 | 0.006 | 0.006 | 0 | 0 | 20 | 32 | 2
73 | M | MAT | 642137850 | umyvadlo keramické invalidní MIO813714 64 cm bílé | kus | 1 |  | 0 | 0.0165 | 0.0165 | 0 | 0 | 20 | 32 | 2
74 | K | 721 | 725215102 | Montáž umyvadla připevněného na šrouby do zdiva | soubor | 7 |  | 0 | 0.00252 | 0.01764 | 0 | 0 | 20 | 16 | 2
75 | K | 721 | 725230811 | Demontáž bidetů diturvitových | soubor | 1 |  | 0 | 0 | 0 | 0.0176 | 0.0176 | 20 | 16 | 2
76 | K | 721 | 725231203 | Bidet keramický závěsný bez bidetové soupravyLyra Plus830381 | soubor | 2 |  | 0 | 0.01684 | 0.03368 | 0 | 0 | 20 | 16 | 2
77 | K | 721 | 725249101 | Montáž vaničky sprchové | soubor | 3 |  | 0 | 0.00081 | 0.00243 | 0 | 0 | 20 | 16 | 2
78 | M | MAT | 642938520 | vanička keramická sprchová čtvercová bílá Olymp211822 90x90x6,5 cm | kus | 3 |  | 0 | 0.01 | 0.03 | 0 | 0 | 20 | 32 | 2
79 | K | 721 | 725310823 | Demontáž dřez jednoduchý vestavěný v kuchyňských sestavách bez výtokových armatur | soubor | 1 |  | 0 | 0 | 0 | 0.0092 | 0.0092 | 20 | 16 | 2
80 | K | 721 | 725311121 | Dřez jednoduchý nerezový se zápachovou uzávěrkou s odkapávací miskou a plochou 560x480 mmFranke ETN614 | soubor | 3 |  | 0 | 0.00508 | 0.01524 | 0 | 0 | 20 | 16 | 2
81 | K | 721 | 725312111 | Montáž výlevky | soubor | 2 |  | 0 | 0.00059 | 0.00118 | 0 | 0 | 20 | 16 | 2
82 | M | MAT | 642711010 | výlevka keramická závěsná MIRA 851049 bílá | kus | 2 |  | 0 | 0.014 | 0.028 | 0 | 0 | 20 | 32 | 2
83 | K | 721 | 725330820 | Demontáž výlevka diturvitová | soubor | 2 |  | 0 | 0 | 0 | 0.0347 | 0.0694 | 20 | 16 | 2
84 | K | 721 | 725590812 | Přemístění vnitrostaveništní demontovaných pro zařizovací předměty v objektech výšky do 12 m | t | 1.5 |  | 0 | 0 | 0 | 0 | 0 | 20 | 16 | 2
85 | K | 721 | 725810811 | Demontáž ventilů výtokových nástěnných | kus | 15 |  | 0 | 0 | 0 | 0.00049 | 0.00735 | 20 | 16 | 2
86 | K | 721 | 725820801 | Demontáž baterie nástěnné do G 3 / 4 | soubor | 19 |  | 0 | 0 | 0 | 0.00156 | 0.02964 | 20 | 16 | 2
87 | K | 721 | 725821312 | Baterie dřezové nástěnné pákové s otáčivým kulatým ústím a délkou ramínka 300 mm | soubor | 4 |  | 0 | 0.00184 | 0.00736 | 0 | 0 | 20 | 16 | 2
88 | K | 721 | 725821411 | Montáž baterie umyvadlové a dřezové nástěnné chromované | kus | 4 |  | 0 | 0.00012 | 0.00048 | 0 | 0 | 20 | 16 | 2
89 | K | 721 | 725822612 | Baterie umyvadlové stojánkové pákové s otvíráním odpadu | soubor | 9 |  | 0 | 0.00184 | 0.01656 | 0 | 0 | 20 | 16 | 2
90 | K | 721 | 725822711 | Montáž baterie umyvadlové nástěnné chromované | kus | 2 |  | 0 | 4e-05 | 8e-05 | 0 | 0 | 20 | 16 | 2
91 | M | MAT | 551431190 | baterie dřezová nástěnná Lyra 351277 | kus | 2 |  | 0 | 0.001 | 0.002 | 0 | 0 | 20 | 32 | 2
92 | K | 721 | 725822721 | Montáž baterie umyvadlové stojánkové G 1/2 | kus | 9 |  | 0 | 4e-05 | 0.00036 | 0 | 0 | 20 | 16 | 2
93 | K | 721 | 725823112 | Baterie bidetové stojánkové pákové s otvíráním odpadu | soubor | 2 |  | 0 | 0.00184 | 0.00368 | 0 | 0 | 20 | 16 | 2
94 | K | 721 | 725840850 | Demontáž baterie sprch T 954 diferenciální do G 3/4x1 | kus | 2 |  | 0 | 0 | 0 | 0.00225 | 0.0045 | 20 | 16 | 2
95 | K | 721 | 725841311 | Baterie sprchové nástěnné pákové sada Lyra plus 360281 | soubor | 3 |  | 0 | 0.00184 | 0.00552 | 0 | 0 | 20 | 16 | 2
96 | K | 721 | 725841411 | Montáž baterie sprchové nástěnné s nastavitelnou výškou sprchy | kus | 3 |  | 0 | 0.00013 | 0.00039 | 0 | 0 | 20 | 16 | 2
97 | K | 721 | 725850800 | Demontáž ventilů odpadních T 900 až T 902 | kus | 20 |  | 0 | 0 | 0 | 0.00086 | 0.0172 | 20 | 16 | 2
98 | K | 721 | 725851306 | Ventily odpadní pro zařizovací předměty DN 32 s řetízkem | kus | 7 |  | 0 | 0.00026 | 0.00182 | 0 | 0 | 20 | 16 | 2
99 | K | 721 | 725859101 | Montáž ventilů odpadních do DN 32 ostatní typ | kus | 7 |  | 0 | 0.00017 | 0.00119 | 0 | 0 | 20 | 16 | 2
100 | K | 721 | 725860109 | Zápachové uzávěrky pro zařizovací předměty umyvadlové DN 40 | kus | 6 |  | 0 | 0.00049 | 0.00294 | 0 | 0 | 20 | 16 | 2
101 | K | 721 | 725860811 | Demontáž uzávěrů zápachu jednoduchých | kus | 20 |  | 0 | 0 | 0 | 0.00085 | 0.017 | 20 | 16 | 2
102 | K | 721 | 725862124 | Zápachové uzávěrky pro zařizovací předměty dřezové bez přepadu pro jednoduchý dřez DN 50 | kus | 3 |  | 0 | 0.00073 | 0.00219 | 0 | 0 | 20 | 16 | 2
103 | K | 721 | 725863311 | Zápachové uzávěrky pro zařizovací předměty bidetové DN 40 | kus | 2 |  | 0 | 0.00039 | 0.00078 | 0 | 0 | 20 | 16 | 2
104 | K | 721 | 725865311 | Zápachové uzávěrky pro zařizovací předměty sprchové DN40/50 samočistící a ventil | kus | 3 |  | 0 | 0.0005 | 0.0015 | 0 | 0 | 20 | 16 | 2
105 | K | 721 | 725866321 | Zápachové uzávěrky pro zařizovací předměty podlahové s vodorovným odtokem DN50 | kus | 6 |  | 0 | 0.0011 | 0.0066 | 0 | 0 | 20 | 16 | 2
106 | K | 721 | 725869101 | Montáž zápachových uzávěrek umyvadlových do DN 40 | kus | 6 |  | 0 | 0.00017 | 0.00102 | 0 | 0 | 20 | 16 | 2
107 | K | 721 | 725869204 | Montáž zápachových uzávěrek džezových a bidetových jednodílných DN 50 | kus | 5 |  | 0 | 0.00019 | 0.00095 | 0 | 0 | 20 | 16 | 2
108 | K | 721 | 998725101 | Přesun hmot pro zařizovací předměty v objektech v do 6 m | t | 0.455 |  | 0 | 0 | 0 | 0 | 0 | 20 | 16 | 2
109 | K | 721 | 998725192 | Příplatek k přesunu hmot 725 za zvětšený přesun do 100 m | t | 0.455 |  | 0 | 0 | 0 | 0 | 0 | 20 | 16 | 2
| D |  | 726 | Zdravotechnika - předstěnové instalace |  |  |  | 0 |  | 0.0906 |  | 0 |  |  | 1
110 | K | 721 | 726111011 | Instalační předstěna - bidet s nastavitelnou hl do 160 mm do masivní zděné kce | soubor | 2 |  | 0 | 0.0039 | 0.0078 | 0 | 0 | 20 | 16 | 2
111 | K | 721 | 726111031 | Instalační předstěna - klozet s ovládáním zepředu v 1080 mm závěsný | soubor | 9 |  | 0 | 0.0092 | 0.0828 | 0 | 0 | 20 | 16 | 2
112 | K | 721 | 726111204 | Instalační předstěna - montáž klozetu do masivní zděné kce | soubor | 9 |  | 0 | 0 | 0 | 0 | 0 | 20 | 16 | 2
113 | K | 721 | 726141202 | Instalační předstěna - montáž bidetu do kombinovaných stěn | soubor | 2 |  | 0 | 0 | 0 | 0 | 0 | 20 | 16 | 2
114 | K | 721 | 998726112 | Přesun hmot pro instalační prefabrikáty v objektech v do 12 m | t | 0.091 |  | 0 | 0 | 0 | 0 | 0 | 20 | 16 | 2
|  |  |  | Celkem |  |  |  | 0 |  | 63.3526 |  | 0.64805