## Soupis položek+
ozn.stavby: MÚ Žatec
název akce: ÚP Žatec - rekonstrukce budovy čp.1830
objekt: Část - elektro
Soupis položek
p.č. | č.položky | popis položky | mj. | množství | cena/mj. | cena celkem | Nh/mj. | Nh celkem
Rozpis rozvaděče R3
1 | 414144 | vypínač páčkový 3pól SH363N 400V/63A na lištu | ks | 1 |  |  | 0.56 | 0.56
2 | 434121 | jistič MX110 1pól/ch.B/4.5kA/10A | ks | 5 |  |  | 0.16 | 0.8
3 | 434123 | jistič MX116 1pól/ch.B/4.5kA/16A | ks | 18 |  |  | 0.17 | 3.06
4 | 434130 | jistič MCM116 1pól/ch.C/6kA/16A | ks | 2 |  |  | 0.16 | 0.32
5 | 434131 | jistič MCN106 1pól/ch.C/6kA/6A | ks | 1 |  |  | 0.16 | 0.16
6 | 441310 | stykač 1pól ES110A 1s/20A/230Vstř man ovl | ks | 1 |  |  | 0.27 | 0.27
7 | 472264 | svodič 4pól SPN415 1,5kV/15kA/katC | ks | 1 |  |  | 1.49 | 1.49
8 | 764812 | skříň komplet FW32US1 3x24M/550x500x140 IP43 unive | ks | 1 |  |  | 0.2 | 0.2
|  | součet | [5 empty] | 6.86
Datum: 24.5.2013
Vypracoval: