## ELEKTRO
C.3.4 VÝPIS MATERIÁLU
Název nabídky: | VENKOVNÍ ÚPRAVY A OPLOCENÍ, BLANSKO P.Č. 84/34 VO
název položky |  | cena za mj. | počet | jednotka | cena celkem
Materiál
Přístrojová náplň
Soumrak.spínač s nástěnným čidlem |  |  | 1 | ks
Separátní nástěnné čidlo |  |  | 1 | ks
Přepínač 1 x přepínací, 16 A |  |  | 1 | ks
Jistič 3 pól. 20A, char.B, 10 kA |  |  | 1 | ks
Jistič 3 pól. 16A, char.B, 10 kA |  |  | 1 | ks
Jistič 1 pól. 2A, char.C, 10 kA |  |  | 1 | ks
Celkem za: Přístrojová náplň
SLABOPROUD - materiál
VODIC SYKFY 5 X 2 X 0.5 |  |  | 50 | m
KO TRUBKA 2323 PVC |  |  | 50 | m
KO KRABICE KU 68 - 1902 |  |  | 2 | ks
KO KRABICE KO 68 protahovací |  |  | 3 | ks
Celkem za: SLABOPROUD - materiál
Stožáry a příslušenství
Stožárová svorkovnice IP 43 |  |  | 3 | ks
Oc.stožár SB 5 (5,8m) |  |  | 1 | ks
Elektrovýzbroj stožáru pro 1 okruh |  |  | 3 | ks
Celkem za: Stožáry a příslušenství
Svítidla (CPV 315 000 00-1)
Venkovní výbojkové svítidlo 80W na stožár vč. zdroje |  |  | 3 | ks
Celkem za: Svítidla (CPV 315 000 00-1)
Vodiče (CPV 313 000 00-9)
KABEL CYKY 5C x 2.5 |  |  | 50 | m
KABEL CYKY 3C x 4 |  |  | 60 | m
KABEL CYKY 2A X 1.5 |  |  | 5 | m
Celkem za: Vodiče (CPV 313 000 00-9)
Zemnění, hromosvod (CPV 312 162 00-5)
PASOVINA FEZN 30/4 |  |  | 50 | m
Celkem za: Zemnění, hromosvod (CPV 312 162 00-5)
Zemní práce - materiál
Chránička do výkopu 50 mm |  |  | 50 | M
Celkem za: Zemní práce - materiál
Celkem za: Materiál
Montáž (CPV 453 100 00-3)
Hodinové zúčtovací sazby
Úprava stávajícího rozvaděče |  |  | 8 | hod
Revizní práce |  |  | 6 | hod
Práce ve výškách, použití montážní plošiny |  |  | 6 | hod
Pomocné práce,kompletace |  |  | 16 | hod
Celkem za: Hodinové zúčtovací sazby
Montáž hromosvodu a uzemnění
Práce na uzemnění v zemi FeZn do 120 mm2 vč.svorek aj. |  |  | 50 | m
Celkem za: Montáž hromosvodu a uzemnění
Montáž přístrojů
Montáž relé |  |  | 1 | ks
Montáž jističe 3-pól. |  |  | 2 | ks
Montáž jističe 1-pól. |  |  | 1 | ks
Celkem za: Montáž přístrojů
Montáže
Ukončení 1 vodiče v rozvaděči vč.zap.a konc.do 2,5mm2 |  |  | 20 | ks
Položení kabelu volně |  |  | 60 | m
Položení kabelu pevně |  |  | 55 | m
Označení kabelu popisným štítkem |  |  | 3 | ks
Osazení a montáź stožáru venkovního osvětlení |  |  | 3 | ks
Montáž krabice odbočné s víčkem ( KO 68) kruh. bez zap |  |  | 3 | ks
Montáž čidla |  |  | 1 | ks
Montáž svítidla - výbojkové |  |  | 6 | ks
Celkem za: Montáže
SLABOPROUD - montáž
Zložení protahovacího vodiče |  |  | 50 | m
Zatažení sdělovacího kabelu do trubky |  |  | 50 | m
Montáž PVC trubky ohebné |  |  | 50 | m
Montáž krabice přístrojové (KP 68) kruh. bez zapojení |  |  | 2 | ks
Celkem za: SLABOPROUD - montáž
SLABOPROUD - stavební práce
Vysekání rýhy pro PVC trubku |  |  | 50 | m
Sekání zdi cihlové, kapsy-krab.<100x100x50mm |  |  | 2 | ks
Celkem za: SLABOPROUD - stavební práce
Stavební práce
Sekání zdi cihlové, kapsy-krab.<100x100x50mm |  |  | 3 | ks
Celkem za: Stavební práce
Zemní práce (CPV 451 120 00-5)
Vykop jámy pro A stožár 6-8m v rovině zem.tř.3 |  |  | 3 | ks
Vyhotovení betonového základu do bednění |  |  | 3 | m3
Položení plastové chráničky |  |  | 50 | m
Montáž pouzdrového základu pro stožár VO v trase 500x800mm |  |  | 3 | ks
Celkem za: Zemní práce (CPV 451 120 00-5)
Celkem za: Montáž (CPV 453 100 00-3)
Pomocný materiál,prořez
Vodiče (CPV 313 000 00-9)
prořez vodičů 5% z ceny kabelů |  |  | 5 | %
Celkem za: Vodiče (CPV 313 000 00-9)
Celkem za: Pomocný materiál,prořez
Celkem bez DPH:

## SLP
A/ El. vrátný u vjezdové brány, připojení na Pbú
Komunikátor pro venkovní prostředáí 3x1 tlačítko | ks | 1
zápustná krabice 1 modul | ks | 1
stříška pro 1 modul | ks | 1
Datový kabel UTP | m | 50
Napájecí kabel 2x1 | m | 50
napájecí stabilizovaný zdroj 12V/2A | ks | 1
Trubka zemní pr.40 | m | 22
Propojení s pohonem brány | kpl | 1
Ostaní náklady | kpl | 1
Drobný materiál, konektory, spoj, materiál | kpl | 1
CELKEM

## GSM
GSM modul komunikující s pohonem brány
pro dálkové ovládání mobilním telefonem
a s možností ručního ovládání pomocí tlačítek u vstupní branky
GSM modul | ks | 1
montáž, seřízení, proškolení obsluhy | hod | 6