## Rekapitulace stavby
Export VZ |  | List obsahuje: |  |  |  |  | 1) Rekapitulace stavby |  |  | 2) Rekapitulace objektů stavby a soupisů prací | [16 empty] | 2.0 |  |  |  |  | False | False | {4979A064-6B3B-4B4B-932B-7D1EBA795AC2}
| optimalizováno pro tisk sestav ve formátu A4 - na výšku | [16 empty] | >> skryté sloupce << | [12 empty] | 0,01 | 21
[31 empty] | 0,01 | 15
| REKAPITULACE STAVBY | [17 empty] | v --- níže se nacházejí doplnkové a pomocné údaje k sestavám --- v | [11 empty] | 0,001
|  | Kód: | [28 empty] | 0,01
|  | Stavba: |  |  |  |  | Rekonstrukce budovy ÚP ČR KoP Šumperk | [23 empty] | 0,1
|  | KSO: | [11 empty] | CC-CZ: | [16 empty] | 1
|  | Místo: |  |  |  |  | M.R.Štefánikova č.p.1059/20, Šumperk | [6 empty] | Datum: |  | 2014-02-27 | [14 empty] | 10
100
|  | Zadavatel: | [11 empty] | IČ: | [16 empty] | 0,1
|  |  | Úřad práce České republiky, Karlovo náměstí 1359/1 | [10 empty] | DIČ: | [16 empty] | 0,1
0,1
|  | Uchazeč: | [11 empty] | IČ: | [16 empty] | 0,1
[14 empty] | DIČ: | [16 empty] | 0,1
False
|  | Projektant: | [11 empty] | IČ: | [16 empty] | False
|  |  | AS PROJECT CZ sro, U Prostředního mlýna 128, Pelhřimov | [10 empty] | DIČ: | [16 empty] | True
0,01
|  | Poznámka: | [28 empty] | 0,1
False
|  | Cena bez DPH | [11 empty] | 0
|  | DPH |  | základní |  |  |  | 21% | ze | 0 |  |  |  | 0
|  |  |  | snížená |  |  |  | 15% | ze | 0 |  |  |  | 0
|  |  |  | zákl. přenesená |  |  |  | 21% | ze | #REF! |  |  |  | 0
|  |  |  | sníž. přenesená |  |  |  | 15% | ze | #REF! |  |  |  | 0
|  |  |  | nulová |  |  |  | 0% | ze | #REF! |  |  |  | 0
|  | Cena s DPH | [6 empty] | v |  | CZK |  |  | 0
REKAPITULACE OBJEKTŮ STAVBY A SOUPISŮ PRACÍ
Kód:
| Stavba: | [6 empty] | Rekonstrukce budovy ÚP ČR KoP Šumperk
| Místo: | [6 empty] | M.R.Štefánikova č.p.1059/20, Šumperk |  |  |  |  | Datum: |  | 2014-02-27
| Zadavatel: | [6 empty] | Úřad práce České republiky, Karlovo náměstí 1359/1 |  |  |  |  | Projektant: |  | AS PROJECT CZ sro, U Prostředního mlýna 128, Pelhřimov |  |  |  | Informatívní údaje z listů zakázek
Uchazeč:
| Kód |  |  |  | Objekt, Soupis prací | [6 empty] | Cena bez DPH [CZK] |  |  |  | Cena s DPH [CZK] | Typ |  | z toho Ostat. náklady [CZK] | DPH [CZK] | Normohodiny [h] | DPH základní [CZK] | DPH snížená [CZK] | DPH základní přenesená [CZK] | DPH snížená přenesená [CZK] | Základna DPH základní | Základna DPH snížená | Základna DPH zákl. přenesená | Základna DPH sníž. přenesená | Základna DPH nulová
| Náklady stavby celkem | [10 empty] | 0 |  |  |  | 0 |  |  | 0 | #REF! | #REF! | #REF! | #REF! | #REF! | #REF! | #REF! | #REF! | #REF! | #REF! | #REF! | D | 0 |  | IMPORT | {4979A064-6B3B-4B4B-932B-7D1EBA795AC2} | {00000000-0000-0000-0000-000000000000}
/ | [5 empty] | Rekonstrukce budovy ÚP ČR KoP Šumperk | [5 empty] | 0 |  |  |  | 0 | STA |  | 0 | #REF! | #REF! | #REF! | #REF! | #REF! | #REF! | #REF! | #REF! | #REF! | #REF! | #REF! |  | 1 | ###NOINSERT### | IMPORT | {4979A064-6B3B-4B4B-932B-7D1EBA795AC2} | {00000000-0000-0000-0000-000000000000}
/ | [5 empty] | Vedlejší náklady | [5 empty] | 0 |  |  |  | 0 | STA |  | 0 | 106281 | 0 | 106281 | 0 | 0 | 0 | 506100 | 0 | 0 | 0 | 0 |  | 1 |  | IMPORT | {E8FDF153-B372-4B23-B047-E3A8A776DE4D} | {4979A064-6B3B-4B4B-932B-7D1EBA795AC2} | 2

## stavební část
| List obsahuje: |  | 1) Krycí list soupisu |  | 2) Rekapitulace |  |  | 3) Soupis prací |  |  | Zpět na list: |  | Rekapitulace stavby
optimalizováno pro tisk sestav ve formátu A4 - na výšku | [12 empty] | >> skryté sloupce << | [9 empty] | {A3CC3B02-A1F1-4E00-A6E5-F9D781E6C47E}
2
KRYCÍ LIST SOUPISU | [13 empty] | v --- níže se nacházejí doplnkové a pomocné údaje k sestavám --- v | [8 empty] | False
| Stavba: |  | Rekonstrukce budovy ÚP ČR KoP Šumperk
| KSO: | [7 empty] | CC-CZ:
| Místo: |  | M.R.Štefánikova č.p.1059/20, Šumperk | [5 empty] | Datum: |  | 2014-02-27
| Zadavatel: | [7 empty] | IČ:
|  | Úřad práce České republiky, Karlovo náměstí 1359/1 | [6 empty] | DIČ:
| Uchazeč: | [7 empty] | IČ:
DIČ:
| Projektant: | [7 empty] | IČ:
|  | AS PROJECT CZ sro, U Prostředního mlýna 128, Pelhřimov | [6 empty] | DIČ:
Poznámka:
| Cena bez DPH | [7 empty] | 0
| DPH | základní | 21% | ze | 0 |  |  |  | 0
|  | snížená | 15% | ze | 0 |  |  |  | 0
|  | zákl. přenesená | 21% | ze | 0 |  |  |  | 0
|  | sníž. přenesená | 15% | ze | 0 |  |  |  | 0
|  | nulová | 0% | ze | 0 |  |  |  | 0
| Cena s DPH |  |  | v | CZK |  |  | 0
REKAPITULACE ČLENĚNÍ SOUPISU PRACÍ
Stavba: |  |  | Rekonstrukce budovy ÚP ČR KoP Šumperk
Místo: |  |  | M.R.Štefánikova č.p.1059/20, Šumperk |  |  |  | Datum: |  | 2014-02-27
Zadavatel: |  |  | Úřad práce České republiky, Karlovo náměstí 1359/1 |  |  |  | Projektant: |  | AS PROJECT CZ sro, U Prostředního mlýna 128, Pelhřimov
Uchazeč:
kovaný | [9 empty] | Cena celkem [CZK]
Náklady soupisu celkem | [9 empty] | 0 | [13 empty] | -1
| HSV - HSV | [8 empty] | 0
| 1 - Zemní práce | [8 empty] | 0
| 2 - Zakládání | [8 empty] | 0
| 3 - Svislé a kompletní konstrukce | [8 empty] | 0
| 6 - Úpravy povrchů, podlahy a osazování výplní | [8 empty] | 0
| 61 - Úprava povrchů vnitřní | [8 empty] | 0
| 62 - Úprava povrchů vnější | [8 empty] | 0
| S1 - Skladba S1 | [8 empty] | 0
| S2 - Skladba S2 | [8 empty] | 0
| S2a - Skladba S2a | [8 empty] | 0
| S3 - Skladba S3 | [8 empty] | 0
| S4 - Skladba S4 | [8 empty] | 0
| S5 - Skladba S5 | [8 empty] | 0
| S6 - Skladba S6 | [8 empty] | 0
| S7 - Skladba S7 | [8 empty] | 0
| S8 - Skladba S8 | [8 empty] | 0
| S9 - Skladba S9 | [8 empty] | 0
| S10 - Skladba S10 | [8 empty] | 0
| 9 - Ostatní konstrukce a práce-bourání | [8 empty] | 0
| 99 - Přesun hmot | [8 empty] | 0
| PSV - Práce a dodávky PSV | [8 empty] | 0
| 711 - Izolace proti vodě, vlhkosti a plynům | [8 empty] | 0
| 721 - Zdravotechnika - vnitřní kanalizace | [8 empty] | 0
| 722 - Zdravotechnika - vnitřní vodovod | [8 empty] | 0
| 725 - Zdravotechnika - zařizovací předměty | [8 empty] | 0
| 740 - Elektromontáže | [8 empty] | 0
| 750 - Vzduchotechnika | [8 empty] | 0
| 763 - Konstrukce suché výstavby | [8 empty] | 0
| 764 - Konstrukce klempířské | [8 empty] | 0
| 766 - Konstrukce truhlářské | [8 empty] | 0
| 767 - Konstrukce zámečnické | [8 empty] | 0
| 771 - Podlahy z dlaždic | [8 empty] | 0
| 776 - Podlahy povlakové | [8 empty] | 0
| 781 - Dokončovací práce - obklady keramické | [8 empty] | 0
| 783 - Dokončovací práce - nátěry | [8 empty] | 0
| 784 - Dokončovací práce - malby a tapety | [8 empty] | 0
| 786 - Dokončovací práce - čalounické úpravy | [8 empty] | 0
| M - Práce a dodávky M | [8 empty] | 0
| 33-M - Montáže dopr.zaříz.,sklad. zař. a váh | [8 empty] | 0
SOUPIS PRACÍ
Stavba: |  |  | Rekonstrukce budovy ÚP ČR KoP Šumperk
Místo: |  |  | M.R.Štefánikova č.p.1059/20, Šumperk |  |  |  | Datum: |  | 2014-02-27
Zadavatel: |  |  | Úřad práce České republiky, Karlovo náměstí 1359/1 |  |  |  | Projektant: |  | AS PROJECT CZ sro, U Prostředního mlýna 128, Pelhřimov
Uchazeč:
PČ | Typ | Kód | Popis |  |  | MJ | Množství | J.cena [CZK] |  | Cena celkem [CZK] |  | Cenová soustava |  | Poznámka | DPH | J. Nh [h] | Nh celkem [h] | J. hmotnost [t] | Hmotnost celkem [t] | J. suť [t] | Suť Celkem [t]
Náklady soupisu celkem | [9 empty] | 0 | [6 empty] | 0 |  | 1126.4272 |  | 944.8807 |  | D | -1 | [10 empty] | 0
| HSV - HSV | [8 empty] | 0 | [6 empty] | 0 |  | 733.8576 |  | 563.2974 | 1 | D | 0 |  |  |  | ROZPOCET | [6 empty] | 0
| 1 - Zemní práce | [8 empty] | 0 | [6 empty] | 0 |  | 20.114 |  | 25.4486 | 1 | D | 1 |  |  |  | ROZPOCET | [6 empty] | 0
1 | K | 120001101 | Příplatek za ztížení vykopávky v blízkosti podzemního vedení |  |  | m3 | 30.629 | 0 |  | 0 |  | CS ÚRS 2013 02 |  |  | základní |  |  | 0 | 0 | 0 | 0 | 4 | K | 2 |  |  |  | ROZPOCET | 0 | 0 | 0 | 0 | 0 | 1 | 0 | 4 | -458544443
|  |  | Příplatek k cenám vykopávek za ztížení vykopávky v blízkosti podzemního vedení nebo výbušnin v horninách jakékoliv třídy | [19 empty] | PP | 2
|  |  | (39,084+9,573+12,60)/2 |  |  |  | 30.629 | [15 empty] | VV | 2 | 2 | -1 | 1 | ROZPOCET
2 | K | 132302101 | Hloubení rýh š do 600 mm ručním nebo pneum nářadím v soudržných horninách tř. 4 |  |  | m3 | 61.257 | 0 |  | 0 |  | CS ÚRS 2013 02 |  |  | základní |  |  | 0 | 0 | 0 | 0 | 4 | K | 2 |  |  |  | ROZPOCET | 0 | 0 | 0 | 0 | 0 | 1 | 0 | 4 | 447006680
|  |  | Hloubení zapažených i nezapažených rýh šířky do 600 mm ručním nebo pneumatickým nářadím s urovnáním dna do předepsaného profilu a spádu v horninách tř. 4 soudržných | [19 empty] | PP | 2
|  |  | pro okapový chodník a svislé tepelné izolace | [19 empty] | VV | 2 | 1 | -1 | 0 | ROZPOCET
|  |  | +(31,15+30,90+10,52+0,65+18,79+2,07+9,95+26,25)*0,50*0,60 |  |  |  | 39.084 | [15 empty] | VV | 2 | 2 | -1 | 0 | ROZPOCET
|  |  | a dále pro svislé tepelné izolace (bez chodníku) | [19 empty] | VV | 2 | 1 | -1 | 0 | ROZPOCET
|  |  | +(11,60+2,08+4,70+2,30+2,03+9,20)*0,50*0,60 |  |  |  | 9.573 | [15 empty] | VV | 2 | 2 | -1 | 0 | ROZPOCET
|  |  | pro ležatou kanalizaci | [19 empty] | VV | 2 | 1 | -1 | 0 | ROZPOCET
|  |  | 30*0,6*0,7 |  |  |  | 12.6 | [15 empty] | VV | 2 | 2 | -1 | 0 | ROZPOCET
|  |  | Součet |  |  |  | 61.257 | [15 empty] | VV | 2 | 4 | -1 | 1 | ROZPOCET
3 | K | 132302109 | Příplatek za lepivost u hloubení rýh š do 600 mm ručním nebo pneum nářadím v hornině tř. 4 |  |  | m3 | 61.257 | 0 |  | 0 |  | CS ÚRS 2013 02 |  |  | základní |  |  | 0 | 0 | 0 | 0 | 4 | K | 2 |  |  |  | ROZPOCET | 0 | 0 | 0 | 0 | 0 | 1 | 0 | 4 | 110792236
|  |  | Hloubení zapažených i nezapažených rýh šířky do 600 mm ručním nebo pneumatickým nářadím s urovnáním dna do předepsaného profilu a spádu v horninách tř. 4 Příplatek k cenám za lepivost horniny tř. 4 | [19 empty] | PP | 2
4 | K | 174101101 | Zásyp jam, šachet rýh nebo kolem objektů sypaninou se zhutněním |  |  | m3 | 25.951 | 0 |  | 0 |  | CS ÚRS 2013 02 |  |  | základní |  |  | 0 | 0 | 0 | 0 | 4 | K | 2 |  |  |  | ROZPOCET | 0 | 0 | 0 | 0 | 0 | 1 | 0 | 4 | -1351684705
|  |  | Zásyp sypaninou z jakékoliv horniny s uložením výkopku ve vrstvách se zhutněním jam, šachet, rýh nebo kolem objektů v těchto vykopávkách | [19 empty] | PP | 2
|  |  | +(31,15+30,90+10,52+0,65+18,79+2,07+9,95+26,25)*0,40*0,40 |  |  |  | 20.845 | [15 empty] | VV | 2 | 2 | -1 | 0 | ROZPOCET
|  |  | +(11,60+2,08+4,70+2,30+2,03+9,20)*0,40*0,40 |  |  |  | 5.106 | [15 empty] | VV | 2 | 2 | -1 | 0 | ROZPOCET
5 | M | 103211000 | zahradní substrát pro výsadbu VL |  |  | m3 | 0.519 | 0 |  | 0 |  | CS ÚRS 2013 02 |  |  | základní |  |  | 0.6 | 0.3114 | 0 | 0 | 8 | M | 2 |  |  |  | ROZPOCET | 0 | 0 | 0 | 0 | 0 | 1 | 0 | 4 | -421231315
|  |  | 25,951*0,02 |  |  |  | 0.519 | [15 empty] | VV | 2 | 2 | -1 | 1 | ROZPOCET
6 | M | 005724150 | osivo směs travní parková směs exclusive |  |  | kg | 2.595 | 0 |  | 0 |  | CS ÚRS 2013 02 |  |  | základní |  |  | 0.001 | 0.002595 | 0 | 0 | 8 | M | 2 |  |  |  | ROZPOCET | 0 | 0 | 0 | 0 | 0 | 1 | 0 | 4 | 204993601
|  |  | 25,951*0,1 |  |  |  | 2.595 | [15 empty] | VV | 2 | 2 | -1 | 1 | ROZPOCET
7 | K | 121112011 | Sejmutí ornice tl vrstvy do 150 mm ručně s odhozením do 3 m bez vodorovného přemístění |  |  | m3 | 3.439 | 0 |  | 0 |  | CS ÚRS 2013 02 |  |  | základní |  |  | 0 | 0 | 0 | 0 | 4 | K | 2 |  |  |  | ROZPOCET | 0 | 0 | 0 | 0 | 0 | 1 | 0 | 4 | 1344047893
|  |  | Sejmutí ornice ručně bez vodorovného přemístění s naložením na dopravní prostředek nebo s odhozením do 3 m tloušťky vrstvy do 150 mm | [19 empty] | PP | 2
|  |  | "m.č.1NPB.02 atrium, odstranění substrátu" +34,39*0,10 |  |  |  | 3.439 | [15 empty] | VV | 2 | 2 | -1 | 0 | ROZPOCET
8 | K | 113107112 | Odstranění podkladu pl do 50 m2 z kameniva těženého tl 200 mm |  |  | m2 | 34.39 | 0 |  | 0 |  | CS ÚRS 2013 02 |  |  | základní |  |  | 0 | 0 | 0.24 | 8.2536 | 4 | K | 2 |  |  |  | ROZPOCET | 0 | 0 | 0 | 0 | 0 | 1 | 0 | 4 | 647976950
|  |  | Odstranění podkladů nebo krytů s přemístěním hmot na skládku na vzdálenost do 3 m nebo s naložením na dopravní prostředek v ploše jednotlivě do 50 m2 z kameniva těženého, o tl. vrstvy přes 100 do 200 mm | [19 empty] | PP | 2
|  |  | "m.č.1NPB.02 atrium, odstranění oblázků" +34,39 |  |  |  | 34.39 | [15 empty] | VV | 2 | 2 | -1 | 1 | ROZPOCET
9 | K | 113107113 | Odstranění podkladu pl do 50 m2 z kameniva těženého tl 300 mm |  |  | m2 | 34.39 | 0 |  | 0 |  | CS ÚRS 2013 02 |  |  | základní |  |  | 0 | 0 | 0.5 | 17.195 | 4 | K | 2 |  |  |  | ROZPOCET | 0 | 0 | 0 | 0 | 0 | 1 | 0 | 4 | 1413355254
|  |  | Odstranění podkladů nebo krytů s přemístěním hmot na skládku na vzdálenost do 3 m nebo s naložením na dopravní prostředek v ploše jednotlivě do 50 m2 z kameniva těženého, o tl. vrstvy přes 200 do 300 mm | [19 empty] | PP | 2
|  |  | "m.č.1NPB.02 atrium, odstranění oblázků" +34,39 |  |  |  | 34.39 | [15 empty] | VV | 2 | 2 | -1 | 0 | ROZPOCET
10 | K | 175101101 | Obsypání potrubí bez prohození sypaniny z hornin tř. 1 až 4 uloženým do 3 m od kraje výkopu |  |  | m3 | 7.779 | 0 |  | 0 |  | CS ÚRS 2013 02 |  |  | základní |  |  | 0 | 0 | 0 | 0 | 4 | K | 2 |  |  |  | ROZPOCET | 0 | 0 | 0 | 0 | 0 | 1 | 0 | 4 | 1631933230
|  |  | Obsypání potrubí sypaninou z vhodných hornin tř. 1 až 4 nebo materiálem připraveným podél výkopu ve vzdálenosti do 3 m od jeho kraje, pro jakoukoliv hloubku výkopu a míru zhutnění bez prohození sypaniny | [19 empty] | PP | 2
11 | M | 583312000 | kamenivo těžené zásypový materiál |  |  | t | 19.8 | 0 |  | 0 |  | CS ÚRS 2013 02 |  |  | základní |  |  | 1 | 19.8 | 0 | 0 | 8 | M | 2 |  |  |  | ROZPOCET | 0 | 0 | 0 | 0 | 0 | 1 | 0 | 4 | 45675160
|  |  | 9,90 |  |  |  | 9.9 | [15 empty] | VV | 2 | 2 | -1 | 1 | ROZPOCET
|  |  | 9,9*2 'Přepočtené koeficientem množství |  |  |  | 19.8 | [15 empty] | VV | 2 | 2 | 0 | 1 | ROZPOCET
12 | K | 162201211 | Vodorovné přemístění výkopku z horniny tř. 1 až 4 stavebním kolečkem do 10 m |  |  | m3 | 25.951 | 0 |  | 0 |  | CS ÚRS 2013 02 |  |  | základní |  |  | 0 | 0 | 0 | 0 | 4 | K | 2 |  |  |  | ROZPOCET | 0 | 0 | 0 | 0 | 0 | 1 | 0 | 4 | 1913919293
|  |  | Vodorovné přemístění výkopku stavebním kolečkem s vyprázdněním kolečka na hromady nebo do dopravního prostředku na vzdálenost do 10 m z horniny tř. 1 až 4 | [19 empty] | PP | 2
13 | K | 162201219 | Příplatek k vodorovnému přemístění výkopku z horniny tř. 1 až 4 stavebním kolečkem ZKD 10 m |  |  | m3 | 155.706 | 0 |  | 0 |  | CS ÚRS 2013 02 |  |  | základní |  |  | 0 | 0 | 0 | 0 | 4 | K | 2 |  |  |  | ROZPOCET | 0 | 0 | 0 | 0 | 0 | 1 | 0 | 4 | -469289438
|  |  | Vodorovné přemístění výkopku stavebním kolečkem s vyprázdněním kolečka na hromady nebo do dopravního prostředku na vzdálenost do 10 m z horniny Příplatek k ceně za každých dalších 10 m | [19 empty] | PP | 2
|  |  | 25,951*6 'Přepočtené koeficientem množství |  |  |  | 155.706 | [15 empty] | VV | 2 | 2 | 0 | 1 | ROZPOCET
14 | K | 167101101 | Nakládání výkopku z hornin tř. 1 až 4 do 100 m3 |  |  | m3 | 25.951 | 0 |  | 0 |  | CS ÚRS 2013 02 |  |  | základní |  |  | 0 | 0 | 0 | 0 | 4 | K | 2 |  |  |  | ROZPOCET | 0 | 0 | 0 | 0 | 0 | 1 | 0 | 4 | -1115876744
|  |  | Nakládání, skládání a překládání neulehlého výkopku nebo sypaniny nakládání, množství do 100 m3, z hornin tř. 1 až 4 | [19 empty] | PP | 2
15 | K | 162701105 | Vodorovné přemístění do 10000 m výkopku/sypaniny z horniny tř. 1 až 4 |  |  | m3 | 38.745 | 0 |  | 0 |  | CS ÚRS 2013 02 |  |  | základní |  |  | 0 | 0 | 0 | 0 | 4 | K | 2 |  |  |  | ROZPOCET | 0 | 0 | 0 | 0 | 0 | 1 | 0 | 4 | 1099966616
|  |  | Vodorovné přemístění výkopku nebo sypaniny po suchu na obvyklém dopravním prostředku, bez naložení výkopku, avšak se složením bez rozhrnutí z horniny tř. 1 až 4 na vzdálenost přes 9 000 do 10 000 m | [19 empty] | PP | 2
|  |  | skládka do 10Km Rapotín u Šumperka | [19 empty] | VV | 2 | 1 | -1 | 0 | ROZPOCET
|  |  | 61,257+3,439-25,951 |  |  |  | 38.745 | [15 empty] | VV | 2 | 2 | -1 | 1 | ROZPOCET
16 | K | 171201201 | Uložení sypaniny na skládky |  |  | m3 | 61.257 | 0 |  | 0 |  | CS ÚRS 2013 02 |  |  | základní |  |  | 0 | 0 | 0 | 0 | 4 | K | 2 |  |  |  | ROZPOCET | 0 | 0 | 0 | 0 | 0 | 1 | 0 | 4 | -506038670
|  |  | Uložení sypaniny na skládky | [19 empty] | PP | 2
17 | K | 171201211 | Poplatek za uložení odpadu ze sypaniny na skládce (skládkovné) |  |  | t | 61.92 | 0 |  | 0 |  | CS ÚRS 2013 02 |  |  | základní |  |  | 0 | 0 | 0 | 0 | 4 | K | 2 |  |  |  | ROZPOCET | 0 | 0 | 0 | 0 | 0 | 1 | 0 | 4 | -278649873
|  |  | Uložení sypaniny poplatek za uložení sypaniny na skládce ( skládkovné ) | [19 empty] | PP | 2
|  |  | 38,70*1,6 |  |  |  | 61.92 | [15 empty] | VV | 2 | 2 | -1 | 1 | ROZPOCET
| 2 - Zakládání | [8 empty] | 0 | [6 empty] | 0 |  | 121.5288 |  | 18.688 | 1 | D | 1 |  |  |  | ROZPOCET | [6 empty] | 0
18 | K | 213311115 | Polštáře zhutněné pod základy z kameniva drceného frakce 4 až 8 mm |  |  | m3 | 14.864 | 0 |  | 0 |  | CS ÚRS 2013 02 |  |  | základní |  |  | 2.16 | 32.1062 | 0 | 0 | 4 | K | 2 |  |  |  | ROZPOCET | 0 | 0 | 0 | 0 | 0 | 1 | 0 | 4 | -777831761
|  |  | Polštáře zhutněné pod základy z kameniva hrubého drceného, frakce Polštáře zhutněné pod základy z kameniva drceného frakce 4 až 8 mm | [19 empty] | PP | 2
|  |  | pro okapový chodník a svislé tepelné izolace | [19 empty] | VV | 2 | 1 | -1 | 0 | ROZPOCET
|  |  | +(31,15+30,90+10,52+0,65+18,79+2,07+9,95+26,25)*0,50*0,15 |  |  |  | 9.771 | [15 empty] | VV | 2 | 2 | -1 | 0 | ROZPOCET
|  |  | a dále pro svislé tepelné izolace (bez chodníku) | [19 empty] | VV | 2 | 1 | -1 | 0 | ROZPOCET
|  |  | +(11,60+2,08+4,70+2,30+2,03+9,20)*0,50*0,15 |  |  |  | 2.393 | [15 empty] | VV | 2 | 2 | -1 | 0 | ROZPOCET
|  |  | pro ležatou kanalizaci | [19 empty] | VV | 2 | 1 | -1 | 0 | ROZPOCET
|  |  | 30*0,6*0,15 |  |  |  | 2.7 | [15 empty] | VV | 2 | 2 | -1 | 0 | ROZPOCET
|  |  | Součet |  |  |  | 14.864 | [15 empty] | VV | 2 | 4 | -1 | 1 | ROZPOCET
19 | K | 224522320 | Rozebrání vrtné soupravy mikropiloty |  |  | kus | 17 | 0 |  | 0 |  |  |  |  | základní |  |  | 0 | 0 | 0 | 0 | 4 | K | 2 |  |  |  | ROZPOCET | 0 | 0 | 0 | 0 | 0 | 1 | 0 | 4 | -1196795215
|  |  | Rozebrání vrtné soupravy mikropiloty | [19 empty] | PP | 2
20 | K | 224522321 | Přemístění vrtné soupravy mikropiloty v objektu |  |  | kus | 32 | 0 |  | 0 |  |  |  |  | základní |  |  | 0 | 0 | 0 | 0 | 4 | K | 2 |  |  |  | ROZPOCET | 0 | 0 | 0 | 0 | 0 | 1 | 0 | 4 | -470167301
|  |  | Přemístění vrtné soupravy mikropiloty v objektu | [19 empty] | PP | 2
|  |  | 64/2 |  |  |  | 32 | [15 empty] | VV | 2 | 2 | -1 | 1 | ROZPOCET
21 | K | 224522322 | Sestavení vrtné soupravy mikropiloty |  |  | kus | 16 | 0 |  | 0 |  |  |  |  | základní |  |  | 0 | 0 | 0 | 0 | 4 | K | 2 |  |  |  | ROZPOCET | 0 | 0 | 0 | 0 | 0 | 1 | 0 | 4 | -1059257314
|  |  | Maloprofilové vrty průběžným sacím vrtáním průměru přes 195 do 245 mm v omezeném prostoru úklonu přes 45 st. v hl 0 až 100 m v hornině Sestavení vrtné soupravy mikropiloty | [19 empty] | PP | 2
22 | K | 273313611 | Základové desky z betonu tř. C 16/20 |  |  | m3 | 10.805 | 0 |  | 0 |  | CS ÚRS 2013 02 |  |  | základní |  |  | 2.2563 | 24.3798 | 0 | 0 | 4 | K | 2 |  |  |  | ROZPOCET | 0 | 0 | 0 | 0 | 0 | 1 | 0 | 4 | -2019242153
|  |  | Základy z betonu prostého desky z betonu kamenem neprokládaného tř. C 16/20 | [19 empty] | PP | 2
|  |  | "1NPB.17" 72,03*0,15 |  |  |  | 10.805 | [15 empty] | VV | 2 | 2 | -1 | 1 | ROZPOCET
23 | K | 273321411 | Základové desky ze ŽB tř. C 20/25 |  |  | m3 | 10.805 | 0 |  | 0 |  | CS ÚRS 2013 02 |  |  | základní |  |  | 2.4533 | 26.5078 | 0 | 0 | 4 | K | 2 |  |  |  | ROZPOCET | 0 | 0 | 0 | 0 | 0 | 1 | 0 | 4 | 645090572
|  |  | Základy z betonu železového (bez výztuže) desky z betonu bez zvláštních nároků na vliv prostředí (X0, XC) tř. C 20/25 | [19 empty] | PP | 2
|  |  | "m.č. 1NPB.17" +72,03*0,15 |  |  |  | 10.805 | [15 empty] | VV | 2 | 2 | -1 | 0 | ROZPOCET
24 | K | 273351215 | Zřízení bednění stěn základových desek |  |  | m2 | 36.75 | 0 |  | 0 |  | CS ÚRS 2013 02 |  |  | základní |  |  | 0.00103 | 0.037852 | 0 | 0 | 4 | K | 2 |  |  |  | ROZPOCET | 0 | 0 | 0 | 0 | 0 | 1 | 0 | 4 | -1508053474
|  |  | Bednění základových stěn desek svislé nebo šikmé (odkloněné), půdorysně přímé nebo zalomené ve volných nebo zapažených jámách, rýhách, šachtách, včetně případných vzpěr zřízení | [19 empty] | PP | 2
25 | K | 273351216 | Odstranění bednění stěn základových desek |  |  | m2 | 36.75 | 0 |  | 0 |  | CS ÚRS 2013 02 |  |  | základní |  |  | 0 | 0 | 0 | 0 | 4 | K | 2 |  |  |  | ROZPOCET | 0 | 0 | 0 | 0 | 0 | 1 | 0 | 4 | -1217101363
|  |  | Bednění základových stěn desek svislé nebo šikmé (odkloněné), půdorysně přímé nebo zalomené ve volných nebo zapažených jámách, rýhách, šachtách, včetně případných vzpěr odstranění | [19 empty] | PP | 2
26 | K | 273361821 | Výztuž základových desek betonářskou ocelí 10 505 (R) |  |  | t | 1.189 | 0 |  | 0 |  | CS ÚRS 2013 02 |  |  | základní |  |  | 1.0602 | 1.2605 | 0 | 0 | 4 | K | 2 |  |  |  | ROZPOCET | 0 | 0 | 0 | 0 | 0 | 1 | 0 | 4 | 749347674
|  |  | Výztuž základů desek z betonářské oceli 10 505 (R) nebo BSt 500 | [19 empty] | PP | 2
|  |  | +10,805*0,11 |  |  |  | 1.189 | [15 empty] | VV | 2 | 2 | -1 | 1 | ROZPOCET
27 | K | 977151124 | Jádrové vrty diamantovými korunkami do D 180 mm do stavebních materiálů |  |  | m | 64 | 0 |  | 0 |  | CS ÚRS 2013 02 |  |  | základní |  |  | 0.00281 | 0.17984 | 0.101 | 6.464 | 4 | K | 2 |  |  |  | ROZPOCET | 0 | 0 | 0 | 0 | 0 | 1 | 0 | 4 | -451039697
|  |  | Jádrové vrty diamantovými korunkami do stavebních materiálů (železobetonu, betonu, cihel, obkladů, dlažeb, kamene) průměru přes 150 do 180 mm | [19 empty] | PP | 2
|  |  | průniky základovými patkami sloupů | [19 empty] | VV | 2 | 1 | -1 | 0 | ROZPOCET
|  |  | 64*1,00 |  |  |  | 64 | [15 empty] | VV | 2 | 2 | -1 | 1 | ROZPOCET
28 | K | 977151911 | Příplatek k jádrovým vrtům za práci ve stísněném prostoru |  |  | m | 64 | 0 |  | 0 |  | CS ÚRS 2013 02 |  |  | základní |  |  | 0 | 0 | 0 | 0 | 4 | K | 2 |  |  |  | ROZPOCET | 0 | 0 | 0 | 0 | 0 | 1 | 0 | 4 | -5349914
|  |  | Jádrové vrty diamantovými korunkami do stavebních materiálů (železobetonu, betonu, cihel, obkladů, dlažeb, kamene) Příplatek k cenám za práci ve stísněném prostoru | [19 empty] | PP | 2
29 | K | 224221114 | Vrty maloprofilové D do 93 mm úklon do 45° hl do 25 m hor. III a IV omezený prostor |  |  | m | 384 | 0 |  | 0 |  | CS ÚRS 2013 02 |  |  | základní |  |  | 0.00025 | 0.096 | 0 | 0 | 4 | K | 2 |  |  |  | ROZPOCET | 0 | 0 | 0 | 0 | 0 | 1 | 0 | 4 | 104158704
|  |  | Maloprofilové vrty průběžným sacím vrtáním průměru přes 56 do 93 mm v omezeném prostoru do úklonu 45 st. v hl 0 až 25 m v hornině tř. III a IV | [19 empty] | PP | 2
|  |  | 1.NP - pod základovými patkami - zákres D.1.2.2.1 | [19 empty] | VV | 2 | 1 | -1 | 0 | ROZPOCET
|  |  | 64*6 |  |  |  | 384 | [15 empty] | VV | 2 | 2 | -1 | 1 | ROZPOCET
30 | K | 283111112 | Trubkové mikropiloty svislé část hladká D 105 mm |  |  | m | 435.2 | 0 |  | 0 |  | CS ÚRS 2013 02 |  |  | základní |  |  | 0.03701 | 16.1068 | 0 | 0 | 4 | K | 2 |  |  |  | ROZPOCET | 0 | 0 | 0 | 0 | 0 | 1 | 0 | 4 | -1253042539
|  |  | Zřízení ocelových, trubkových mikropilot tlakové i tahové svislé nebo odklon od svislice do 60 st. část hladká, průměru přes 80 do 105 mm | [19 empty] | PP | 2
|  |  | 64*6,8 |  |  |  | 435.2 | [15 empty] | VV | 2 | 2 | -1 | 1 | ROZPOCET
31 | M | 141254040 | trubka ocelová bezešvá hladká kruhová 11353.1 D89 tl 8,0mm |  |  | m | 478.72 | 0 |  | 0 |  | CS ÚRS 2013 02 |  |  | základní |  |  | 0.0129 | 6.1755 | 0 | 0 | 8 | M | 2 |  |  |  | ROZPOCET | 0 | 0 | 0 | 0 | 0 | 1 | 0 | 4 | 849182968
|  |  | trubky ocelové bezešvé hladké kruhové běžné - nekotlové ČSN 41 1353.1 ve výrobních délkách, s vnějším i vnitřním povrchem okujeným, bez ochrany povrchu vnější D tloušťka stěny mm 89 6,3 | [19 empty] | PP | 2
|  |  | Poznámka k položce: Hmotnost: 12,849 kg/m | [19 empty] | P | 2
|  |  | 435,20*1,1 |  |  |  | 478.72 | [15 empty] | VV | 2 | 2 | -1 | 0 | ROZPOCET
32 | K | 283131112 | Hlavy mikropilot namáhaných tlakem i tahem D do 105 mm |  |  | kus | 64 | 0 |  | 0 |  | CS ÚRS 2013 02 |  |  | základní |  |  | 0.00061 | 0.03904 | 0 | 0 | 4 | K | 2 |  |  |  | ROZPOCET | 0 | 0 | 0 | 0 | 0 | 1 | 0 | 4 | -1247727866
|  |  | Zřízení hlav trubkových mikropilot namáhaných tlakem i tahem, průměru přes 80 do 105 mm | [19 empty] | PP | 2
33 | M | 548793570 | hlava deska mikropiloty |  |  | kus | 64 | 0 |  | 0 |  | CS ÚRS 2013 02 |  |  | základní |  |  | 0.008 | 0.512 | 0 | 0 | 8 | M | 2 |  |  |  | ROZPOCET | 0 | 0 | 0 | 0 | 0 | 1 | 0 | 4 | -1403060436
34 | K | 282791122 | Injektážní trubky z PVC hladké vnitřní D 50 až 63 mm manžetové |  |  | m | 320 | 0 |  | 0 |  | CS ÚRS 2013 02 |  |  | základní |  |  | 0.00253 | 0.8096 | 0 | 0 | 4 | K | 2 |  |  |  | ROZPOCET | 0 | 0 | 0 | 0 | 0 | 1 | 0 | 4 | -1581565225
|  |  | Injektážní trubky z PVC závitové s osazením upravených trubek do předem připraveného injekčního vrtu, vnitřního průměru přes 50 do 63 mm, manžetové | [19 empty] | PP | 2
|  |  | 64*5 |  |  |  | 320 | [15 empty] | VV | 2 | 2 | -1 | 1 | ROZPOCET
35 | K | 282602112 | Injektování povrchové vysokotlaké s dvojitým obturátorem mikropilot a kotev tlakem do 2 MPa |  |  | hod | 172.8 | 0 |  | 0 |  | CS ÚRS 2013 02 |  |  | základní |  |  | 0.00015 | 0.02592 | 0 | 0 | 4 | K | 2 |  |  |  | ROZPOCET | 0 | 0 | 0 | 0 | 0 | 1 | 0 | 4 | 753781518
|  |  | Injektování povrchové s dvojitým obturátorem mikropilot nebo kotev tlakem přes 0,60 do 2,0 Mpa | [19 empty] | PP | 2
|  |  | 64*2,7 |  |  |  | 172.8 | [15 empty] | VV | 2 | 2 | -1 | 1 | ROZPOCET
36 | M | 585211130 | suspenze cement portlandský CEM I 52.5 R bal. 25 kg |  |  | t | 9.903 | 0 |  | 0 |  | CS ÚRS 2013 02 |  |  | základní |  |  | 1 | 9.903 | 0 | 0 | 8 | M | 2 |  |  |  | ROZPOCET | 0 | 0 | 0 | 0 | 0 | 1 | 0 | 4 | 1941891446
|  |  | cementy portlandské (ČSN P EN 197-1) CEM I 52.5 R SUPER bal. 25 kg | [19 empty] | PP | 2
|  |  | +3,14*0,078*0,078*384*1,35 |  |  |  | 9.903 | [15 empty] | VV | 2 | 2 | -1 | 1 | ROZPOCET
37 | K | 282602119 | Příplatek za injektování vysokotlaké s dvojitým obturátorem mikropilot a kotev v podzemí |  |  | hod | 172.8 | 0 |  | 0 |  | CS ÚRS 2013 02 |  |  | základní |  |  | 0 | 0 | 0 | 0 | 4 | K | 2 |  |  |  | ROZPOCET | 0 | 0 | 0 | 0 | 0 | 1 | 0 | 4 | -1096030851
|  |  | Injektování povrchové s dvojitým obturátorem mikropilot nebo kotev Příplatek k ceně za injektování v podzemí nebo uzavřeném prostoru | [19 empty] | PP | 2
38 | K | 231611114 | Výztuž pilot betonovaných do země ocel z betonářské oceli 10 505 |  |  | t | 3.044 | 0 |  | 0 |  | CS ÚRS 2013 02 |  |  | základní |  |  | 1.1133 | 3.3889 | 0 | 0 | 4 | K | 2 |  |  |  | ROZPOCET | 0 | 0 | 0 | 0 | 0 | 1 | 0 | 4 | 1010941010
|  |  | Výztuž pilot betonovaných do země z oceli 10 505 (R) | [19 empty] | PP | 2
|  |  | (0,045)^2*3,14*64*6,8*1,1 |  |  |  | 3.044 | [15 empty] | VV | 2 | 2 | -1 | 1 | ROZPOCET
39 | K | 282606061 | Čerpání znehodnoceného suspenze dopravní prostředek, jímka |  |  | m3 | 20 | 0 |  | 0 |  | CS ÚRS 2013 02 |  |  | základní |  |  | 0 | 0 | 0 | 0 | 4 | K | 2 |  |  |  | ROZPOCET | 0 | 0 | 0 | 0 | 0 | 1 | 0 | 4 | 108006881
|  |  | Trysková injektáž znehodnocená suspenze čerpání na dopravní prostředek nebo do jímky | [19 empty] | PP | 2
40 | K | 282606065 | Naložení suché pažící suspenze |  |  | m3 | 20 | 0 |  | 0 |  | CS ÚRS 2013 02 |  |  | základní |  |  | 0 | 0 | 0 | 0 | 4 | K | 2 |  |  |  | ROZPOCET | 0 | 0 | 0 | 0 | 0 | 1 | 0 | 4 | -475049846
|  |  | Trysková injektáž znehodnocená suspenze naložení suché směsi | [19 empty] | PP | 2
41 | K | 239111111 | Odbourání vrchní části znehodnocené výplně pilot D piloty do 450 mm |  |  | m | 32 | 0 |  | 0 |  | CS ÚRS 2013 02 |  |  | základní |  |  | 0 | 0 | 0.382 | 12.224 | 4 | K | 2 |  |  |  | ROZPOCET | 0 | 0 | 0 | 0 | 0 | 1 | 0 | 4 | 1640176721
|  |  | Odbourání vrchní znehodnocené části výplně betonových pilot při průměru piloty přes 245 do 450 mm | [19 empty] | PP | 2
|  |  | 64*0,50 |  |  |  | 32 | [15 empty] | VV | 2 | 2 | -1 | 1 | ROZPOCET
| 3 - Svislé a kompletní konstrukce | [8 empty] | 0 | [6 empty] | 0 |  | 96.3527 |  | 0 | 1 | D | 1 |  |  |  | ROZPOCET | [6 empty] | 0
42 | K | 310237241 | Zazdívka otvorů pl do 0,25 m2 ve zdivu nadzákladovém cihlami pálenými tl do 300 mm |  |  | kus | 15 | 0 |  | 0 |  | CS ÚRS 2013 02 |  |  | základní |  |  | 0.12021 | 1.8032 | 0 | 0 | 4 | K | 2 |  |  |  | ROZPOCET | 0 | 0 | 0 | 0 | 0 | 1 | 0 | 4 | -336772050
43 | K | 310238211 | Zazdívka otvorů pl do 1 m2 ve zdivu nadzákladovém cihlami pálenými na MVC |  |  | m3 | 10.045 | 0 |  | 0 |  | CS ÚRS 2013 02 |  |  | základní |  |  | 1.7545 | 17.624 | 0 | 0 | 4 | K | 2 |  |  |  | ROZPOCET | 0 | 0 | 0 | 0 | 0 | 1 | 0 | 4 | 14814984
|  |  | "vodovod" (17+28+24+12)*0,3*0,15 |  |  |  | 3.645 | [15 empty] | VV | 2 | 2 | -1 | 0 | ROZPOCET
|  |  | "kanalizace" (27+28+29+12)*0,3*0,15 |  |  |  | 4.32 | [15 empty] | VV | 2 | 2 | -1 | 0 | ROZPOCET
|  |  | "kanalizace" (72+16+8+8)*0,2*0,10 |  |  |  | 2.08 | [15 empty] | VV | 2 | 2 | -1 | 0 | ROZPOCET
|  |  | Součet |  |  |  | 10.045 | [15 empty] | VV | 2 | 4 | -1 | 1 | ROZPOCET
44 | K | 317168112 | Překlad keramický plochý š 11,5 cm dl 125 cm |  |  | kus | 5 | 0 |  | 0 |  | CS ÚRS 2013 02 |  |  | základní |  |  | 0.02321 | 0.11605 | 0 | 0 | 4 | K | 2 |  |  |  | ROZPOCET | 0 | 0 | 0 | 0 | 0 | 1 | 0 | 4 | -92437471
|  |  | Překlady keramické ploché osazené do maltového lože, výšky překladu 7,1 cm šířky 11,5 cm, délky 125 cm | [19 empty] | PP | 2
45 | K | 317168122 | Překlad keramický plochý š 14,5 cm dl 125 cm |  |  | kus | 12 | 0 |  | 0 |  | CS ÚRS 2013 02 |  |  | základní |  |  | 0.02743 | 0.32916 | 0 | 0 | 4 | K | 2 |  |  |  | ROZPOCET | 0 | 0 | 0 | 0 | 0 | 1 | 0 | 4 | 1597493370
|  |  | Překlady keramické ploché osazené do maltového lože, výšky překladu 7,1 cm šířky 14,5 cm, délky 125 cm | [19 empty] | PP | 2
46 | K | 317168162 | Překlad keramický plochý š 17,5 cm dl 125 cm |  |  | kus | 3 | 0 |  | 0 |  | CS ÚRS 2013 02 |  |  | základní |  |  | 0.02771 | 0.08313 | 0 | 0 | 4 | K | 2 |  |  |  | ROZPOCET | 0 | 0 | 0 | 0 | 0 | 1 | 0 | 4 | 1186531378
|  |  | Překlady keramické ploché osazené do maltového lože, výšky překladu 7,1 cm šířky 17,5 cm, délky 125 cm | [19 empty] | PP | 2
47 | K | 319202321 | Vyrovnání nerovného povrchu zdiva tl do 80 mm přizděním |  |  | m2 | 672 | 0 |  | 0 |  | CS ÚRS 2013 02 |  |  | základní |  |  | 0.04795 | 32.2224 | 0 | 0 | 4 | K | 2 |  |  |  | ROZPOCET | 0 | 0 | 0 | 0 | 0 | 1 | 0 | 4 | 1949045050
|  |  | Vyrovnání nerovného povrchu vnitřního i vnějšího zdiva přizděním, tl. přes 30 do 80 mm | [19 empty] | PP | 2
48 | K | 319202331 | Vyrovnání nerovného povrchu zdiva tl do 150 mm přizděním |  |  | m2 | 102.4 | 0 |  | 0 |  | CS ÚRS 2013 02 |  |  | základní |  |  | 0.11576 | 11.8538 | 0 | 0 | 4 | K | 2 |  |  |  | ROZPOCET | 0 | 0 | 0 | 0 | 0 | 1 | 0 | 4 | 405326142
|  |  | Vyrovnání nerovného povrchu vnitřního i vnějšího zdiva přizděním, tl. přes 80 do 150 mm | [19 empty] | PP | 2
|  |  | (27+28+29+12+17+28+24+12)*0,30 |  |  |  | 53.1 | [15 empty] | VV | 2 | 2 | -1 | 0 | ROZPOCET
|  |  | (72+16+8+8)*0,20 |  |  |  | 20.8 | [15 empty] | VV | 2 | 2 | -1 | 0 | ROZPOCET
|  |  | (69+55+34+32)*0,15 |  |  |  | 28.5 | [15 empty] | VV | 2 | 2 | -1 | 0 | ROZPOCET
|  |  | Součet |  |  |  | 102.4 | [15 empty] | VV | 2 | 4 | -1 | 1 | ROZPOCET
49 | K | 340237211 | Zazdívka otvorů pl do 0,25 m2 v příčkách nebo stěnách z cihel tl do 100 mm |  |  | kus | 160 | 0 |  | 0 |  | CS ÚRS 2013 02 |  |  | základní |  |  | 0.02369 | 3.7904 | 0 | 0 | 4 | K | 2 |  |  |  | ROZPOCET | 0 | 0 | 0 | 0 | 0 | 1 | 0 | 4 | -1896018509
|  |  | Zazdívka otvorů v příčkách nebo stěnách plochy přes 0,09 m2 do 0,25 m2 cihlami pálenými, tl. do 100 mm | [19 empty] | PP | 2
50 | K | 340237212 | Zazdívka otvorů pl do 0,25 m2 v příčkách nebo stěnách z cihel tl přes 100 mm |  |  | kus | 220 | 0 |  | 0 |  | CS ÚRS 2013 02 |  |  | základní |  |  | 0.04694 | 10.3268 | 0 | 0 | 4 | K | 2 |  |  |  | ROZPOCET | 0 | 0 | 0 | 0 | 0 | 1 | 0 | 4 | 1870755787
|  |  | Zazdívka otvorů v příčkách nebo stěnách plochy přes 0,09 m2 do 0,25 m2 cihlami pálenými, tl. přes 100 mm | [19 empty] | PP | 2
51 | K | 341321410 | Stěny nosné ze ŽB tř. C 25/30 |  |  | m3 | 6.614 | 0 |  | 0 |  | CS ÚRS 2013 02 |  |  | základní |  |  | 2.4533 | 16.2261 | 0 | 0 | 4 | K | 2 |  |  |  | ROZPOCET | 0 | 0 | 0 | 0 | 0 | 1 | 0 | 4 | 311178403
|  |  | Stěny a příčky z betonu železového (bez výztuže) nosné tř. C 25/30 | [19 empty] | PP | 2
|  |  | 1,397+1,451+1,578+2,188 |  |  |  | 6.614 | [15 empty] | VV | 2 | 2 | -1 | 1 | ROZPOCET
52 | K | 622612101 | Ochranný nátěr silikonový hydrofobizační jednonásobný vnějších stěn z pohledového betonu ručně |  |  | m2 | 29.11 | 0 |  | 0 |  | CS ÚRS 2013 02 |  |  | základní |  |  | 0.0003 | 0.008733 | 0 | 0 | 4 | K | 2 |  |  |  | ROZPOCET | 0 | 0 | 0 | 0 | 0 | 1 | 0 | 4 | -724820116
|  |  | Ochranný nátěr vnějších ploch pohledového betonu nanášený ručně silikonový hydrofobizační, transparentní jednonásobný stěn | [19 empty] | PP | 2
|  |  | "m.č.1NPC.20" +8,27*3,52 |  |  |  | 29.11 | [15 empty] | VV | 2 | 2 | -1 | 1 | ROZPOCET
53 | K | 341351101 | Zřízení bednění jednostranného stěn nosných |  |  | m2 | 82.651 | 0 |  | 0 |  | CS ÚRS 2013 02 |  |  | základní |  |  | 0.00145 | 0.11984 | 0 | 0 | 4 | K | 2 |  |  |  | ROZPOCET | 0 | 0 | 0 | 0 | 0 | 1 | 0 | 4 | -542862184
|  |  | Bednění stěn a příček nosných včetně vzpěr nebo jiného zajištění svislé nebo šikmé (odkloněné), půdorysně přímé nebo zalomené jednostranné zřízení | [19 empty] | PP | 2
|  |  | 17,457+18,136+19,712+27,346 |  |  |  | 82.651 | [15 empty] | VV | 2 | 2 | -1 | 0 | ROZPOCET
54 | K | 341351102 | Odstranění bednění jednostranného stěn nosných |  |  | m2 | 82.651 | 0 |  | 0 |  | CS ÚRS 2013 02 |  |  | základní |  |  | 0 | 0 | 0 | 0 | 4 | K | 2 |  |  |  | ROZPOCET | 0 | 0 | 0 | 0 | 0 | 1 | 0 | 4 | -300910607
|  |  | Bednění stěn a příček nosných včetně vzpěr nebo jiného zajištění svislé nebo šikmé (odkloněné), půdorysně přímé nebo zalomené jednostranné odstranění | [19 empty] | PP | 2
55 | K | 342362021 | Výztuž příček svařovanými sítěmi Kari |  |  | t | 0.529 | 0 |  | 0 |  | CS ÚRS 2013 02 |  |  | základní |  |  | 1.0531 | 0.55707 | 0 | 0 | 4 | K | 2 |  |  |  | ROZPOCET | 0 | 0 | 0 | 0 | 0 | 1 | 0 | 4 | 990983146
|  |  | Výztuž stěn a příček výplňových a oddělovacích pevných svislých nebo šikmých, rovných nebo oblých ze svařovaných sítí z drátů typu KARI | [19 empty] | PP | 2
|  |  | 6,612*0,08 |  |  |  | 0.529 | [15 empty] | VV | 2 | 2 | -1 | 1 | ROZPOCET
56 | K | 313941121 | Osazování překladů z ocelových válcovaných nosníků I, IE, U, UE nebo L do č.12 |  |  | t | 1.245 | 0 |  | 0 |  | CS ÚRS 2013 02 |  |  | základní |  |  | 0.01954 | 0.024327 | 0 | 0 | 4 | K | 2 |  |  |  | ROZPOCET | 0 | 0 | 0 | 0 | 0 | 1 | 0 | 4 | 1607057570
|  |  | Osazování překladů z ocelových válcovaných nosníků I, IE, U, UE nebo L do č.12 | [19 empty] | PP | 2
|  |  | 1,197+0,048 |  |  |  | 1.245 | [15 empty] | VV | 2 | 2 | -1 | 1 | ROZPOCET
57 | M | 133844350 | tyč ocelová U, značka oceli S 235 JR, označení průřezu 140 (16,0 kg/m) |  |  | t | 1.197 | 0 |  | 0 |  | CS ÚRS 2013 02 |  |  | základní |  |  | 1 | 1.197 | 0 | 0 | 8 | M | 2 |  |  |  | ROZPOCET | 0 | 0 | 0 | 0 | 0 | 1 | 0 | 4 | -571157232
|  |  | označení průřezu 140 | [19 empty] | PP | 2
|  |  | 68*0,0160*1,1 |  |  |  | 1.197 | [15 empty] | VV | 2 | 2 | -1 | 1 | ROZPOCET
58 | M | 133844250 | tyč ocelová U, značka oceli S 235 JR, označení průřezu 100 |  |  | t | 0.048 | 0 |  | 0 |  | CS ÚRS 2013 02 |  |  | základní |  |  | 1 | 0.048 | 0 | 0 | 8 | M | 2 |  |  |  | ROZPOCET | 0 | 0 | 0 | 0 | 0 | 1 | 0 | 4 | -1619126189
|  |  | Poznámka k položce: Hmotnost: 10,6 kg/m | [19 empty] | P | 2
|  |  | (0,75+1,95)*0,016*1,10 |  |  |  | 0.048 | [15 empty] | VV | 2 | 2 | -1 | 1 | ROZPOCET
59 | K | 783221130 | Nátěry syntetické KDK barva dražší základní antikorozní |  |  | m2 | 23.376 | 0 |  | 0 |  | CS ÚRS 2012 02 |  |  | základní |  |  | 0.00021 | 0.004909 | 0 | 0 | 4 | K | 2 |  |  |  | ROZPOCET | 0 | 0 | 0 | 0 | 0 | 1 | 0 | 4 | 1252438120
|  |  | Nátěry kovových stavebních doplňkových konstrukcí syntetické na vzduchu schnoucí dražšími barvami (např. Düfa, …) základní antikorozní | [19 empty] | PP | 2
|  |  | +48,00*0,487 |  |  |  | 23.376 | [15 empty] | VV | 2 | 2 | -1 | 1 | ROZPOCET
60 | K | 395367221 | Kotvičky z oceli D do 8 mm osazené do tmelu Epoxy |  |  | kus | 162.445 | 0 |  | 0 |  | CS ÚRS 2013 02 |  |  | základní |  |  | 0.00011 | 0.017869 | 0 | 0 | 4 | K | 2 |  |  |  | ROZPOCET | 0 | 0 | 0 | 0 | 0 | 1 | 0 | 4 | 338379705
|  |  | Výztuž stříkaného betonu torkretového pláště kotvičky pro přichycení sítí osazené do tmelu Epoxi, z betonářské oceli průměru do 8,0 mm | [19 empty] | PP | 2
|  |  | "m.č.1NPB.12" +(3,62+6,68+3,62)/0,40 |  |  |  | 34.8 | [15 empty] | VV | 2 | 2 | -1 | 0 | ROZPOCET
|  |  | "m.č.1NPB.12" +(3,62+5,50+3,62)/0,40 |  |  |  | 31.85 | [15 empty] | VV | 2 | 2 | -1 | 0 | ROZPOCET
|  |  | "m.č.1NPC.12 a 13" +(3,62+6,08+3,62)/0,40+(3,62+4,62+3,62)/0,50 |  |  |  | 57.02 | [15 empty] | VV | 2 | 2 | -1 | 0 | ROZPOCET
|  |  | "m.č.1NPC.20" +(3,62+8,27+3,62)/0,40 |  |  |  | 38.775 | [15 empty] | VV | 2 | 2 | -1 | 0 | ROZPOCET
| 6 - Úpravy povrchů, podlahy a osazování výplní | [8 empty] | 0 | [6 empty] | 0 |  | 477.8094 |  | 219.3828 | 1 | D | 1 |  |  |  | ROZPOCET | [6 empty] | 0
61 | K | 631312141 | Doplnění rýh v dosavadních mazaninách betonem prostým |  |  | m3 | 7.2 | 0 |  | 0 |  | CS ÚRS 2013 02 |  |  | základní |  |  | 2.234 | 16.0848 | 0 | 0 | 4 | K | 2 |  |  |  | ROZPOCET | 0 | 0 | 0 | 0 | 0 | 1 | 0 | 4 | -878796431
|  |  | po kanalizaci | [19 empty] | VV | 2 | 1 | -1 | 0 | ROZPOCET
|  |  | 0,6*0,4*30 |  |  |  | 7.2 | [15 empty] | VV | 2 | 2 | -1 | 1 | ROZPOCET
| 61 - Úprava povrchů vnitřní | [8 empty] | 0 | [6 empty] | 0 |  | 158.4413 |  | 0 | 1 | D | 2 |  |  |  | ROZPOCET | [6 empty] | 0
62 | K | 611325422 | Oprava vnitřní vápenocementové štukové omítky stropů v rozsahu plochy do 30% |  |  | m2 | 249.53 | 0 |  | 0 |  | CS ÚRS 2013 02 |  |  | základní |  |  | 0.017 | 4.242 | 0 | 0 | 4 | K | 3 |  |  |  | ROZPOCET | 0 | 0 | 0 | 0 | 0 | 1 | 0 | 4 | -676866717
|  |  | Oprava vápenocementové nebo vápenné omítky vnitřních ploch štukové dvouvrstvé, tloušťky do 20 mm stropů, v rozsahu opravované plochy přes 10 do 30% | [19 empty] | PP | 3
|  |  | "m.č.1NPA.14 strop" +27,72/2 |  |  |  | 13.86 | [15 empty] | VV | 3 | 2 | -1 | 0 | ROZPOCET
|  |  | "m.č.1NPA.20 strop" +21,98/2 |  |  |  | 10.99 | [15 empty] | VV | 3 | 2 | -1 | 0 | ROZPOCET
|  |  | "m.č.1NPB.12 strop" +60,60/2 |  |  |  | 30.3 | [15 empty] | VV | 3 | 2 | -1 | 0 | ROZPOCET
|  |  | "m.č.2NPA.02 strop" +61,82/2 |  |  |  | 30.91 | [15 empty] | VV | 3 | 2 | -1 | 0 | ROZPOCET
|  |  | "m.č.2NPA.13 strop" +27,32/2 |  |  |  | 13.66 | [15 empty] | VV | 3 | 2 | -1 | 0 | ROZPOCET
|  |  | "m.č.2NPA.15 strop" +19,67/2 |  |  |  | 9.835 | [15 empty] | VV | 3 | 2 | -1 | 0 | ROZPOCET
|  |  | "m.č.2NPA.18 strop" +18,20/2 |  |  |  | 9.1 | [15 empty] | VV | 3 | 2 | -1 | 0 | ROZPOCET
|  |  | "m.č.2NPA.37 strop" +13,91/2 |  |  |  | 6.955 | [15 empty] | VV | 3 | 2 | -1 | 0 | ROZPOCET
|  |  | "m.č.3NPA.02 strop" +62,48/2 |  |  |  | 31.24 | [15 empty] | VV | 3 | 2 | -1 | 0 | ROZPOCET
|  |  | "m.č.4NPA.12 strop" +27,45/2 |  |  |  | 13.725 | [15 empty] | VV | 3 | 2 | -1 | 0 | ROZPOCET
|  |  | "m.č.4NPA.14 strop" +19,70/2 |  |  |  | 9.85 | [15 empty] | VV | 3 | 2 | -1 | 0 | ROZPOCET
|  |  | "m.č.4NPA.15 strop" +26,34/2 |  |  |  | 13.17 | [15 empty] | VV | 3 | 2 | -1 | 0 | ROZPOCET
|  |  | "m.č.4NPA.16 strop" +20,02/2 |  |  |  | 10.01 | [15 empty] | VV | 3 | 2 | -1 | 0 | ROZPOCET
|  |  | "m.č.4NPA.17 strop" +13,14/2 |  |  |  | 6.57 | [15 empty] | VV | 3 | 2 | -1 | 0 | ROZPOCET
|  |  | "m.č.4NPA.19 strop" +12,79/2 |  |  |  | 6.395 | [15 empty] | VV | 3 | 2 | -1 | 0 | ROZPOCET
|  |  | "m.č.4NPA.33 strop" +25,46/2 |  |  |  | 12.73 | [15 empty] | VV | 3 | 2 | -1 | 0 | ROZPOCET
|  |  | "m.č.4NPA.34 strop" +12,91/2 |  |  |  | 6.455 | [15 empty] | VV | 3 | 2 | -1 | 0 | ROZPOCET
|  |  | "m.č.4NPA.38 strop" +27,55/2 |  |  |  | 13.775 | [15 empty] | VV | 3 | 2 | -1 | 0 | ROZPOCET
|  |  | Součet |  |  |  | 249.53 | [15 empty] | VV | 3 | 4 | -1 | 1 | ROZPOCET
63 | K | 611325423 | Oprava vnitřní vápenocementové štukové omítky stropů v rozsahu plochy do 50% |  |  | m2 | 249.53 | 0 |  | 0 |  | CS ÚRS 2013 02 |  |  | základní |  |  | 0.0284 | 7.0867 | 0 | 0 | 4 | K | 3 |  |  |  | ROZPOCET | 0 | 0 | 0 | 0 | 0 | 1 | 0 | 4 | 1560235439
|  |  | Oprava vápenocementové nebo vápenné omítky vnitřních ploch štukové dvouvrstvé, tloušťky do 20 mm stropů, v rozsahu opravované plochy přes 30 do 50% | [19 empty] | PP | 3
|  |  | 499,060/2 |  |  |  | 249.53 | [15 empty] | VV | 3 | 2 | -1 | 1 | ROZPOCET
64 | K | 611325452 | Příplatek k cenám opravy vápenocementové omítky stropů za dalších 10 mm v rozsahu do 30% |  |  | m2 | 249.53 | 0 |  | 0 |  | CS ÚRS 2013 02 |  |  | základní |  |  | 0.0062 | 1.5471 | 0 | 0 | 4 | K | 3 |  |  |  | ROZPOCET | 0 | 0 | 0 | 0 | 0 | 1 | 0 | 4 | -558314578
|  |  | Oprava vápenocementové nebo vápenné omítky vnitřních ploch Příplatek k cenám za každých dalších 10 mm tloušťky omítky stropů,v rozsahu opravované plochy přes 10 do 30% | [19 empty] | PP | 3
65 | K | 611325453 | Příplatek k cenám opravy vápenocementové omítky stropů za dalších 10 mm v rozsahu do 50% |  |  | m2 | 249.53 | 0 |  | 0 |  | CS ÚRS 2013 02 |  |  | základní |  |  | 0.0104 | 2.5951 | 0 | 0 | 4 | K | 3 |  |  |  | ROZPOCET | 0 | 0 | 0 | 0 | 0 | 1 | 0 | 4 | -1214737400
|  |  | Oprava vápenocementové nebo vápenné omítky vnitřních ploch Příplatek k cenám za každých dalších 10 mm tloušťky omítky stropů,v rozsahu opravované plochy přes 30 do 50% | [19 empty] | PP | 3
66 | K | 611135101 | Hrubá výplň rýh ve stropech maltou jakékoli šířky rýhy |  |  | m2 | 42 | 0 |  | 0 |  | CS ÚRS 2013 02 |  |  | základní |  |  | 0.04 | 1.68 | 0 | 0 | 4 | K | 3 |  |  |  | ROZPOCET | 0 | 0 | 0 | 0 | 0 | 1 | 0 | 4 | -795284515
|  |  | Hrubá výplň rýh maltou jakékoli šířky rýhy ve stropech | [19 empty] | PP | 3
67 | K | 611321141 | Vápenocementová omítka štuková dvouvrstvá vnitřních stropů rovných nanášená ručně |  |  | m2 | 13.92 | 0 |  | 0 |  | CS ÚRS 2013 02 |  |  | základní |  |  | 0.01838 | 0.25585 | 0 | 0 | 4 | K | 3 |  |  |  | ROZPOCET | 0 | 0 | 0 | 0 | 0 | 1 | 0 | 4 | 4027308
|  |  | Omítka vápenocementová vnitřních ploch nanášená ručně dvouvrstvá, tloušťky jádrové omítky do 10 mm štuková vodorovných konstrukcí stropů rovných | [19 empty] | PP | 3
|  |  | "1NPA.21" +13,92 |  |  |  | 13.92 | [15 empty] | VV | 3 | 2 | -1 | 0 | ROZPOCET
68 | K | 611325121 | Vápenocementová štuková omítka rýh ve stropech šířky do 150 mm |  |  | m2 | 162 | 0 |  | 0 |  | CS ÚRS 2013 02 |  |  | základní |  |  | 0.04153 | 6.7279 | 0 | 0 | 4 | K | 3 |  |  |  | ROZPOCET | 0 | 0 | 0 | 0 | 0 | 1 | 0 | 4 | 1934734288
|  |  | Vápenocementová nebo vápenná omítka rýh štuková ve stropech, šířky rýhy do 150 mm | [19 empty] | PP | 3
69 | K | 612325422 | Oprava vnitřní vápenocementové štukové omítky stěn v rozsahu plochy do 30% |  |  | m2 | 441.286 | 0 |  | 0 |  | CS ÚRS 2013 02 |  |  | základní |  |  | 0.017 | 7.5019 | 0 | 0 | 4 | K | 3 |  |  |  | ROZPOCET | 0 | 0 | 0 | 0 | 0 | 1 | 0 | 4 | -2001973306
|  |  | Oprava vápenocementové nebo vápenné omítky vnitřních ploch štukové dvouvrstvé, tloušťky do 20 mm stěn, v rozsahu opravované plochy přes 10 do 30% | [19 empty] | PP | 3
|  |  | m.č.1NPA.14 | [19 empty] | VV | 3 | 1 | -1 | 0 | ROZPOCET
|  |  | "stěny" +2*(6,00+4,15)*3,52/2 |  |  |  | 35.728 | [15 empty] | VV | 3 | 2 | -1 | 0 | ROZPOCET
|  |  | m.č.1NPA.20 | [19 empty] | VV | 3 | 1 | -1 | 0 | ROZPOCET
|  |  | "stěny" +(2*(5,10+4,40)*3,52)/2-0,80*1,97-2,10*1,60 |  |  |  | 28.504 | [15 empty] | VV | 3 | 2 | -1 | 0 | ROZPOCET
|  |  | m.č.1NPB.12 | [19 empty] | VV | 3 | 1 | -1 | 0 | ROZPOCET
|  |  | "stěny" +(6,95+9,40+7,15+1,80+0,10+0,45)*3,52/2 |  |  |  | 45.496 | [15 empty] | VV | 3 | 2 | -1 | 0 | ROZPOCET
|  |  | m.č.2NPA.02 | [19 empty] | VV | 3 | 1 | -1 | 0 | ROZPOCET
|  |  | "stěny" +(0,60+6,20+2*4,00+0,30+9,80)*2,98/2 |  |  |  | 37.101 | [15 empty] | VV | 3 | 2 | -1 | 0 | ROZPOCET
|  |  | m.č.2NPA.13 | [19 empty] | VV | 3 | 1 | -1 | 0 | ROZPOCET
|  |  | "stěny" +(5,08+1,50+1,00+3,98)*2,98/2-2*0,80*1,97 |  |  |  | 14.072 | [15 empty] | VV | 3 | 2 | -1 | 0 | ROZPOCET
|  |  | m.č.2NPA.15 | [19 empty] | VV | 3 | 1 | -1 | 0 | ROZPOCET
|  |  | "stěny" +(3,88+5,10+3,88)*2,98/2-0,80*1,97 |  |  |  | 17.585 | [15 empty] | VV | 3 | 2 | -1 | 0 | ROZPOCET
|  |  | m.č.2NPA.18 | [19 empty] | VV | 3 | 1 | -1 | 0 | ROZPOCET
|  |  | "stěny" +(3,88+4,71+3,88)*2,98/2-2*0,80*1,97 |  |  |  | 15.428 | [15 empty] | VV | 3 | 2 | -1 | 0 | ROZPOCET
|  |  | m.č.2NPA.19 | [19 empty] | VV | 3 | 1 | -1 | 0 | ROZPOCET
|  |  | "stěny" +(5,40+1,20+0,30+3,88)*2,98/2-2*0,80*1,97 |  |  |  | 12.91 | [15 empty] | VV | 3 | 2 | -1 | 0 | ROZPOCET
|  |  | m.č.2NPA.37 | [19 empty] | VV | 3 | 1 | -1 | 0 | ROZPOCET
|  |  | "stěny" (4,00+3,50+4,00)*2,98/2-2*0,80*1,97 |  |  |  | 13.983 | [15 empty] | VV | 3 | 2 | -1 | 0 | ROZPOCET
|  |  | m.č.3NPA.02 | [19 empty] | VV | 3 | 1 | -1 | 0 | ROZPOCET
|  |  | "stěny" +(0,60+6,40+2*4,00+0,30+9,80)*2,98/2 |  |  |  | 37.399 | [15 empty] | VV | 3 | 2 | -1 | 0 | ROZPOCET
|  |  | m.č.4NPA.12 | [19 empty] | VV | 3 | 1 | -1 | 0 | ROZPOCET
|  |  | "stěny" +(5,08+2,08+0,90+5,08)*2,98/2-2*0,80*1,97 |  |  |  | 16.427 | [15 empty] | VV | 3 | 2 | -1 | 0 | ROZPOCET
|  |  | m.č.4NPA.14 | [19 empty] | VV | 3 | 1 | -1 | 0 | ROZPOCET
|  |  | "stěny" +(3,88+4,65+3,88)*2,98/2-0,80*1,97 |  |  |  | 16.915 | [15 empty] | VV | 3 | 2 | -1 | 0 | ROZPOCET
|  |  | m.č.4NPA.15 | [19 empty] | VV | 3 | 1 | -1 | 0 | ROZPOCET
|  |  | "stěny" +(3,88+6,75+3,88)*2,98/2-0,80*1,97 |  |  |  | 20.044 | [15 empty] | VV | 3 | 2 | -1 | 0 | ROZPOCET
|  |  | m.č.4NPA.16 | [19 empty] | VV | 3 | 1 | -1 | 0 | ROZPOCET
|  |  | "stěny" +(3,88+5,06+3,88)*2,98/2-2*0,80*1,97 |  |  |  | 15.95 | [15 empty] | VV | 3 | 2 | -1 | 0 | ROZPOCET
|  |  | m.č.4NPA.17 | [19 empty] | VV | 3 | 1 | -1 | 0 | ROZPOCET
|  |  | "stěny" +(3,88+3,40+3,88)*2,98/2-2*0,80*1,97 |  |  |  | 13.476 | [15 empty] | VV | 3 | 2 | -1 | 0 | ROZPOCET
|  |  | m.č.4NPA.19 | [19 empty] | VV | 3 | 1 | -1 | 0 | ROZPOCET
|  |  | "stěny" +(4,92+2,60+4,92)*2,98/2-0,80*1,97 |  |  |  | 16.96 | [15 empty] | VV | 3 | 2 | -1 | 0 | ROZPOCET
|  |  | m.č.4NPA.33 | [19 empty] | VV | 3 | 1 | -1 | 0 | ROZPOCET
|  |  | "stěny" +(4,20+6,10)*2,98/2 |  |  |  | 15.347 | [15 empty] | VV | 3 | 2 | -1 | 0 | ROZPOCET
|  |  | m.č.4NPA.34 | [19 empty] | VV | 3 | 1 | -1 | 0 | ROZPOCET
|  |  | "stěny" +2*(3,00+1,65)*2,98/2-0,80*1,97+(4,35+3,00+4,35)*2,98/2-0,80*1,97 |  |  |  | 28.138 | [15 empty] | VV | 3 | 2 | -1 | 0 | ROZPOCET
|  |  | m.č.4NPA.38 | [19 empty] | VV | 3 | 1 | -1 | 0 | ROZPOCET
|  |  | "stěny" +(6,10+4,62+6,10)*2,98/2-2*0,80*1,97 |  |  |  | 21.91 | [15 empty] | VV | 3 | 2 | -1 | 0 | ROZPOCET
|  |  | "stěny" +(4,00+5,08+4,00)*2,98/2-0,80*1,97 |  |  |  | 17.913 | [15 empty] | VV | 3 | 2 | -1 | 0 | ROZPOCET
|  |  | Součet |  |  |  | 441.286 | [15 empty] | VV | 3 | 4 | -1 | 1 | ROZPOCET
70 | K | 612325423 | Oprava vnitřní vápenocementové štukové omítky stěn v rozsahu plochy do 50% |  |  | m2 | 441.286 | 0 |  | 0 |  | CS ÚRS 2013 02 |  |  | základní |  |  | 0.0284 | 12.5325 | 0 | 0 | 4 | K | 3 |  |  |  | ROZPOCET | 0 | 0 | 0 | 0 | 0 | 1 | 0 | 4 | -1328157588
|  |  | Oprava vápenocementové nebo vápenné omítky vnitřních ploch štukové dvouvrstvé, tloušťky do 20 mm stěn, v rozsahu opravované plochy přes 30 do 50% | [19 empty] | PP | 3
71 | K | 612325452 | Příplatek k cenám opravy vápenocementové omítky stěn za dalších 10 mm v rozsahu do 30% |  |  | m2 | 441.286 | 0 |  | 0 |  | CS ÚRS 2013 02 |  |  | základní |  |  | 0.0062 | 2.736 | 0 | 0 | 4 | K | 3 |  |  |  | ROZPOCET | 0 | 0 | 0 | 0 | 0 | 1 | 0 | 4 | 1003807153
|  |  | Oprava vápenocementové nebo vápenné omítky vnitřních ploch Příplatek k cenám za každých dalších 10 mm tloušťky omítky stěn, v rozsahu opravované plochy přes 10 do 30% | [19 empty] | PP | 3
72 | K | 612325453 | Příplatek k cenám opravy vápenocementové omítky stěn za dalších 10 mm v rozsahu do 50% |  |  | m2 | 441.286 | 0 |  | 0 |  | CS ÚRS 2013 02 |  |  | základní |  |  | 0.0104 | 4.5894 | 0 | 0 | 4 | K | 3 |  |  |  | ROZPOCET | 0 | 0 | 0 | 0 | 0 | 1 | 0 | 4 | 1033267701
|  |  | Oprava vápenocementové nebo vápenné omítky vnitřních ploch Příplatek k cenám za každých dalších 10 mm tloušťky omítky stěn, v rozsahu opravované plochy přes 30 do 50% | [19 empty] | PP | 3
73 | K | 612321121 | Vápenocementová omítka hladká jednovrstvá vnitřních stěn nanášená ručně |  |  | m2 | 673.962 | 0 |  | 0 |  | CS ÚRS 2013 02 |  |  | základní |  |  | 0.0154 | 10.379 | 0 | 0 | 4 | K | 3 |  |  |  | ROZPOCET | 0 | 0 | 0 | 0 | 0 | 1 | 0 | 4 | -1746283399
|  |  | Omítka vápenocementová vnitřních ploch nanášená ručně jednovrstvá, tloušťky do 10 mm hladká svislých konstrukcí stěn | [19 empty] | PP | 3
74 | K | 612321141 | Vápenocementová omítka štuková dvouvrstvá vnitřních stěn nanášená ručně |  |  | m2 | 307.828 | 0 |  | 0 |  | CS ÚRS 2013 02 |  |  | základní |  |  | 0.01838 | 5.6579 | 0 | 0 | 4 | K | 3 |  |  |  | ROZPOCET | 0 | 0 | 0 | 0 | 0 | 1 | 0 | 4 | -1127163913
|  |  | Omítka vápenocementová vnitřních ploch nanášená ručně dvouvrstvá, tloušťky jádrové omítky do 10 mm štuková svislých konstrukcí stěn | [19 empty] | PP | 3
75 | K | 612135101 | Hrubá výplň rýh ve stěnách maltou jakékoli šířky rýhy |  |  | m2 | 234 | 0 |  | 0 |  | CS ÚRS 2013 02 |  |  | základní |  |  | 0.04 | 9.36 | 0 | 0 | 4 | K | 3 |  |  |  | ROZPOCET | 0 | 0 | 0 | 0 | 0 | 1 | 0 | 4 | -289745766
|  |  | Hrubá výplň rýh maltou jakékoli šířky rýhy ve stěnách | [19 empty] | PP | 3
76 | K | 612325302 | Vápenocementová štuková omítka ostění nebo nadpraží |  |  | m2 | 226.196 | 0 |  | 0 |  | CS ÚRS 2013 02 |  |  | základní |  |  | 0.03358 | 7.5957 | 0 | 0 | 4 | K | 3 |  |  |  | ROZPOCET | 0 | 0 | 0 | 0 | 0 | 1 | 0 | 4 | -701439268
|  |  | Vápenocementová nebo vápenná omítka ostění nebo nadpraží štuková | [19 empty] | PP | 3
|  |  | 10*4*0,38*2,98+6,7*5*4*0,45*3 |  |  |  | 226.196 | [15 empty] | VV | 3 | 2 | -1 | 1 | ROZPOCET
77 | K | 612325121 | Vápenocementová štuková omítka rýh ve stěnách šířky do 150 mm |  |  | m2 | 234 | 0 |  | 0 |  | CS ÚRS 2013 02 |  |  | základní |  |  | 0.04153 | 9.718 | 0 | 0 | 4 | K | 3 |  |  |  | ROZPOCET | 0 | 0 | 0 | 0 | 0 | 1 | 0 | 4 | 1557203688
|  |  | Vápenocementová nebo vápenná omítka rýh štuková ve stěnách, šířky rýhy do 150 mm | [19 empty] | PP | 3
78 | K | 613321141 | Vápenocementová omítka štuková dvouvrstvá vnitřních pilířů nebo sloupů nanášená ručně |  |  | m2 | 145.8 | 0 |  | 0 |  | CS ÚRS 2013 02 |  |  | základní |  |  | 0.01838 | 2.6798 | 0 | 0 | 4 | K | 3 |  |  |  | ROZPOCET | 0 | 0 | 0 | 0 | 0 | 1 | 0 | 4 | -271156929
|  |  | Omítka vápenocementová vnitřních ploch nanášená ručně dvouvrstvá, tloušťky jádrové omítky do 10 mm štuková svislých konstrukcí pilířů nebo sloupů | [19 empty] | PP | 3
79 | K | 613321191 | Příplatek k vápenocementové omítce vnitřních sloupů za každých dalších 5 mm tloušťky ručně |  |  | m2 | 145.8 | 0 |  | 0 |  | CS ÚRS 2013 02 |  |  | základní |  |  | 0.0079 | 1.1518 | 0 | 0 | 4 | K | 3 |  |  |  | ROZPOCET | 0 | 0 | 0 | 0 | 0 | 1 | 0 | 4 | -1271174425
|  |  | Omítka vápenocementová vnitřních ploch nanášená ručně Příplatek k cenám za každých dalších 5 mm tloušťky omítky přes 10 mm pilířů nebo sloupů | [19 empty] | PP | 3
80 | K | 622131112 | Polymercementový spojovací můstek vnitřních stěn nanášený ručně |  |  | m2 | 392.7 | 0 |  | 0 |  |  |  |  | základní |  |  | 0.0014 | 0.54978 | 0 | 0 | 4 | K | 3 |  |  |  | ROZPOCET | 0 | 0 | 0 | 0 | 0 | 1 | 0 | 4 | 941445579
|  |  | Podkladní a spojovací vrstva vnějších omítaných ploch polymercementový spojovací můstek nanášený ručně stěn | [19 empty] | PP | 3
81 | K | 622211024 | Montáž zateplení stěn v pruzích z polystyrénových desek tl do 120 mm |  |  | m2 | 392.7 | 0 |  | 0 |  |  |  |  | základní |  |  | 0.00832 | 3.2673 | 0 | 0 | 4 | K | 3 |  |  |  | ROZPOCET | 0 | 0 | 0 | 0 | 0 | 1 | 0 | 4 | -1449629889
|  |  | Montáž kontaktního zateplení z polystyrenových desek na vnější stěny, tloušťky desek Montáž zateplení stěn v pruzích z polystyrénových desek tl do 120 mm | [19 empty] | PP | 3
|  |  | "m.č.1NPC.12" +(1,40+26,05+4,62)*3,52 |  |  |  | 112.886 | [15 empty] | VV | 3 | 2 | -1 | 0 | ROZPOCET
|  |  | "m.č.1NPC.13" +26,08*3,52 |  |  |  | 91.802 | [15 empty] | VV | 3 | 2 | -1 | 0 | ROZPOCET
|  |  | "m.č.1NPC.14" +25,65*3,52 |  |  |  | 90.288 | [15 empty] | VV | 3 | 2 | -1 | 0 | ROZPOCET
|  |  | "m.č.1NPC.15" +(2,72+26,05)*3,52-2*0,90*1,97 |  |  |  | 97.724 | [15 empty] | VV | 3 | 2 | -1 | 0 | ROZPOCET
|  |  | Součet |  |  |  | 392.7 | [15 empty] | VV | 3 | 4 | 0 | 1 | ROZPOCET
82 | M | 283759380 | deska fasádní polystyrénová EPS 70 F 1000 x 500 x 100 mm |  |  | m2 | 471.24 | 0 |  | 0 |  | CS ÚRS 2013 02 |  |  | základní |  |  | 0.0017 | 0.80111 | 0 | 0 | 8 | M | 3 |  |  |  | ROZPOCET | 0 | 0 | 0 | 0 | 0 | 1 | 0 | 4 | 641546813
|  |  | desky z lehčených plastů desky fasádní polystyrénové typ EPS 70 F fasádní, stabilizovaný, samozhášivý objemová hmotnost 15 až 20 kg/m3 1000 x 500 x 100 mm | [19 empty] | PP | 3
|  |  | 392,70*1,2 |  |  |  | 471.24 | [15 empty] | VV | 3 | 2 | -1 | 0 | ROZPOCET
83 | K | 622142011 | Potažení vnitřních stěn sklovláknitým pletivem vtlačeným do tenkovrstvé hmoty |  |  | m2 | 392.7 | 0 |  | 0 |  |  |  |  | základní |  |  | 0.00489 | 1.9203 | 0 | 0 | 4 | K | 3 |  |  |  | ROZPOCET | 0 | 0 | 0 | 0 | 0 | 1 | 0 | 4 | -1484388882
|  |  | Potažení vnějších ploch pletivem v ploše nebo pruzích, na plném podkladu sklovláknitým vtlačením do tmelu stěn | [19 empty] | PP | 3
84 | K | 622531022 | Příplatek za šikmou omítkou |  |  | m2 | 392.7 | 0 |  | 0 |  |  |  |  | základní |  |  | 0.001 | 0.3927 | 0 | 0 | 4 | K | 3 |  |  |  | ROZPOCET | 0 | 0 | 0 | 0 | 0 | 1 | 0 | 4 | -626888198
|  |  | Omítka tenkovrstvá silikonová vnějších ploch probarvená, včetně penetrace podkladu zrnitá, tloušťky 2,0 mm Příplatek za šikmou omítkou | [19 empty] | PP | 3
85 | K | 631311139 | Doplnění dosavadních mazanin betonem prostým pl vrcholu mikropiloty |  |  | kus | 64 | 0 |  | 0 |  |  |  |  | základní |  |  | 0.1787 | 11.4368 | 0 | 0 | 4 | K | 3 |  |  |  | ROZPOCET | 0 | 0 | 0 | 0 | 0 | 1 | 0 | 4 | 1232397178
|  |  | Doplnění dosavadních mazanin betonem prostým pl vrcholu mikropiloty | [19 empty] | PP | 3
86 | K | 632451023 | Vyrovnávací potěr tl do 40 mm z MC 15 provedený v pásu |  |  | m2 | 15.12 | 0 |  | 0 |  |  |  |  | základní |  |  | 0.09868 | 1.492 | 0 | 0 | 4 | K | 3 |  |  |  | ROZPOCET | 0 | 0 | 0 | 0 | 0 | 1 | 0 | 4 | -414363452
|  |  | Potěr cementový vyrovnávací z malty (MC-15) v pásu o průměrné (střední) tl. přes 30 do 40 mm | [19 empty] | PP | 3
|  |  | +2*14*0,15*0,20*18 |  |  |  | 15.12 | [15 empty] | VV | 3 | 2 | -1 | 1 | ROZPOCET
87 | K | 615481111 | Potažení válcovaných nosníků rabicovým pletivem s postřikem MC |  |  | m2 | 10.5 | 0 |  | 0 |  |  |  |  | základní |  |  | 0.04785 | 0.50243 | 0 | 0 | 4 | K | 3 |  |  |  | ROZPOCET | 0 | 0 | 0 | 0 | 0 | 1 | 0 | 4 | 1497698723
|  |  | Potažení válcovaných nosníků rabicovým pletivem s postřikem MC | [19 empty] | PP | 3
|  |  | +14,00*(0,30+0,15+0,30) |  |  |  | 10.5 | [15 empty] | VV | 3 | 2 | -1 | 1 | ROZPOCET
88 | K | 633811113 | Broušení nerovností betonových podlah stržení šlemu |  |  | m2 | 64 | 0 |  | 0 |  |  |  |  | základní |  |  | 0 | 0 | 0 | 0 | 4 | K | 3 |  |  |  | ROZPOCET | 0 | 0 | 0 | 0 | 0 | 1 | 0 | 4 | 2066691653
|  |  | Broušení betonových podlah Broušení nerovností betonových podlah stržení šlemu | [19 empty] | PP | 3
89 | K | 635111142 | Násyp pod podlahy z hrubého kameniva 16-32 s udusáním |  |  | m3 | 21.609 | 0 |  | 0 |  | CS ÚRS 2013 02 |  |  | základní |  |  | 1.837 | 39.6957 | 0 | 0 | 4 | K | 3 |  |  |  | ROZPOCET | 0 | 0 | 0 | 0 | 0 | 1 | 0 | 4 | 1220356966
|  |  | Násyp ze štěrkopísku, písku nebo kameniva pod podlahy s udusáním a urovnáním povrchu z kameniva hrubého 16-32 | [19 empty] | PP | 3
|  |  | "1NPB.17" 72,03*0,3 |  |  |  | 21.609 | [15 empty] | VV | 3 | 2 | -1 | 1 | ROZPOCET
90 | K | 642942611 | Osazování zárubní nebo rámů dveřních kovových do 2,5 m2 na montážní pěnu |  |  | kus | 16 | 0 |  | 0 |  | CS ÚRS 2013 02 |  |  | základní |  |  | 0.00048 | 0.00768 | 0 | 0 | 4 | K | 3 |  |  |  | ROZPOCET | 0 | 0 | 0 | 0 | 0 | 1 | 0 | 4 | 1561372423
|  |  | Osazování zárubní nebo rámů kovových dveřních lisovaných nebo z úhelníků bez dveřních křídel, na montážní pěnu, o ploše otvoru do 2,5 m2 | [19 empty] | PP | 3
|  |  | 3+1+7+2+3 |  |  |  | 16 | [15 empty] | VV | 3 | 2 | -1 | 1 | ROZPOCET
91 | M | 553312011 | Z1 zárubeň ocelová s drážkou pro těsnění H 100 DV 800 L/P viz.zámečnické prvky |  |  | kus | 4 | 0 |  | 0 |  |  |  |  | základní |  |  | 0.01802 | 0.07208 | 0 | 0 | 8 | M | 3 |  |  |  | ROZPOCET | 0 | 0 | 0 | 0 | 0 | 1 | 0 | 4 | -1545112507
92 | M | 553312131 | Z1 zárubeň ocelová s drážkou pro těsnění H 150 DV 800 L/P viz.zámečnické prvky |  |  | kus | 9 | 0 |  | 0 |  |  |  |  | základní |  |  | 0.02188 | 0.19692 | 0 | 0 | 8 | M | 3 |  |  |  | ROZPOCET | 0 | 0 | 0 | 0 | 0 | 1 | 0 | 4 | 404307526
93 | M | 553312221 | Z1 zárubeň ocelová s drážkou pro těsnění H 200 DV 800 L/P viz.zámečnické prvky |  |  | kus | 3 | 0 |  | 0 |  |  |  |  | základní |  |  | 0.02333 | 0.06999 | 0 | 0 | 8 | M | 3 |  |  |  | ROZPOCET | 0 | 0 | 0 | 0 | 0 | 1 | 0 | 4 | -352635595
| 62 - Úprava povrchů vnější | [8 empty] | 0 | [6 empty] | 0 |  | 1.0517 |  | 0 | 1 | D | 2 |  |  |  | ROZPOCET | [6 empty] | 0
94 | K | 621131111 | Polymercementový spojovací můstek vnějších podhledů nanášený ručně |  |  | m2 | 49.43 | 0 |  | 0 |  | CS ÚRS 2013 02 |  |  | základní |  |  | 0.0014 | 0.069202 | 0 | 0 | 4 | K | 3 |  |  |  | ROZPOCET | 0 | 0 | 0 | 0 | 0 | 1 | 0 | 4 | 305613085
|  |  | Podkladní a spojovací vrstva vnějších omítaných ploch polymercementový spojovací můstek nanášený ručně podhledů | [19 empty] | PP | 3
95 | K | 621211031 | Montáž zateplení vnějších podhledů z polystyrénových desek tl do 160 mm |  |  | m2 | 49.43 | 0 |  | 0 |  | CS ÚRS 2013 02 |  |  | základní |  |  | 0.00865 | 0.42757 | 0 | 0 | 4 | K | 3 |  |  |  | ROZPOCET | 0 | 0 | 0 | 0 | 0 | 1 | 0 | 4 | 230647675
|  |  | Montáž kontaktního zateplení z polystyrenových desek na vnější podhledy, tloušťky desek přes 120 do 160 mm | [19 empty] | PP | 3
|  |  | "m.č.1NPB.02" 2*24,715 |  |  |  | 49.43 | [15 empty] | VV | 3 | 2 | -1 | 0 | ROZPOCET
96 | M | 283759515 | deska fasádní polystyrénová EPS 70 F 1000 x 500 x 130 mm |  |  | m2 | 59.316 | 0 |  | 0 |  |  |  |  | základní |  |  | 0.00238 | 0.14117 | 0 | 0 | 8 | M | 3 |  |  |  | ROZPOCET | 0 | 0 | 0 | 0 | 0 | 1 | 0 | 4 | 1693033308
|  |  | desky z lehčených plastů desky fasádní polystyrénové typ EPS 70 F fasádní, stabilizovaný, samozhášivý objemová hmotnost 15 až 20 kg/m3 1000 x 500 x 140 mm | [19 empty] | PP | 3
|  |  | 49,43*1,2 |  |  |  | 59.316 | [15 empty] | VV | 3 | 2 | -1 | 1 | ROZPOCET
97 | K | 621142001 | Potažení vnějších podhledů sklovláknitým pletivem vtlačeným do tenkovrstvé hmoty |  |  | m2 | 49.43 | 0 |  | 0 |  | CS ÚRS 2013 02 |  |  | základní |  |  | 0.00489 | 0.24171 | 0 | 0 | 4 | K | 3 |  |  |  | ROZPOCET | 0 | 0 | 0 | 0 | 0 | 1 | 0 | 4 | -1049279954
|  |  | Potažení vnějších ploch pletivem v ploše nebo pruzích, na plném podkladu sklovláknitým vtlačením do tmelu podhledů | [19 empty] | PP | 3
98 | K | 621531021 | Tenkovrstvá silikonová zrnitá omítka tl. 2,0 mm včetně penetrace vnějších podhledů |  |  | m2 | 49.43 | 0 |  | 0 |  | CS ÚRS 2013 02 |  |  | základní |  |  | 0.00348 | 0.17202 | 0 | 0 | 4 | K | 3 |  |  |  | ROZPOCET | 0 | 0 | 0 | 0 | 0 | 1 | 0 | 4 | -1007827573
|  |  | Omítka tenkovrstvá silikonová vnějších ploch probarvená, včetně penetrace podkladu zrnitá, tloušťky 2,0 mm podhledů | [19 empty] | PP | 3
| S1 - Skladba S1 | [8 empty] | 0 | [6 empty] | 0 |  | 34.5366 |  | 0 | 1 | D | 2 |  |  |  | ROZPOCET | [6 empty] | 0
99 | K | 622531001 | Tenkovrstvá silikonová zrnitá omítka tl. 1,0 mm včetně penetrace vnějších stěn |  |  | m2 | 621.082 | 0 |  | 0 |  | CS ÚRS 2013 02 |  |  | základní |  |  | 0.00168 | 1.0434 | 0 | 0 | 4 | K | 3 |  |  |  | ROZPOCET | 0 | 0 | 0 | 0 | 0 | 1 | 0 | 4 | 288078527
|  |  | Omítka tenkovrstvá silikonová vnějších ploch probarvená, včetně penetrace podkladu zrnitá, tloušťky 1,0 mm stěn | [19 empty] | PP | 3
|  |  | S1 od 3,050 | [19 empty] | VV | 3 | 1 | -1 | 0 | ROZPOCET
|  |  | +(9,080+31,15+34,82+19,77+17,95+11,60+9,95+2,07+18,79+0,65+10,52+30,90+13,35+4,35+11,88)*0,93 |  |  |  | 210.952 | [15 empty] | VV | 3 | 2 | -1 | 0 | ROZPOCET
|  |  | S1 od 6,880 | [19 empty] | VV | 3 | 1 | -1 | 0 | ROZPOCET
|  |  | +4*36,75*0,93 |  |  |  | 136.71 | [15 empty] | VV | 3 | 2 | -1 | 0 | ROZPOCET
|  |  | S1 od 10,180 | [19 empty] | VV | 3 | 1 | -1 | 0 | ROZPOCET
|  |  | +4*36,75*0,93 |  |  |  | 136.71 | [15 empty] | VV | 3 | 2 | -1 | 0 | ROZPOCET
|  |  | S1 od 13,480 | [19 empty] | VV | 3 | 1 | -1 | 0 | ROZPOCET
|  |  | +4*36,75*0,93 |  |  |  | 136.71 | [15 empty] | VV | 3 | 2 | -1 | 0 | ROZPOCET
|  |  | Součet |  |  |  | 621.082 | [15 empty] | VV | 3 | 4 | -1 | 1 | ROZPOCET
100 | K | 622142001 | Potažení vnějších stěn sklovláknitým pletivem vtlačeným do tenkovrstvé hmoty |  |  | m2 | 621.082 | 0 |  | 0 |  | CS ÚRS 2013 02 |  |  | základní |  |  | 0.00489 | 3.0371 | 0 | 0 | 4 | K | 3 |  |  |  | ROZPOCET | 0 | 0 | 0 | 0 | 0 | 1 | 0 | 4 | -1786370171
|  |  | Potažení vnějších ploch pletivem v ploše nebo pruzích, na plném podkladu sklovláknitým vtlačením do tmelu stěn | [19 empty] | PP | 3
101 | K | 622211031 | Montáž zateplení vnějších stěn z polystyrénových desek tl do 160 mm |  |  | m2 | 621.082 | 0 |  | 0 |  | CS ÚRS 2013 02 |  |  | základní |  |  | 0.0085 | 5.2792 | 0 | 0 | 4 | K | 3 |  |  |  | ROZPOCET | 0 | 0 | 0 | 0 | 0 | 1 | 0 | 4 | 1783112589
|  |  | Montáž kontaktního zateplení z polystyrenových desek na vnější stěny, tloušťky desek přes 120 do 160 mm | [19 empty] | PP | 3
|  |  | S1 od 3,050 | [19 empty] | VV | 3 | 1 | -1 | 0 | ROZPOCET
|  |  | +(9,080+31,15+34,82+19,77+17,95+11,60+9,95+2,07+18,79+0,65+10,52+30,90+13,35+4,35+11,88)*0,93 |  |  |  | 210.952 | [15 empty] | VV | 3 | 2 | -1 | 0 | ROZPOCET
|  |  | S1 od 6,880 | [19 empty] | VV | 3 | 1 | -1 | 0 | ROZPOCET
|  |  | +4*36,75*0,93 |  |  |  | 136.71 | [15 empty] | VV | 3 | 2 | -1 | 0 | ROZPOCET
|  |  | S1 od 10,180 | [19 empty] | VV | 3 | 1 | -1 | 0 | ROZPOCET
|  |  | +4*36,75*0,93 |  |  |  | 136.71 | [15 empty] | VV | 3 | 2 | -1 | 0 | ROZPOCET
|  |  | S1 od 13,480 | [19 empty] | VV | 3 | 1 | -1 | 0 | ROZPOCET
|  |  | +4*36,75*0,93 |  |  |  | 136.71 | [15 empty] | VV | 3 | 2 | -1 | 0 | ROZPOCET
|  |  | Součet |  |  |  | 621.082 | [15 empty] | VV | 3 | 4 | -1 | 1 | ROZPOCET
102 | M | 283759515 | deska fasádní polystyrénová EPS 70 F 1000 x 500 x 130 mm |  |  | m2 | 683.19 | 0 |  | 0 |  |  |  |  | základní |  |  | 0.00238 | 1.626 | 0 | 0 | 8 | M | 3 |  |  |  | ROZPOCET | 0 | 0 | 0 | 0 | 0 | 1 | 0 | 4 | -1869462296
|  |  | desky z lehčených plastů desky fasádní polystyrénové typ EPS 70 F fasádní, stabilizovaný, samozhášivý objemová hmotnost 15 až 20 kg/m3 1000 x 500 x 140 mm | [19 empty] | PP | 3
|  |  | +621,082*1,1 |  |  |  | 683.19 | [15 empty] | VV | 3 | 2 | -1 | 1 | ROZPOCET
103 | K | 622212001 | Montáž zateplení vnějšího ostění hl. špalety do 200 mm z polystyrénových desek tl do 40 mm |  |  | m | 667.83 | 0 |  | 0 |  | CS ÚRS 2013 02 |  |  | základní |  |  | 0.00168 | 1.122 | 0 | 0 | 4 | K | 3 |  |  |  | ROZPOCET | 0 | 0 | 0 | 0 | 0 | 1 | 0 | 4 | -421275111
|  |  | Montáž kontaktního zateplení vnějšího ostění nebo nadpraží z polystyrenových desek hloubky špalet do 200 mm, tloušťky desek do 40 mm | [19 empty] | PP | 3
množství ostění pro celý objekt
|  |  | +(9,080+31,15+34,82+19,77+17,95+11,60+9,95+2,07+18,79+0,65+10,52+30,90+13,35+4,35+11,88) |  |  |  | 226.83 | [15 empty] | VV | 3 | 2 | -1 | 0 | ROZPOCET
|  |  | +4*36,75*3 |  |  |  | 441 | [15 empty] | VV | 3 | 2 | -1 | 0 | ROZPOCET
|  |  | Součet |  |  |  | 667.83 | [15 empty] | VV | 3 | 4 | -1 | 1 | ROZPOCET
104 | M | 283759310 | deska fasádní polystyrénová EPS 70 F 1000 x 500 x 30 mm |  |  | m2 | 146.923 | 0 |  | 0 |  | CS ÚRS 2013 02 |  |  | základní |  |  | 0.00051 | 0.074931 | 0 | 0 | 8 | M | 3 |  |  |  | ROZPOCET | 0 | 0 | 0 | 0 | 0 | 1 | 0 | 4 | 1234467195
|  |  | desky z lehčených plastů desky fasádní polystyrénové typ EPS 70 F fasádní, stabilizovaný, samozhášivý objemová hmotnost 15 až 20 kg/m3 1000 x 500 x 30 mm | [19 empty] | PP | 3
|  |  | 667,83*0,2*1,1 |  |  |  | 146.923 | [15 empty] | VV | 3 | 2 | -1 | 1 | ROZPOCET
105 | K | 622252002 | Montáž ostatních lišt zateplení |  |  | m | 1562.49 | 0 |  | 0 |  | CS ÚRS 2013 02 |  |  | základní |  |  | 0.00025 | 0.39062 | 0 | 0 | 4 | K | 3 |  |  |  | ROZPOCET | 0 | 0 | 0 | 0 | 0 | 1 | 0 | 4 | -1199857665
|  |  | Montáž lišt kontaktního zateplení ostatních stěnových, dilatačních apod. lepených do tmelu | [19 empty] | PP | 3
|  |  | +(9,080+31,15+34,82+19,77+17,95+11,60+9,95+2,07+18,79+0,65+10,52+30,90+13,35+4,35+11,88) |  |  |  | 226.83 | [15 empty] | VV | 3 | 2 | -1 | 0 | ROZPOCET
|  |  | 4*36,75*3 + 667,83 + 226,83 |  |  |  | 1335.66 | [15 empty] | VV | 3 | 2 | -1 | 0 | ROZPOCET
|  |  | Součet |  |  |  | 1562.49 | [15 empty] | VV | 3 | 4 | -1 | 1 | ROZPOCET
106 | M | 590514770 | profil okenní začišťující s tkaninou |  |  | m | 701.222 | 0 |  | 0 |  |  |  |  | základní |  |  | 3e-05 | 0.021037 | 0 | 0 | 8 | M | 3 |  |  |  | ROZPOCET | 0 | 0 | 0 | 0 | 0 | 1 | 0 | 4 | -1419359098
|  |  | Poznámka k položce: délka 2,4 m, přesah tkaniny 100 mm | [19 empty] | P | 3
|  |  | 667,83*1,05 'Přepočtené koeficientem množství |  |  |  | 701.222 | [15 empty] | VV | 3 | 2 | 0 | 1 | ROZPOCET
107 | M | 590514940 | připojovací profil parapetní variabilní s tkaninou, výška pěnové pásky 4 mm, délka 2 m |  |  | m | 238.17 | 0 |  | 0 |  | CS ÚRS 2013 02 |  |  | základní |  |  | 0.0004 | 0.095268 | 0 | 0 | 8 | M | 3 |  |  |  | ROZPOCET | 0 | 0 | 0 | 0 | 0 | 1 | 0 | 4 | -1479842027
|  |  | 226,83*1,05 'Přepočtené koeficientem množství |  |  |  | 238.17 | [15 empty] | VV | 3 | 2 | 0 | 1 | ROZPOCET
108 | M | 590514820 | lišta rohová Al ,10/15 cm s tkaninou bal. 2,5 m |  |  | m | 701.222 | 0 |  | 0 |  | CS ÚRS 2013 02 |  |  | základní |  |  | 3e-05 | 0.021037 | 0 | 0 | 8 | M | 3 |  |  |  | ROZPOCET | 0 | 0 | 0 | 0 | 0 | 1 | 0 | 4 | 2050639911
109 | K | 624601115 | Tmelení styku špalet s okenním rámem |  |  | m | 667.83 | 0 |  | 0 |  |  |  |  | základní |  |  | 0 | 0 | 0 | 0 | 4 | K | 3 |  |  |  | ROZPOCET | 0 | 0 | 0 | 0 | 0 | 1 | 0 | 4 | -183379581
|  |  | Tmelení styku špalet s okenním rámem | [19 empty] | PP | 3
|  |  | +(9,080+31,15+34,82+19,77+17,95+11,60+9,95+2,07+18,79+0,65+10,52+30,90+13,35+4,35+11,88) |  |  |  | 226.83 | [15 empty] | VV | 3 | 2 | -1 | 0 | ROZPOCET
|  |  | +4*36,75*3 |  |  |  | 441 | [15 empty] | VV | 3 | 2 | -1 | 0 | ROZPOCET
|  |  | Součet |  |  |  | 667.83 | [15 empty] | VV | 3 | 4 | -1 | 1 | ROZPOCET
110 | M | 246380200 | tmel izolační trvale pružný S3 (bal. 25 kg) |  |  | kg | 253.775 | 0 |  | 0 |  | CS ÚRS 2013 02 |  |  | základní |  |  | 0.001 | 0.25377 | 0 | 0 | 8 | M | 3 |  |  |  | ROZPOCET | 0 | 0 | 0 | 0 | 0 | 1 | 0 | 4 | -916288803
|  |  | 667,83*0,38 |  |  |  | 253.775 | [15 empty] | VV | 3 | 2 | -1 | 1 | ROZPOCET
111 | K | 629135103 | Vyrovnávací vrstva pod klempířské prvky z MC š do 450 mm |  |  | m | 667.83 | 0 |  | 0 |  |  |  |  | základní |  |  | 0.031 | 20.7027 | 0 | 0 | 4 | K | 3 |  |  |  | ROZPOCET | 0 | 0 | 0 | 0 | 0 | 1 | 0 | 4 | -357416894
|  |  | Vyrovnávací vrstva z cementové malty pod klempířskými prvky šířky Vyrovnávací vrstva pod klempířské prvky z MC š do 450 mm | [19 empty] | PP | 3
|  |  | +(9,080+31,15+34,82+19,77+17,95+11,60+9,95+2,07+18,79+0,65+10,52+30,90+13,35+4,35+11,88) |  |  |  | 226.83 | [15 empty] | VV | 3 | 2 | -1 | 0 | ROZPOCET
|  |  | +4*36,75*3 |  |  |  | 441 | [15 empty] | VV | 3 | 2 | -1 | 0 | ROZPOCET
|  |  | Součet |  |  |  | 667.83 | [15 empty] | VV | 3 | 4 | -1 | 1 | ROZPOCET
112 | K | 622131111 | Polymercementový spojovací můstek vnějších stěn nanášený ručně |  |  | m2 | 621.082 | 0 |  | 0 |  | CS ÚRS 2013 02 |  |  | základní |  |  | 0.0014 | 0.86951 | 0 | 0 | 4 | K | 3 |  |  |  | ROZPOCET | 0 | 0 | 0 | 0 | 0 | 1 | 0 | 4 | -903848712
|  |  | Podkladní a spojovací vrstva vnějších omítaných ploch polymercementový spojovací můstek nanášený ručně stěn | [19 empty] | PP | 3
| S2 - Skladba S2 | [8 empty] | 0 | [6 empty] | 0 |  | 17.643 |  | 3.8934 | 1 | D | 2 |  |  |  | ROZPOCET | [6 empty] | 0
113 | K | 622221001 | Montáž zateplení vnějších stěn z minerální vlny s podélnou orientací vláken tl do 40 mm |  |  | m2 | 253.775 | 0 |  | 0 |  | CS ÚRS 2013 02 |  |  | základní |  |  | 0.00925 | 2.3474 | 0 | 0 | 4 | K | 3 |  |  |  | ROZPOCET | 0 | 0 | 0 | 0 | 0 | 1 | 0 | 4 | -741292026
|  |  | Montáž kontaktního zateplení z desek z minerální vlny s podélnou orientací vláken na vnější stěny, tloušťky desek do 40 mm | [19 empty] | PP | 3
|  |  | S2 od 3,050 | [19 empty] | VV | 3 | 1 | -1 | 0 | ROZPOCET
|  |  | +(9,080+31,15+34,82+19,77+17,95+11,60+9,95+2,07+18,79+0,65+10,52+30,90+13,35+4,35+11,88)*0,38 |  |  |  | 86.195 | [15 empty] | VV | 3 | 2 | -1 | 0 | ROZPOCET
|  |  | S2 od 6,880 | [19 empty] | VV | 3 | 1 | -1 | 0 | ROZPOCET
|  |  | +4*36,75*0,38 |  |  |  | 55.86 | [15 empty] | VV | 3 | 2 | -1 | 0 | ROZPOCET
|  |  | S2 od 10,180 | [19 empty] | VV | 3 | 1 | -1 | 0 | ROZPOCET
|  |  | +4*36,75*0,38 |  |  |  | 55.86 | [15 empty] | VV | 3 | 2 | -1 | 0 | ROZPOCET
|  |  | S2 od 13,480 | [19 empty] | VV | 3 | 1 | -1 | 0 | ROZPOCET
|  |  | +4*36,75*0,38 |  |  |  | 55.86 | [15 empty] | VV | 3 | 2 | -1 | 0 | ROZPOCET
|  |  | Součet |  |  |  | 253.775 | [15 empty] | VV | 3 | 4 | -1 | 1 | ROZPOCET
114 | K | 621221001 | Montáž zateplení vnějších podhledů z minerální vlny s podélnou orientací vláken tl do 40 mm |  |  | m2 | 313.88 | 0 |  | 0 |  | CS ÚRS 2013 02 |  |  | základní |  |  | 0.00928 | 2.9128 | 0 | 0 | 4 | K | 3 |  |  |  | ROZPOCET | 0 | 0 | 0 | 0 | 0 | 1 | 0 | 4 | 156034018
|  |  | Montáž kontaktního zateplení z desek z minerální vlny s podélnou orientací vláken na vnější podhledy, tloušťky desek do 40 mm | [19 empty] | PP | 3
|  |  | S2 od 3,050 | [19 empty] | VV | 3 | 1 | -1 | 0 | ROZPOCET
|  |  | +(9,080+31,15+34,82+19,77+17,95+11,60+9,95+2,07+18,79+0,65+10,52+30,90+13,35+4,35+11,88)*0,47 |  |  |  | 106.61 | [15 empty] | VV | 3 | 2 | -1 | 0 | ROZPOCET
|  |  | S2 od 6,880 | [19 empty] | VV | 3 | 1 | -1 | 0 | ROZPOCET
|  |  | +4*36,75*0,47 |  |  |  | 69.09 | [15 empty] | VV | 3 | 2 | -1 | 0 | ROZPOCET
|  |  | S2 od 10,180 | [19 empty] | VV | 3 | 1 | -1 | 0 | ROZPOCET
|  |  | +4*36,75*0,47 |  |  |  | 69.09 | [15 empty] | VV | 3 | 2 | -1 | 0 | ROZPOCET
|  |  | S2 od 13,480 | [19 empty] | VV | 3 | 1 | -1 | 0 | ROZPOCET
|  |  | +4*36,75*0,47 |  |  |  | 69.09 | [15 empty] | VV | 3 | 2 | -1 | 0 | ROZPOCET
|  |  | Součet |  |  |  | 313.88 | [15 empty] | VV | 3 | 4 | -1 | 1 | ROZPOCET
115 | M | 631515180 | deska minerální izolační tl. 30 mm |  |  | m2 | 652.804 | 0 |  | 0 |  | CS ÚRS 2013 02 |  |  | základní |  |  | 0.006 | 3.9168 | 0 | 0 | 8 | M | 3 |  |  |  | ROZPOCET | 0 | 0 | 0 | 0 | 0 | 1 | 0 | 4 | 643879629
|  |  | vlákno minerální a výrobky z něj (desky, skruže, pásy, rohože, vložkové pytle apod.) desky z orientovaných vláken Is podélnou orientací vláken pro zateplovací systémy 500 x 1000 mm, la = 0,039 W/mK tl. 40 mm | [19 empty] | PP | 3
|  |  | 567,656*1,15 |  |  |  | 652.804 | [15 empty] | VV | 3 | 2 | -1 | 0 | ROZPOCET
116 | K | 764321843 | Demontáž oplechování říms rš 750 mm do 30° |  |  | m | 667.83 | 0 |  | 0 |  |  |  |  | základní |  |  | 0 | 0 | 0.00583 | 3.8934 | 16 | K | 3 |  |  |  | ROZPOCET | 0 | 0 | 0 | 0 | 0 | 1 | 0 | 16 | 37221183
|  |  | Demontáž oplechování říms pod nadřímsovým žlabem s podkladním plechem rš 750 mm, sklonu do 30 st. | [19 empty] | PP | 3
|  |  | +(9,080+31,15+34,82+19,77+17,95+11,60+9,95+2,07+18,79+0,65+10,52+30,90+13,35+4,35+11,88) |  |  |  | 226.83 | [15 empty] | VV | 3 | 2 | -1 | 0 | ROZPOCET
|  |  | +4*36,75 |  |  |  | 147 | [15 empty] | VV | 3 | 2 | -1 | 0 | ROZPOCET
|  |  | +4*36,75 |  |  |  | 147 | [15 empty] | VV | 3 | 2 | -1 | 0 | ROZPOCET
|  |  | +4*36,75 |  |  |  | 147 | [15 empty] | VV | 3 | 2 | -1 | 0 | ROZPOCET
117 | K | 764422210 | Oplechování říms Pz rš 800 mm |  |  | m | 667.83 | 0 |  | 0 |  | CS ÚRS 2013 02 |  |  | základní |  |  | 0.00453 | 3.0253 | 0 | 0 | 16 | K | 3 |  |  |  | ROZPOCET | 0 | 0 | 0 | 0 | 0 | 1 | 0 | 16 | 1309196047
|  |  | Oplechování říms a ozdobných prvků z pozinkovaného Pz plechu včetně rohů rš 800 mm | [19 empty] | PP | 3
|  |  | S2 od 3,050 | [19 empty] | VV | 3 | 1 | -1 | 0 | ROZPOCET
|  |  | +(9,080+31,15+34,82+19,77+17,95+11,60+9,95+2,07+18,79+0,65+10,52+30,90+13,35+4,35+11,88) |  |  |  | 226.83 | [15 empty] | VV | 3 | 2 | -1 | 0 | ROZPOCET
|  |  | S2 od 6,880 | [19 empty] | VV | 3 | 1 | -1 | 0 | ROZPOCET
|  |  | +4*36,75 |  |  |  | 147 | [15 empty] | VV | 3 | 2 | -1 | 0 | ROZPOCET
|  |  | S2 od 10,180 | [19 empty] | VV | 3 | 1 | -1 | 0 | ROZPOCET
|  |  | +4*36,75 |  |  |  | 147 | [15 empty] | VV | 3 | 2 | -1 | 0 | ROZPOCET
|  |  | S2 od 13,480 | [19 empty] | VV | 3 | 1 | -1 | 0 | ROZPOCET
|  |  | +4*36,75 |  |  |  | 147 | [15 empty] | VV | 3 | 2 | -1 | 0 | ROZPOCET
|  |  | Součet |  |  |  | 667.83 | [15 empty] | VV | 3 | 4 | -1 | 1 | ROZPOCET
118 | K | 622211001 | Montáž zateplení vnějších stěn z polystyrénových desek tl do 40 mm |  |  | m2 | 253.775 | 0 |  | 0 |  | CS ÚRS 2013 02 |  |  | základní |  |  | 0.00825 | 2.0936 | 0 | 0 | 4 | K | 3 |  |  |  | ROZPOCET | 0 | 0 | 0 | 0 | 0 | 1 | 0 | 4 | 901773433
|  |  | Montáž kontaktního zateplení z polystyrenových desek na vnější stěny, tloušťky desek do 40 mm | [19 empty] | PP | 3
|  |  | S2 od 3,050 | [19 empty] | VV | 3 | 1 | -1 | 0 | ROZPOCET
|  |  | +(9,080+31,15+34,82+19,77+17,95+11,60+9,95+2,07+18,79+0,65+10,52+30,90+13,35+4,35+11,88)*0,38 |  |  |  | 86.195 | [15 empty] | VV | 3 | 2 | -1 | 0 | ROZPOCET
|  |  | S2 od 6,880 | [19 empty] | VV | 3 | 1 | -1 | 0 | ROZPOCET
|  |  | +4*36,75*0,38 |  |  |  | 55.86 | [15 empty] | VV | 3 | 2 | -1 | 0 | ROZPOCET
|  |  | S2 od 10,180 | [19 empty] | VV | 3 | 1 | -1 | 0 | ROZPOCET
|  |  | +4*36,75*0,38 |  |  |  | 55.86 | [15 empty] | VV | 3 | 2 | -1 | 0 | ROZPOCET
|  |  | S2 od 13,480 | [19 empty] | VV | 3 | 1 | -1 | 0 | ROZPOCET
|  |  | +4*36,75*0,38 |  |  |  | 55.86 | [15 empty] | VV | 3 | 2 | -1 | 0 | ROZPOCET
|  |  | Součet |  |  |  | 253.775 | [15 empty] | VV | 3 | 4 | -1 | 1 | ROZPOCET
119 | M | 283760110 | deska fasádní polystyrénová soklová 1000 x 500 x 30 mm |  |  | m2 | 291.841 | 0 |  | 0 |  | CS ÚRS 2013 02 |  |  | základní |  |  | 0.00105 | 0.30643 | 0 | 0 | 8 | M | 3 |  |  |  | ROZPOCET | 0 | 0 | 0 | 0 | 0 | 1 | 0 | 4 | 437172228
|  |  | 253,775*1,15 |  |  |  | 291.841 | [15 empty] | VV | 3 | 2 | -1 | 1 | ROZPOCET
120 | K | 622252002 | Montáž ostatních lišt zateplení |  |  | m | 2671.32 | 0 |  | 0 |  | CS ÚRS 2013 02 |  |  | základní |  |  | 0.00025 | 0.66783 | 0 | 0 | 4 | K | 3 |  |  |  | ROZPOCET | 0 | 0 | 0 | 0 | 0 | 1 | 0 | 4 | 1932725915
|  |  | Montáž lišt kontaktního zateplení ostatních stěnových, dilatačních apod. lepených do tmelu | [19 empty] | PP | 3
|  |  | +(9,080+31,15+34,82+19,77+17,95+11,60+9,95+2,07+18,79+0,65+10,52+30,90+13,35+4,35+11,88)*4 |  |  |  | 907.32 | [15 empty] | VV | 3 | 2 | -1 | 0 | ROZPOCET
|  |  | +4*36,75*3*4 |  |  |  | 1764 | [15 empty] | VV | 3 | 2 | -1 | 0 | ROZPOCET
|  |  | Součet |  |  |  | 2671.32 | [15 empty] | VV | 3 | 4 | -1 | 1 | ROZPOCET
121 | M | 590514940 | připojovací profil parapetní variabilní s tkaninou, výška pěnové pásky 4 mm, délka 2 m |  |  | m | 701.222 | 0 |  | 0 |  | CS ÚRS 2013 02 |  |  | základní |  |  | 0.0004 | 0.28049 | 0 | 0 | 8 | M | 3 |  |  |  | ROZPOCET | 0 | 0 | 0 | 0 | 0 | 1 | 0 | 4 | -1810968205
|  |  | 667,83*1,05 'Přepočtené koeficientem množství |  |  |  | 701.222 | [15 empty] | VV | 3 | 2 | 0 | 1 | ROZPOCET
122 | M | 590515160 | profil ukončovací 1,4 cm PVC hrana (délka 3 m) |  |  | m | 2103.665 | 0 |  | 0 |  | CS ÚRS 2013 02 |  |  | základní |  |  | 0.0003 | 0.6311 | 0 | 0 | 8 | M | 3 |  |  |  | ROZPOCET | 0 | 0 | 0 | 0 | 0 | 1 | 0 | 4 | -772143253
123 | K | 624601115 | Tmelení styku špalet s okenním rámem |  |  | m | 1335.66 | 0 |  | 0 |  |  |  |  | základní |  |  | 0 | 0 | 0 | 0 | 4 | K | 3 |  |  |  | ROZPOCET | 0 | 0 | 0 | 0 | 0 | 1 | 0 | 4 | 1543860296
|  |  | Tmelení styku špalet s okenním rámem | [19 empty] | PP | 3
|  |  | +(9,080+31,15+34,82+19,77+17,95+11,60+9,95+2,07+18,79+0,65+10,52+30,90+13,35+4,35+11,88)*2 |  |  |  | 453.66 | [15 empty] | VV | 3 | 2 | -1 | 0 | ROZPOCET
|  |  | +4*36,75*3*2 |  |  |  | 882 | [15 empty] | VV | 3 | 2 | -1 | 0 | ROZPOCET
|  |  | Součet |  |  |  | 1335.66 | [15 empty] | VV | 3 | 4 | -1 | 1 | ROZPOCET
124 | M | 246380200 | tmel izolační trvale pružný S3 (bal. 25 kg) |  |  | kg | 507.551 | 0 |  | 0 |  | CS ÚRS 2013 02 |  |  | základní |  |  | 0.001 | 0.50755 | 0 | 0 | 8 | M | 3 |  |  |  | ROZPOCET | 0 | 0 | 0 | 0 | 0 | 1 | 0 | 4 | -513023347
|  |  | 667,83*2*0,38 |  |  |  | 507.551 | [15 empty] | VV | 3 | 2 | -1 | 1 | ROZPOCET
125 | K | 622531001 | Tenkovrstvá silikonová zrnitá omítka tl. 1,0 mm včetně penetrace vnějších stěn |  |  | m2 | 567.656 | 0 |  | 0 |  | CS ÚRS 2013 02 |  |  | základní |  |  | 0.00168 | 0.95366 | 0 | 0 | 4 | K | 3 |  |  |  | ROZPOCET | 0 | 0 | 0 | 0 | 0 | 1 | 0 | 4 | -941830050
|  |  | Omítka tenkovrstvá silikonová vnějších ploch probarvená, včetně penetrace podkladu zrnitá, tloušťky 1,0 mm stěn | [19 empty] | PP | 3
| S2a - Skladba S2a | [8 empty] | 0 | [6 empty] | 0 |  | 0.60235 |  | 0.11532 | 1 | D | 2 |  |  |  | ROZPOCET | [6 empty] | 0
126 | K | 621221001 | Montáž zateplení vnějších podhledů z minerální vlny s podélnou orientací vláken tl do 40 mm |  |  | m2 | 9.297 | 0 |  | 0 |  | CS ÚRS 2013 02 |  |  | základní |  |  | 0.00928 | 0.086276 | 0 | 0 | 4 | K | 3 |  |  |  | ROZPOCET | 0 | 0 | 0 | 0 | 0 | 1 | 0 | 4 | -1439832319
|  |  | Montáž kontaktního zateplení z desek z minerální vlny s podélnou orientací vláken na vnější podhledy, tloušťky desek do 40 mm | [19 empty] | PP | 3
|  |  | 19,78*0,47 |  |  |  | 9.297 | [15 empty] | VV | 3 | 2 | -1 | 1 | ROZPOCET
127 | M | 631515180 | deska minerální izolační tl. 30 mm |  |  | m2 | 9.087 | 0 |  | 0 |  | CS ÚRS 2013 02 |  |  | základní |  |  | 0.006 | 0.054522 | 0 | 0 | 8 | M | 3 |  |  |  | ROZPOCET | 0 | 0 | 0 | 0 | 0 | 1 | 0 | 4 | 1846777329
|  |  | vlákno minerální a výrobky z něj (desky, skruže, pásy, rohože, vložkové pytle apod.) desky z orientovaných vláken s podélnou orientací vláken pro zateplovací systémy 500 x 1000 mm, la = 0,039 W/mK tl. 40 mm | [19 empty] | PP | 3
|  |  | 16,813*0,47*1,15 |  |  |  | 9.087 | [15 empty] | VV | 3 | 2 | -1 | 1 | ROZPOCET
128 | K | 622221031 | Montáž zateplení vnějších stěn z minerální vlny s podélnou orientací vláken tl do 160 mm |  |  | m2 | 7.516 | 0 |  | 0 |  | CS ÚRS 2013 02 |  |  | základní |  |  | 0.00944 | 0.070951 | 0 | 0 | 4 | K | 3 |  |  |  | ROZPOCET | 0 | 0 | 0 | 0 | 0 | 1 | 0 | 4 | 528801803
|  |  | Montáž kontaktního zateplení z desek z minerální vlny s podélnou orientací vláken na vnější stěny, tloušťky desek přes 120 do 160 mm | [19 empty] | PP | 3
|  |  | 19,78*0,38 |  |  |  | 7.516 | [15 empty] | VV | 3 | 2 | -1 | 1 | ROZPOCET
129 | M | 631515310 | deska minerální izolační tl. 130 mm |  |  | m2 | 8.643 | 0 |  | 0 |  | CS ÚRS 2013 02 |  |  | základní |  |  | 0.0165 | 0.14261 | 0 | 0 | 8 | M | 3 |  |  |  | ROZPOCET | 0 | 0 | 0 | 0 | 0 | 1 | 0 | 4 | 922982925
|  |  | vlákno minerální a výrobky z něj (desky, skruže, pásy, rohože, vložkové pytle apod.) desky z orientovaných vláken s podélnou orientací vláken pro zateplovací systémy 500 x 1000 mm, la = 0,039 W/mK tl.140 mm | [19 empty] | PP | 3
|  |  | 7,516*1,15 |  |  |  | 8.643 | [15 empty] | VV | 3 | 2 | -1 | 1 | ROZPOCET
130 | K | 622131111 | Polymercementový spojovací můstek vnějších stěn nanášený ručně |  |  | m2 | 16.813 | 0 |  | 0 |  | CS ÚRS 2013 02 |  |  | základní |  |  | 0.0014 | 0.023538 | 0 | 0 | 4 | K | 3 |  |  |  | ROZPOCET | 0 | 0 | 0 | 0 | 0 | 1 | 0 | 4 | -760564449
|  |  | Podkladní a spojovací vrstva vnějších omítaných ploch polymercementový spojovací můstek nanášený ručně stěn | [19 empty] | PP | 3
|  |  | 9,297+7,516 |  |  |  | 16.813 | [15 empty] | VV | 3 | 2 | -1 | 1 | ROZPOCET
131 | K | 764321843 | Demontáž oplechování říms rš 750 mm do 30° |  |  | m | 19.78 | 0 |  | 0 |  |  |  |  | základní |  |  | 0 | 0 | 0.00583 | 0.11532 | 4 | K | 3 |  |  |  | ROZPOCET | 0 | 0 | 0 | 0 | 0 | 1 | 0 | 4 | 1474197155
|  |  | Demontáž oplechování říms pod nadřímsovým žlabem s podkladním plechem rš 750 mm, sklonu do 30 st. | [19 empty] | PP | 3
|  |  | "S2a od 3,050 " 19,78 |  |  |  | 19.78 | [15 empty] | VV | 3 | 2 | -1 | 1 | ROZPOCET
132 | K | 764422210 | Oplechování říms Pz rš 800 mm |  |  | m | 19.78 | 0 |  | 0 |  | CS ÚRS 2013 02 |  |  | základní |  |  | 0.00453 | 0.089603 | 0 | 0 | 4 | K | 3 |  |  |  | ROZPOCET | 0 | 0 | 0 | 0 | 0 | 1 | 0 | 4 | -815820236
|  |  | Oplechování říms a ozdobných prvků z pozinkovaného Pz plechu včetně rohů rš 800 mm | [19 empty] | PP | 3
|  |  | "S2a od 3,050 " 19,78 |  |  |  | 19.78 | [15 empty] | VV | 3 | 2 | -1 | 1 | ROZPOCET
133 | K | 622211001 | Montáž zateplení vnějších stěn z polystyrénových desek tl do 40 mm |  |  | m2 | 7.516 | 0 |  | 0 |  | CS ÚRS 2013 02 |  |  | základní |  |  | 0.00825 | 0.062007 | 0 | 0 | 4 | K | 3 |  |  |  | ROZPOCET | 0 | 0 | 0 | 0 | 0 | 1 | 0 | 4 | 2010241888
|  |  | Montáž kontaktního zateplení z polystyrenových desek na vnější stěny, tloušťky desek do 40 mm | [19 empty] | PP | 3
|  |  | 19,78*0,38 |  |  |  | 7.516 | [15 empty] | VV | 3 | 2 | -1 | 1 | ROZPOCET
134 | M | 283763610 | polystyren extrudovaný - 1250 x 600 x 30 mm |  |  | m2 | 8.643 | 0 |  | 0 |  | CS ÚRS 2013 02 |  |  | základní |  |  | 0.0009 | 0.0077787 | 0 | 0 | 8 | M | 3 |  |  |  | ROZPOCET | 0 | 0 | 0 | 0 | 0 | 1 | 0 | 4 | -761290690
|  |  | 7,516*1,15 'Přepočtené koeficientem množství |  |  |  | 8.643 | [15 empty] | VV | 3 | 2 | 0 | 1 | ROZPOCET
135 | K | 622252002 | Montáž ostatních lišt zateplení |  |  | m | 67.12 | 0 |  | 0 |  | CS ÚRS 2013 02 |  |  | základní |  |  | 0.00025 | 0.01678 | 0 | 0 | 4 | K | 3 |  |  |  | ROZPOCET | 0 | 0 | 0 | 0 | 0 | 1 | 0 | 4 | 346399191
|  |  | Montáž lišt kontaktního zateplení ostatních stěnových, dilatačních apod. lepených do tmelu | [19 empty] | PP | 3
|  |  | 16,78*4 |  |  |  | 67.12 | [15 empty] | VV | 3 | 2 | -1 | 1 | ROZPOCET
136 | M | 590514940 | připojovací profil parapetní variabilní s tkaninou, výška pěnové pásky 4 mm, délka 2 m |  |  | m | 17.619 | 0 |  | 0 |  | CS ÚRS 2013 02 |  |  | základní |  |  | 0.0004 | 0.0070476 | 0 | 0 | 8 | M | 3 |  |  |  | ROZPOCET | 0 | 0 | 0 | 0 | 0 | 1 | 0 | 4 | 1691310409
|  |  | 16,78*1,05 'Přepočtené koeficientem množství |  |  |  | 17.619 | [15 empty] | VV | 3 | 2 | 0 | 1 | ROZPOCET
137 | M | 590515160 | profil ukončovací 1,4 cm PVC hrana (délka 3 m) |  |  | m | 52.857 | 0 |  | 0 |  | CS ÚRS 2013 02 |  |  | základní |  |  | 0.0003 | 0.015857 | 0 | 0 | 8 | M | 3 |  |  |  | ROZPOCET | 0 | 0 | 0 | 0 | 0 | 1 | 0 | 4 | -1876300253
|  |  | 16,78*3*1,05 |  |  |  | 52.857 | [15 empty] | VV | 3 | 2 | -1 | 1 | ROZPOCET
138 | K | 624601115 | Tmelení styku špalet s okenním rámem |  |  | m | 33.56 | 0 |  | 0 |  |  |  |  | základní |  |  | 0 | 0 | 0 | 0 | 4 | K | 3 |  |  |  | ROZPOCET | 0 | 0 | 0 | 0 | 0 | 1 | 0 | 4 | 543551443
|  |  | Vyrovnání nerovností podkladu vnějších omítaných ploch tmelem, tloušťky do 2 mm Příplatek k ceně za každý další 1 mm tloušťky podkladní vrstvy přes 2 mm tmelem Tmelení styku špalet s okenním rámem | [19 empty] | PP | 3
|  |  | 16,78*2 |  |  |  | 33.56 | [15 empty] | VV | 3 | 2 | -1 | 1 | ROZPOCET
139 | M | 246380200 | tmel izolační trvale pružný (bal. 25 kg) |  |  | kg | 12.753 | 0 |  | 0 |  | CS ÚRS 2013 02 |  |  | základní |  |  | 0.001 | 0.012753 | 0 | 0 | 8 | M | 3 |  |  |  | ROZPOCET | 0 | 0 | 0 | 0 | 0 | 1 | 0 | 4 | -1517972112
|  |  | 33,56*0,38 |  |  |  | 12.753 | [15 empty] | VV | 3 | 2 | -1 | 1 | ROZPOCET
140 | K | 622531001 | Tenkovrstvá silikonová zrnitá omítka tl. 1,0 mm včetně penetrace vnějších stěn |  |  | m2 | 7.516 | 0 |  | 0 |  | CS ÚRS 2013 02 |  |  | základní |  |  | 0.00168 | 0.012627 | 0 | 0 | 4 | K | 3 |  |  |  | ROZPOCET | 0 | 0 | 0 | 0 | 0 | 1 | 0 | 4 | -2042561241
|  |  | Omítka tenkovrstvá silikonová vnějších ploch probarvená, včetně penetrace podkladu zrnitá, tloušťky 1,0 mm stěn | [19 empty] | PP | 3
| S3 - Skladba S3 | [8 empty] | 0 | [6 empty] | 0 |  | 33.9936 |  | 89.425 | 1 | D | 2 |  |  |  | ROZPOCET | [6 empty] | 0
141 | K | 622531001 | Tenkovrstvá silikonová zrnitá omítka tl. 1,0 mm včetně penetrace vnějších stěn |  |  | m2 | 529.142 | 0 |  | 0 |  | CS ÚRS 2013 02 |  |  | základní |  |  | 0.00168 | 0.88896 | 0 | 0 | 4 | K | 3 |  |  |  | ROZPOCET | 0 | 0 | 0 | 0 | 0 | 1 | 0 | 4 | 1616514594
|  |  | Omítka tenkovrstvá silikonová vnějších ploch probarvená, včetně penetrace podkladu zrnitá, tloušťky 1,0 mm stěn | [19 empty] | PP | 3
|  |  | S3 1.NP | [19 empty] | VV | 3 | 1 | -1 | 0 | ROZPOCET
|  |  | +(9,080+31,15+34,82+19,77+17,95+11,60+9,95+2,07+18,79+0,65+10,52+30,90+13,35+4,35+11,88)*3,52 |  |  |  | 798.442 | [15 empty] | VV | 3 | 2 | -1 | 0 | ROZPOCET
|  |  | Mezisoučet |  |  |  | 798.442 | [15 empty] | VV | 3 | 3 | -1 | 0 | ROZPOCET
|  |  | odpočet otvory | [19 empty] | VV | 3 | 1 | -1 | 0 | ROZPOCET
|  |  | -(0,4*1,5*6+1,1*0,6+2,6*0,6+16,1*3,52+2,55*3,25+6,85*3,52) |  |  |  | -94.892 | [15 empty] | VV | 3 | 2 | -1 | 0 | ROZPOCET
|  |  | -(8,20*3,32+3,8*2,1+4,1*3,52+4,4*2,05+4,5*2,05+0,9*0,9) |  |  |  | -68.691 | [15 empty] | VV | 3 | 2 | -1 | 0 | ROZPOCET
|  |  | -(4,8*2,4+20,6*3,6+0,4*0,4*3+0,7*1,5+0,7*1,8+4,5*1,8) |  |  |  | -96.57 | [15 empty] | VV | 3 | 2 | -1 | 0 | ROZPOCET
|  |  | -(0,75*1,8+0,85*2,02+3,2*1,9) |  |  |  | -9.147 | [15 empty] | VV | 3 | 2 | -1 | 0 | ROZPOCET
|  |  | Mezisoučet |  |  |  | -269.3 | [15 empty] | VV | 3 | 3 | -1 | 0 | ROZPOCET
|  |  | Součet |  |  |  | 529.142 | [15 empty] | VV | 3 | 4 | -1 | 1 | ROZPOCET
142 | K | 622142001 | Potažení vnějších stěn sklovláknitým pletivem vtlačeným do tenkovrstvé hmoty |  |  | m2 | 529.142 | 0 |  | 0 |  | CS ÚRS 2013 02 |  |  | základní |  |  | 0.00489 | 2.5875 | 0 | 0 | 4 | K | 3 |  |  |  | ROZPOCET | 0 | 0 | 0 | 0 | 0 | 1 | 0 | 4 | -1409766755
|  |  | Potažení vnějších ploch pletivem v ploše nebo pruzích, na plném podkladu sklovláknitým vtlačením do tmelu stěn | [19 empty] | PP | 3
143 | K | 6222210318 | Montáž zateplení vnějších stěn z minerální vlny s podélnou orientací vláken, polystyrén tl do 160 mm dle projektové dokumentace |  |  | m2 | 529.142 | 0 |  | 0 |  |  |  |  | základní |  |  | 0.00944 | 4.9951 | 0 | 0 | 4 | K | 3 |  |  |  | ROZPOCET | 0 | 0 | 0 | 0 | 0 | 1 | 0 | 4 | -1607643919
|  |  | Montáž kontaktního zateplení z desek z minerální vlny s podélnou orientací vláken na vnější stěny, polystyrén tloušťky desek přes 120 do 160 mm dle projektové dokumentace | [19 empty] | PP | 3
|  |  | S3 1.NP | [19 empty] | VV | 3 | 1 | -1 | 0 | ROZPOCET
|  |  | +(9,080+31,15+34,82+19,77+17,95+11,60+9,95+2,07+18,79+0,65+10,52+30,90+13,35+4,35+11,88)*3,52 |  |  |  | 798.442 | [15 empty] | VV | 3 | 2 | -1 | 0 | ROZPOCET
|  |  | Mezisoučet |  |  |  | 798.442 | [15 empty] | VV | 3 | 3 | -1 | 0 | ROZPOCET
|  |  | odpočet otvory | [19 empty] | VV | 3 | 1 | -1 | 0 | ROZPOCET
|  |  | -(0,4*1,5*6+1,1*0,6+2,6*0,6+16,1*3,52+2,55*3,25+6,85*3,52) |  |  |  | -94.892 | [15 empty] | VV | 3 | 2 | -1 | 0 | ROZPOCET
|  |  | -(8,20*3,32+3,8*2,1+4,1*3,52+4,4*2,05+4,5*2,05+0,9*0,9) |  |  |  | -68.691 | [15 empty] | VV | 3 | 2 | -1 | 0 | ROZPOCET
|  |  | -(4,8*2,4+20,6*3,6+0,4*0,4*3+0,7*1,5+0,7*1,8+4,5*1,8) |  |  |  | -96.57 | [15 empty] | VV | 3 | 2 | -1 | 0 | ROZPOCET
|  |  | -(0,75*1,8+0,85*2,02+3,2*1,9) |  |  |  | -9.147 | [15 empty] | VV | 3 | 2 | -1 | 0 | ROZPOCET
|  |  | Mezisoučet |  |  |  | -269.3 | [15 empty] | VV | 3 | 3 | -1 | 0 | ROZPOCET
|  |  | Součet |  |  |  | 529.142 | [15 empty] | VV | 3 | 4 | -1 | 1 | ROZPOCET
144 | M | 631515311 | deska minerální izolační, polystyrén tl. 130 mm dle projekktové dokumentace |  |  | m2 | 539.725 | 0 |  | 0 |  |  |  |  | základní |  |  | 0.0165 | 8.9055 | 0 | 0 | 8 | M | 3 |  |  |  | ROZPOCET | 0 | 0 | 0 | 0 | 0 | 1 | 0 | 4 | -936232601
|  |  | vlákno minerální a výrobky z něj (desky, skruže, pásy, rohože, vložkové pytle apod.) desky z orientovaných vláken s podélnou orientací vláken pro zateplovací systémy 500 x 1000 mm, la = 0,039 W/mK tl.140 mm | [19 empty] | PP | 3
|  |  | 529,142*1,02 'Přepočtené koeficientem množství |  |  |  | 539.725 | [15 empty] | VV | 3 | 2 | 0 | 1 | ROZPOCET
145 | K | 622321111 | Vápenocementová omítka hrubá jednovrstvá zatřená vnějších stěn nanášená ručně |  |  | m2 | 539.725 | 0 |  | 0 |  | CS ÚRS 2013 02 |  |  | základní |  |  | 0.02363 | 12.7537 | 0 | 0 | 4 | K | 3 |  |  |  | ROZPOCET | 0 | 0 | 0 | 0 | 0 | 1 | 0 | 4 | 62852668
|  |  | Omítka vápenocementová vnějších ploch nanášená ručně jednovrstvá, tloušťky do 15 mm hrubá zatřená stěn | [19 empty] | PP | 3
146 | K | 622131111 | Polymercementový spojovací můstek vnějších stěn nanášený ručně |  |  | m2 | 539.725 | 0 |  | 0 |  | CS ÚRS 2013 02 |  |  | základní |  |  | 0.0014 | 0.75562 | 0 | 0 | 4 | K | 3 |  |  |  | ROZPOCET | 0 | 0 | 0 | 0 | 0 | 1 | 0 | 4 | 539334423
|  |  | Podkladní a spojovací vrstva vnějších omítaných ploch polymercementový spojovací můstek nanášený ručně stěn | [19 empty] | PP | 3
147 | K | 622252002 | Montáž ostatních lišt zateplení |  |  | m | 200.224 | 0 |  | 0 |  | CS ÚRS 2013 02 |  |  | základní |  |  | 0.00025 | 0.050056 | 0 | 0 | 4 | K | 3 |  |  |  | ROZPOCET | 0 | 0 | 0 | 0 | 0 | 1 | 0 | 4 | -980741341
|  |  | Montáž lišt kontaktního zateplení ostatních stěnových, dilatačních apod. lepených do tmelu | [19 empty] | PP | 3
|  |  | 0,4*6+1,1+2,6+16,1+2,55+6,85+8,2+3,8+4,1+4,4 |  |  |  | 52.1 | [15 empty] | VV | 3 | 2 | -1 | 0 | ROZPOCET
|  |  | 4,5+0,9+4,8+20,6+0,4*3+0,7+0,7+4,5+0,75+0,85 |  |  |  | 39.5 | [15 empty] | VV | 3 | 2 | -1 | 0 | ROZPOCET
|  |  | 3,2+(1,5*6+0,6+0,6+3,582+3,25+3,52+3,52+2,1+3,52+2,05)*2 |  |  |  | 66.684 | [15 empty] | VV | 3 | 2 | -1 | 0 | ROZPOCET
|  |  | (2,05+0,9+2,4+3,6+0,4*3+1,5+1,8+1,8+1,8+2,02+1,9)*2 |  |  |  | 41.94 | [15 empty] | VV | 3 | 2 | -1 | 0 | ROZPOCET
|  |  | Součet |  |  |  | 200.224 | [15 empty] | VV | 3 | 4 | -1 | 1 | ROZPOCET
148 | M | 590514770 | profil okenní začišťující s tkaninou |  |  | m | 210.235 | 0 |  | 0 |  |  |  |  | základní |  |  | 3e-05 | 0.006307 | 0 | 0 | 8 | M | 3 |  |  |  | ROZPOCET | 0 | 0 | 0 | 0 | 0 | 1 | 0 | 4 | 1698521026
|  |  | Poznámka k položce: délka 2,4 m, přesah tkaniny 100 mm | [19 empty] | P | 3
|  |  | 200,224*1,05 'Přepočtené koeficientem množství |  |  |  | 210.235 | [15 empty] | VV | 3 | 2 | 0 | 1 | ROZPOCET
149 | K | 624601115 | Tmelení styku špalet s okenním rámem |  |  | m | 295.024 | 0 |  | 0 |  |  |  |  | základní |  |  | 0 | 0 | 0 | 0 | 4 | K | 3 |  |  |  | ROZPOCET | 0 | 0 | 0 | 0 | 0 | 1 | 0 | 4 | -1333992978
|  |  | Tmelení styku špalet s okenním rámem | [19 empty] | PP | 3
|  |  | ((0,4+1,5)*6+1,1+0,6+2,6+0,6+16,1+3,582+2,55+3,25)*2 |  |  |  | 83.564 | [15 empty] | VV | 3 | 2 | -1 | 0 | ROZPOCET
|  |  | (6,85+3,52+8,2+3,52+3,8+2,1+4,1+3,52+4,4+2,05)*2 |  |  |  | 84.12 | [15 empty] | VV | 3 | 2 | -1 | 0 | ROZPOCET
|  |  | (4,5+2,05+0,9*2+4,8+2,4+20,6+3,6+0,4*2*3+0,7+1,5+0,7+1,8)*2 |  |  |  | 93.7 | [15 empty] | VV | 3 | 2 | -1 | 0 | ROZPOCET
|  |  | (4,5+1,8+0,75+1,8+0,85+2,02+3,2+1,9)*2 |  |  |  | 33.64 | [15 empty] | VV | 3 | 2 | -1 | 0 | ROZPOCET
|  |  | Součet |  |  |  | 295.024 | [15 empty] | VV | 3 | 4 | -1 | 1 | ROZPOCET
150 | M | 246380200 | tmel izolační trvale pružný (bal. 25 kg) |  |  | kg | 112.109 | 0 |  | 0 |  | CS ÚRS 2013 02 |  |  | základní |  |  | 0.001 | 0.11211 | 0 | 0 | 8 | M | 3 |  |  |  | ROZPOCET | 0 | 0 | 0 | 0 | 0 | 1 | 0 | 4 | -1326950114
|  |  | 295,024*0,38 |  |  |  | 112.109 | [15 empty] | VV | 3 | 2 | -1 | 1 | ROZPOCET
151 | K | 629135103 | Vyrovnávací vrstva pod klempířské prvky z MC š do 450 mm |  |  | m | 94.8 | 0 |  | 0 |  |  |  |  | základní |  |  | 0.031 | 2.9388 | 0 | 0 | 4 | K | 3 |  |  |  | ROZPOCET | 0 | 0 | 0 | 0 | 0 | 1 | 0 | 4 | -1877490576
|  |  | Vyrovnávací vrstva z cementové malty pod klempířskými prvky šířky Vyrovnávací vrstva pod klempířské prvky z MC š do 450 mm | [19 empty] | PP | 3
|  |  | 0,4*6+1,1+2,6+16,1+2,55+6,85+8,2+3,8+4,1+4,4+4,5+0,9+4,8 |  |  |  | 62.3 | [15 empty] | VV | 3 | 2 | -1 | 0 | ROZPOCET
|  |  | 20,6+0,4*3+0,7+0,7+4,5+0,75+0,85+3,2 |  |  |  | 32.5 | [15 empty] | VV | 3 | 2 | -1 | 0 | ROZPOCET
|  |  | Součet |  |  |  | 94.8 | [15 empty] | VV | 3 | 4 | -1 | 1 | ROZPOCET
152 | K | 978059241 | Odsekání obkladů stěn z desek z kamene plochy přes 1 m2 |  |  | m2 | 529.142 | 0 |  | 0 |  | CS ÚRS 2013 02 |  |  | základní |  |  | 0 | 0 | 0.169 | 89.425 | 4 | K | 3 |  |  |  | ROZPOCET | 0 | 0 | 0 | 0 | 0 | 1 | 0 | 4 | 1738628570
|  |  | Odsekání obkladů stěn včetně otlučení podkladní omítky až na zdivo z kamene přes 1 m2 | [19 empty] | PP | 3
| S4 - Skladba S4 | [8 empty] | 0 | [6 empty] | 0 |  | 24.139 |  | 3.7988 | 1 | D | 2 |  |  |  | ROZPOCET | [6 empty] | 0
153 | K | 767581801 | Demontáž podhledu kazet |  |  | m2 | 422.084 | 0 |  | 0 |  | CS ÚRS 2013 02 |  |  | základní |  |  | 0 | 0 | 0.005 | 2.1104 | 16 | K | 3 |  |  |  | ROZPOCET | 0 | 0 | 0 | 0 | 0 | 1 | 0 | 16 | -1503409767
|  |  | Demontáž podhledů kazet | [19 empty] | PP | 3
154 | K | 767582800 | Demontáž roštu podhledu |  |  | m2 | 422.084 | 0 |  | 0 |  | CS ÚRS 2013 02 |  |  | základní |  |  | 0 | 0 | 0.002 | 0.84417 | 16 | K | 3 |  |  |  | ROZPOCET | 0 | 0 | 0 | 0 | 0 | 1 | 0 | 16 | 1759006292
|  |  | Demontáž podhledů roštů | [19 empty] | PP | 3
155 | K | 767584704 | Montáž roštu podhledu |  |  | m2 | 422.084 | 0 |  | 0 |  |  |  |  | základní |  |  | 5e-05 | 0.021104 | 0 | 0 | 16 | K | 3 |  |  |  | ROZPOCET | 0 | 0 | 0 | 0 | 0 | 1 | 0 | 16 | -295989794
|  |  | Montáž roštu podhledu | [19 empty] | PP | 3
156 | M | 552514190 | rošt podhledu |  |  | m | 1181.835 | 0 |  | 0 |  |  |  |  | základní |  |  | 0.005 | 5.9092 | 0 | 0 | 32 | M | 3 |  |  |  | ROZPOCET | 0 | 0 | 0 | 0 | 0 | 1 | 0 | 16 | -1797105582
|  |  | 422,084*2,8 'Přepočtené koeficientem množství |  |  |  | 1181.835 | [15 empty] | VV | 3 | 2 | 0 | 1 | ROZPOCET
157 | K | 767584502 | Montáž podhledů kazetových 600x600 mm na ocelovou konstrukci |  |  | m2 | 422.084 | 0 |  | 0 |  | CS ÚRS 2013 02 |  |  | základní |  |  | 6e-05 | 0.025325 | 0 | 0 | 16 | K | 3 |  |  |  | ROZPOCET | 0 | 0 | 0 | 0 | 0 | 1 | 0 | 16 | 634272829
|  |  | Montáž kovových podhledů kazetových, s nosným roštem na ocelovou konstrukci, z kazet vel. 600 x 600 mm | [19 empty] | PP | 3
158 | K | 713111123 | Montáž izolace tepelné spodem stropů na trny rohoží, pásů, dílců, desek |  |  | m2 | 422.084 | 0 |  | 0 |  | CS ÚRS 2013 02 |  |  | základní |  |  | 0.00015 | 0.063313 | 0 | 0 | 16 | K | 3 |  |  |  | ROZPOCET | 0 | 0 | 0 | 0 | 0 | 1 | 0 | 16 | 1411517150
|  |  | Montáž tepelné izolace stropů rohožemi, pásy, dílci, deskami, bloky (izolační materiál ve specifikaci) rovných spodem na trny z kruhové tyčové oceli | [19 empty] | PP | 3
|  |  | "1NPA.29" +17,70 |  |  |  | 17.7 | [15 empty] | VV | 3 | 2 | -1 | 0 | ROZPOCET
|  |  | "1NPA.30" +19,40 |  |  |  | 19.4 | [15 empty] | VV | 3 | 2 | -1 | 0 | ROZPOCET
|  |  | (37,20*6,38)+(1,55*6,023)+(7,65*6,38)+(7,65*11,70) |  |  |  | 384.984 | [15 empty] | VV | 3 | 2 | -1 | 0 | ROZPOCET
|  |  | Součet |  |  |  | 422.084 | [15 empty] | VV | 3 | 4 | -1 | 1 | ROZPOCET
159 | M | 631403150 | deska omítková 500x1000x200 mm |  |  | m2 | 464.292 | 0 |  | 0 |  | CS ÚRS 2013 02 |  |  | základní |  |  | 0.0321 | 14.9038 | 0 | 0 | 32 | M | 3 |  |  |  | ROZPOCET | 0 | 0 | 0 | 0 | 0 | 1 | 0 | 16 | 315354578
|  |  | vlákno minerální a výrobky z něj (desky, skruže, pásy, rohože, vložkové pytle apod.) výrobky - desky pro omítkové systémy - kontaktní fasády deska objem.hmot.161 kg/m3, rozměr 600x1000 mm tl.200 mm | [19 empty] | PP | 3
|  |  | 422,084*1,1 |  |  |  | 464.292 | [15 empty] | VV | 3 | 2 | -1 | 1 | ROZPOCET
160 | M | 283220320 | kotvící terče |  |  | kus | 1266.252 | 0 |  | 0 |  |  |  |  | základní |  |  | 0.00254 | 3.2163 | 0 | 0 | 32 | M | 3 |  |  |  | ROZPOCET | 0 | 0 | 0 | 0 | 0 | 1 | 0 | 16 | -131747519
|  |  | 422,084*3 |  |  |  | 1266.252 | [15 empty] | VV | 3 | 2 | -1 | 1 | ROZPOCET
161 | K | 998713103 | Přesun hmot tonážní tonážní pro izolace tepelné v objektech v do 24 m |  |  | t | 18.183 | 0 |  | 0 |  | CS ÚRS 2013 02 |  |  | základní |  |  | 0 | 0 | 0 | 0 | 16 | K | 3 |  |  |  | ROZPOCET | 0 | 0 | 0 | 0 | 0 | 1 | 0 | 16 | 2096388115
|  |  | Přesun hmot pro izolace tepelné stanovený z hmotnosti přesunovaného materiálu vodorovná dopravní vzdálenost do 50 m v objektech výšky přes 12 m do 24 m | [19 empty] | PP | 3
|  |  | 0,063+14,904+3,216 |  |  |  | 18.183 | [15 empty] | VV | 3 | 2 | -1 | 1 | ROZPOCET
162 | K | 767582800 | Demontáž roštu podhledu - NEOCEŇOVAT |  |  | m2 | 422.084 | 0 |  | 0 |  | CS ÚRS 2013 02 |  |  | základní |  |  | 0 | 0 | 0.002 | 0.84417 | 16 | K | 3 |  |  |  | ROZPOCET | 0 | 0 | 0 | 0 | 0 | 1 | 0 | 16 | 1247935965
|  |  | Demontáž podhledů roštů | [19 empty] | PP | 3
163 | K | 998767103 | Přesun hmot tonážní pro zámečnické konstrukce v objektech v do 24 m |  |  | t | 0.046 | 0 |  | 0 |  | CS ÚRS 2013 02 |  |  | základní |  |  | 0 | 0 | 0 | 0 | 16 | K | 3 |  |  |  | ROZPOCET | 0 | 0 | 0 | 0 | 0 | 1 | 0 | 16 | -1727390085
|  |  | Přesun hmot pro zámečnické konstrukce stanovený z hmotnosti přesunovaného materiálu vodorovná dopravní vzdálenost do 50 m v objektech výšky přes 12 do 24 m | [19 empty] | PP | 3
|  |  | 0,021+0,025 |  |  |  | 0.046 | [15 empty] | VV | 3 | 2 | -1 | 1 | ROZPOCET
| S5 - Skladba S5 | [8 empty] | 0 | [6 empty] | 0 |  | 1.613 |  | 0 | 1 | D | 2 |  |  |  | ROZPOCET | [6 empty] | 0
164 | K | 621531001 | Tenkovrstvá silikonová zrnitá omítka tl. 1,0 mm včetně penetrace vnějších podhledů |  |  | m2 | 45.36 | 0 |  | 0 |  | CS ÚRS 2013 02 |  |  | základní |  |  | 0.00168 | 0.076205 | 0 | 0 | 4 | K | 3 |  |  |  | ROZPOCET | 0 | 0 | 0 | 0 | 0 | 1 | 0 | 4 | 537087571
|  |  | Omítka tenkovrstvá silikonová vnějších ploch probarvená, včetně penetrace podkladu zrnitá, tloušťky 1,0 mm podhledů | [19 empty] | PP | 3
165 | K | 621142001 | Potažení vnějších podhledů sklovláknitým pletivem vtlačeným do tenkovrstvé hmoty |  |  | m2 | 45.36 | 0 |  | 0 |  | CS ÚRS 2013 02 |  |  | základní |  |  | 0.00489 | 0.22181 | 0 | 0 | 4 | K | 3 |  |  |  | ROZPOCET | 0 | 0 | 0 | 0 | 0 | 1 | 0 | 4 | 1359138230
|  |  | Potažení vnějších ploch pletivem v ploše nebo pruzích, na plném podkladu sklovláknitým vtlačením do tmelu podhledů | [19 empty] | PP | 3
166 | K | 621221031 | Montáž zateplení vnějších podhledů z minerální vlny s podélnou orientací vláken tl do 160 mm |  |  | m2 | 45.36 | 0 |  | 0 |  | CS ÚRS 2013 02 |  |  | základní |  |  | 0.00944 | 0.4282 | 0 | 0 | 4 | K | 3 |  |  |  | ROZPOCET | 0 | 0 | 0 | 0 | 0 | 1 | 0 | 4 | 1030429426
|  |  | Montáž kontaktního zateplení z desek z minerální vlny s podélnou orientací vláken na vnější podhledy, tloušťky desek přes 120 do 160 mm | [19 empty] | PP | 3
|  |  | (3*7,20)*2,1 |  |  |  | 45.36 | [15 empty] | VV | 3 | 2 | -1 | 1 | ROZPOCET
167 | M | 631515310 | deska minerální izolační tl. 130 mm |  |  | m2 | 49.896 | 0 |  | 0 |  | CS ÚRS 2013 02 |  |  | základní |  |  | 0.0165 | 0.82328 | 0 | 0 | 8 | M | 3 |  |  |  | ROZPOCET | 0 | 0 | 0 | 0 | 0 | 1 | 0 | 4 | -780230557
|  |  | vlákno minerální a výrobky z něj (desky, skruže, pásy, rohože, vložkové pytle apod.) desky z orientovaných vláken s podélnou orientací vláken pro zateplovací systémy 500 x 1000 mm, la = 0,039 W/mK tl.140 mm | [19 empty] | PP | 3
|  |  | 45,36*1,1 |  |  |  | 49.896 | [15 empty] | VV | 3 | 2 | -1 | 0 | ROZPOCET
168 | K | 621131111 | Polymercementový spojovací můstek vnějších podhledů nanášený ručně |  |  | m2 | 45.36 | 0 |  | 0 |  | CS ÚRS 2013 02 |  |  | základní |  |  | 0.0014 | 0.063504 | 0 | 0 | 4 | K | 3 |  |  |  | ROZPOCET | 0 | 0 | 0 | 0 | 0 | 1 | 0 | 4 | -779912589
|  |  | Podkladní a spojovací vrstva vnějších omítaných ploch polymercementový spojovací můstek nanášený ručně podhledů | [19 empty] | PP | 3
| S6 - Skladba S6 | [8 empty] | 0 | [6 empty] | 0 |  | 126.762 |  | 90.3595 | 1 | D | 2 |  |  |  | ROZPOCET | [6 empty] | 0
169 | K | 712391382 | Provedení povlakové krytiny střech do 10° násypem z hrubého kameniva tl 50 mm |  |  | m2 | 883.276 | 0 |  | 0 |  | CS ÚRS 2013 02 |  |  | základní |  |  | 0 | 0 | 0 | 0 | 16 | K | 3 |  |  |  | ROZPOCET | 0 | 0 | 0 | 0 | 0 | 1 | 0 | 16 | -1714809318
|  |  | Provedení povlakové krytiny střech plochých do 10 st. -ostatní práce dokončení izolace násypem z hrubého kameniva frakce 16 - 22, tl. 50 mm | [19 empty] | PP | 3
|  |  | skladba S6 | [19 empty] | VV | 3 | 1 | -1 | 0 | ROZPOCET
|  |  | (8,22)*(6,78-0,3*2) |  |  |  | 50.8 | [15 empty] | VV | 3 | 2 | -1 | 0 | ROZPOCET
|  |  | (7,19)*(5,35) |  |  |  | 38.467 | [15 empty] | VV | 3 | 2 | -1 | 0 | ROZPOCET
|  |  | (25,59)*(8,11+1,65+8,66) |  |  |  | 471.368 | [15 empty] | VV | 3 | 2 | -1 | 0 | ROZPOCET
|  |  | -(1,65*3,75)*3 |  |  |  | -18.563 | [15 empty] | VV | 3 | 2 | -1 | 0 | ROZPOCET
|  |  | (31,54+0,13*2+29,96+0,13*2)/2*(12,22) |  |  |  | 378.942 | [15 empty] | VV | 3 | 2 | -1 | 0 | ROZPOCET
|  |  | -(6,12-0,13*2)*(6,57-0,13) |  |  |  | -37.738 | [15 empty] | VV | 3 | 2 | -1 | 0 | ROZPOCET
|  |  | Součet |  |  |  | 883.276 | [15 empty] | VV | 3 | 4 | -1 | 1 | ROZPOCET
170 | M | 583374030 | kamenivo dekorační (kačírek) frakce 22/32 |  |  | t | 97.16 | 0 |  | 0 |  | CS ÚRS 2013 02 |  |  | základní |  |  | 1 | 97.16 | 0 | 0 | 32 | M | 3 |  |  |  | ROZPOCET | 0 | 0 | 0 | 0 | 0 | 1 | 0 | 16 | -1649227968
|  |  | 883,276*0,05*2,2 |  |  |  | 97.16 | [15 empty] | VV | 3 | 2 | -1 | 1 | ROZPOCET
171 | K | 712341559 | Provedení povlakové krytiny střech do 10° pásy NAIP přitavením v plné ploše |  |  | m2 | 1321.005 | 0 |  | 0 |  | CS ÚRS 2013 02 |  |  | základní |  |  | 0.00088 | 1.1625 | 0 | 0 | 16 | K | 3 |  |  |  | ROZPOCET | 0 | 0 | 0 | 0 | 0 | 1 | 0 | 16 | -1342939529
|  |  | Provedení povlakové krytiny střech plochých do 10 st. pásy přitavením NAIP v plné ploše | [19 empty] | PP | 3
|  |  | skladba S6 | [19 empty] | VV | 3 | 1 | -1 | 0 | ROZPOCET
|  |  | (8,22+0,13*2)*(6,78-0,3*2) |  |  |  | 52.406 | [15 empty] | VV | 3 | 2 | -1 | 0 | ROZPOCET
|  |  | (7,19+0,13*2)*(5,35+0,3*2) |  |  |  | 44.328 | [15 empty] | VV | 3 | 2 | -1 | 0 | ROZPOCET
|  |  | (25,59+0,13*2)*(8,11+1,65+8,66) |  |  |  | 476.157 | [15 empty] | VV | 3 | 2 | -1 | 0 | ROZPOCET
|  |  | -(1,65*3,75)*3 |  |  |  | -18.563 | [15 empty] | VV | 3 | 2 | -1 | 0 | ROZPOCET
|  |  | (31,54+0,13*2+29,96+0,13*2)/2*(12,22+0,13*2) |  |  |  | 387.005 | [15 empty] | VV | 3 | 2 | -1 | 0 | ROZPOCET
|  |  | -(6,12-0,13*2)*(6,57-0,13) |  |  |  | -37.738 | [15 empty] | VV | 3 | 2 | -1 | 0 | ROZPOCET
|  |  | (31,150+9,08+6,78+1,02+5,35+18,4+26,45+31,15+12,22+29,96+18,79+36,75)*(0,56+0,359) |  |  |  | 208.705 | [15 empty] | VV | 3 | 2 | -1 | 0 | ROZPOCET
|  |  | (31,150+9,08+6,78+1,02+5,35+18,4+26,45+31,15+12,22+29,96+18,79+36,75)*(0,56+0,359) |  |  |  | 208.705 | [15 empty] | VV | 3 | 2 | -1 | 0 | ROZPOCET
|  |  | Součet |  |  |  | 1321.005 | [15 empty] | VV | 3 | 4 | -1 | 1 | ROZPOCET
172 | M | 628521240 | pás asfaltovaný modifikovaný směsnými polymery |  |  | m2 | 1298.026 | 0 |  | 0 |  | CS ÚRS 2013 02 |  |  | základní |  |  | 0.0053 | 6.8795 | 0 | 0 | 32 | M | 3 |  |  |  | ROZPOCET | 0 | 0 | 0 | 0 | 0 | 1 | 0 | 16 | 469468238
|  |  | pásy s modifikovaným asfaltem vložka polyesterová asfaltované pásy modifikované asfaltované pásy modifikované směsnými polymery | [19 empty] | PP | 3
|  |  | skladba S6 | [19 empty] | VV | 3 | 1 | -1 | 0 | ROZPOCET
|  |  | (8,22+0,13*2)*(6,78-0,3*2)*1,15 |  |  |  | 60.267 | [15 empty] | VV | 3 | 2 | -1 | 0 | ROZPOCET
|  |  | (7,19+0,13*2)*(5,35+0,3*2)*1,15 |  |  |  | 50.977 | [15 empty] | VV | 3 | 2 | -1 | 0 | ROZPOCET
|  |  | (25,59+0,13*2)*(8,11+1,65+8,66)*1,15 |  |  |  | 547.581 | [15 empty] | VV | 3 | 2 | -1 | 0 | ROZPOCET
|  |  | -(1,65*3,75)*3 |  |  |  | -18.563 | [15 empty] | VV | 3 | 2 | -1 | 0 | ROZPOCET
|  |  | (31,54+0,13*2+29,96+0,13*2)/2*(12,22+0,13*2)*1,15 |  |  |  | 445.056 | [15 empty] | VV | 3 | 2 | -1 | 0 | ROZPOCET
|  |  | -(6,12-0,13*2)*(6,57-0,13) |  |  |  | -37.738 | [15 empty] | VV | 3 | 2 | -1 | 0 | ROZPOCET
|  |  | (31,150+9,08+6,78+1,02+5,35+18,4+26,45+31,15+12,22+29,96+18,79+36,75)*(0,56+0,359)*1,20 |  |  |  | 250.446 | [15 empty] | VV | 3 | 2 | -1 | 0 | ROZPOCET
|  |  | Součet |  |  |  | 1298.026 | [15 empty] | VV | 3 | 4 | -1 | 1 | ROZPOCET
173 | M | 628521231 | pás asfaltovaný modifikovaný směsnými polymery 3,50 mm |  |  | m2 | 250.446 | 0 |  | 0 |  |  |  |  | základní |  |  | 0.0043 | 1.0769 | 0 | 0 | 32 | M | 3 |  |  |  | ROZPOCET | 0 | 0 | 0 | 0 | 0 | 1 | 0 | 16 | -375046947
|  |  | (31,150+9,08+6,78+1,02+5,35+18,4+26,45+31,15+12,22+29,96+18,79+36,75)*(0,56+0,359)*1,20 |  |  |  | 250.446 | [15 empty] | VV | 3 | 2 | -1 | 1 | ROZPOCET
174 | K | 998712103 | Přesun hmot tonážní tonážní pro krytiny povlakové v objektech v do 24 m |  |  | t | 106.279 | 0 |  | 0 |  | CS ÚRS 2013 02 |  |  | základní |  |  | 0 | 0 | 0 | 0 | 16 | K | 3 |  |  |  | ROZPOCET | 0 | 0 | 0 | 0 | 0 | 1 | 0 | 16 | 1582277341
|  |  | Přesun hmot pro povlakové krytiny stanovený z hmotnosti přesunovaného materiálu vodorovná dopravní vzdálenost do 50 m v objektech výšky přes 12 do 24 m | [19 empty] | PP | 3
|  |  | 97,160+1,162+6,88+1,077 |  |  |  | 106.279 | [15 empty] | VV | 3 | 2 | -1 | 1 | ROZPOCET
175 | K | 713141111 | Montáž izolace tepelné střech plochých lepené asfaltem plně 1 vrstva rohoží, pásů, dílců, desek |  |  | m2 | 944.08 | 0 |  | 0 |  | CS ÚRS 2013 02 |  |  | základní |  |  | 0.00204 | 1.9259 | 0 | 0 | 16 | K | 3 |  |  |  | ROZPOCET | 0 | 0 | 0 | 0 | 0 | 1 | 0 | 16 | 1496359008
|  |  | Montáž tepelné izolace střech plochých rohožemi, pásy, deskami, dílci, bloky (izolační materiál ve specifikaci) přilepenými asfaltem za horka zplna, jednovrstvá | [19 empty] | PP | 3
|  |  | skladba S6 | [19 empty] | VV | 3 | 1 | -1 | 0 | ROZPOCET
|  |  | (8,22+0,13*2)*(6,78-0,3*2) |  |  |  | 52.406 | [15 empty] | VV | 3 | 2 | -1 | 0 | ROZPOCET
|  |  | (7,19+0,13*2)*(5,35+0,3*2) |  |  |  | 44.328 | [15 empty] | VV | 3 | 2 | -1 | 0 | ROZPOCET
|  |  | (25,59+0,13*2)*(8,11+1,65+8,66) |  |  |  | 476.157 | [15 empty] | VV | 3 | 2 | -1 | 0 | ROZPOCET
|  |  | -(1,65*3,75)*3 |  |  |  | -18.563 | [15 empty] | VV | 3 | 2 | -1 | 0 | ROZPOCET
|  |  | (31,54+0,13*2+29,96+0,13*2)/2*(12,22+0,13*2) |  |  |  | 387.005 | [15 empty] | VV | 3 | 2 | -1 | 0 | ROZPOCET
|  |  | -(6,12-0,13*2)*(6,57-0,13) |  |  |  | -37.738 | [15 empty] | VV | 3 | 2 | -1 | 0 | ROZPOCET
|  |  | (0,45+2,6+0,37+3,3+0,45+3,48+1,2+3,6+2,4-0,58)*1,5 |  |  |  | 25.905 | [15 empty] | VV | 3 | 2 | -1 | 0 | ROZPOCET
|  |  | (1,65+3,75)*2*3*0,45 |  |  |  | 14.58 | [15 empty] | VV | 3 | 2 | -1 | 0 | ROZPOCET
|  |  | Součet |  |  |  | 944.08 | [15 empty] | VV | 3 | 4 | -1 | 1 | ROZPOCET
176 | M | 590305302 | deska tepelně-izolační, A12,5 + 160PS |  |  | m2 | 948.09 | 0 |  | 0 |  |  |  |  | základní |  |  | 0.012 | 11.3771 | 0 | 0 | 32 | M | 3 |  |  |  | ROZPOCET | 0 | 0 | 0 | 0 | 0 | 1 | 0 | 16 | -1674772132
|  |  | 929,50 |  |  |  | 929.5 | [15 empty] | VV | 3 | 2 | -1 | 1 | ROZPOCET
|  |  | 929,5*1,02 'Přepočtené koeficientem množství |  |  |  | 948.09 | [15 empty] | VV | 3 | 2 | 0 | 1 | ROZPOCET
177 | M | 590305470 | deska tepelně-izolační, A12,5 + 80PS |  |  | m2 | 14.872 | 0 |  | 0 |  | CS ÚRS 2013 02 |  |  | základní |  |  | 0.0106 | 0.15764 | 0 | 0 | 32 | M | 3 |  |  |  | ROZPOCET | 0 | 0 | 0 | 0 | 0 | 1 | 0 | 16 | 234772808
|  |  | (1,65+3,75)*2*3*0,45*1,02 |  |  |  | 14.872 | [15 empty] | VV | 3 | 2 | -1 | 1 | ROZPOCET
178 | K | 713141211 | Montáž izolace tepelné střech plochých volně položené atikový klín tl.130 až 160 mm |  |  | m | 227.1 | 0 |  | 0 |  | CS ÚRS 2013 02 |  |  | základní |  |  | 0 | 0 | 0 | 0 | 16 | K | 3 |  |  |  | ROZPOCET | 0 | 0 | 0 | 0 | 0 | 1 | 0 | 16 | -719300696
|  |  | Montáž tepelné izolace střech plochých atikovými klíny kladenými volně | [19 empty] | PP | 3
|  |  | (31,150+9,08+6,78+1,02+5,35+18,4+26,45+31,15+12,22+29,96+18,79+36,75) |  |  |  | 227.1 | [15 empty] | VV | 3 | 2 | -1 | 1 | ROZPOCET
179 | M | 283759900 | deska z pěnového polystyrenu bílá EPS 150 S 1000 x 1000 x 140 mm |  |  | m2 | 127.176 | 0 |  | 0 |  | CS ÚRS 2013 02 |  |  | základní |  |  | 0.0009 | 0.11446 | 0 | 0 | 32 | M | 3 |  |  |  | ROZPOCET | 0 | 0 | 0 | 0 | 0 | 1 | 0 | 16 | -749090241
|  |  | 227,1*0,56 'Přepočtené koeficientem množství |  |  |  | 127.176 | [15 empty] | VV | 3 | 2 | 0 | 1 | ROZPOCET
180 | K | 712320934 | Vyspravení podkladu z asfaltových pasů |  |  | m2 | 903.595 | 0 |  | 0 |  |  |  |  | základní |  |  | 0.005 | 4.518 | 0 | 0 | 16 | K | 3 |  |  |  | ROZPOCET | 0 | 0 | 0 | 0 | 0 | 1 | 0 | 16 | 2122918980
|  |  | Provedení údržby povlakové krytiny střech plochých do 10 st. natěradly a tmely za horka Vyspravení podkladu z asfaltových pasů | [19 empty] | PP | 3
181 | M | 628311160 | pás těžký asfaltovaný |  |  | m2 | 180.719 | 0 |  | 0 |  | CS ÚRS 2013 02 |  |  | základní |  |  | 0.0043 | 0.77709 | 0 | 0 | 32 | M | 3 |  |  |  | ROZPOCET | 0 | 0 | 0 | 0 | 0 | 1 | 0 | 16 | 1708476449
|  |  | 903,595*0,2 'Přepočtené koeficientem množství |  |  |  | 180.719 | [15 empty] | VV | 3 | 2 | 0 | 1 | ROZPOCET
182 | K | 712321433 | Sanační vpust s integrovanou SBS manžetou pro zateplené střechy |  |  | kus | 7 | 0 |  | 0 |  |  |  |  | základní |  |  | 4e-05 | 0.00028 | 0 | 0 | 16 | K | 3 |  |  |  | ROZPOCET | 0 | 0 | 0 | 0 | 0 | 1 | 0 | 16 | -2012587185
|  |  | Sanační vpust s integrovanou SBS manžetou pro zateplené střechy pro skladbu S6 a S8 | [19 empty] | PP | 3
183 | K | 998713103 | Přesun hmot tonážní tonážní pro izolace tepelné v objektech v do 24 m |  |  | t | 18.87 | 0 |  | 0 |  | CS ÚRS 2013 02 |  |  | základní |  |  | 0 | 0 | 0 | 0 | 16 | K | 3 |  |  |  | ROZPOCET | 0 | 0 | 0 | 0 | 0 | 1 | 0 | 16 | -951935809
|  |  | Přesun hmot pro izolace tepelné stanovený z hmotnosti přesunovaného materiálu vodorovná dopravní vzdálenost do 50 m v objektech výšky přes 12 m do 24 m | [19 empty] | PP | 3
|  |  | 1,926+11,377+0,158+0,114+4,518+0,777 |  |  |  | 18.87 | [15 empty] | VV | 3 | 2 | -1 | 1 | ROZPOCET
184 | K | 712990823 | Očištění střešní krytiny |  |  | m2 | 903.595 | 0 |  | 0 |  |  |  |  | základní |  |  | 0 | 0 | 0.002 | 1.8072 | 16 | K | 3 |  |  |  | ROZPOCET | 0 | 0 | 0 | 0 | 0 | 1 | 0 | 16 | 1819736686
|  |  | Odstranění ze střech - ostatní práce oškrabáním Očištění střešní krytiny | [19 empty] | PP | 3
185 | K | 712990812 | Odstranění povlakové krytiny střech do 10° násypu nebo nánosu tloušťky do 50 mm |  |  | m2 | 903.595 | 0 |  | 0 |  | CS ÚRS 2013 02 |  |  | základní |  |  | 0 | 0 | 0.084 | 75.902 | 16 | K | 3 |  |  |  | ROZPOCET | 0 | 0 | 0 | 0 | 0 | 1 | 0 | 16 | -1425984227
|  |  | Odstranění ze střech - ostatní práce násypu nebo nánosu do 10 st., tl. přes 30 do 50 mm | [19 empty] | PP | 3
|  |  | skladba S6 | [19 empty] | VV | 3 | 1 | -1 | 0 | ROZPOCET
|  |  | (8,22+0,13*2)*(6,78-0,3*2) |  |  |  | 52.406 | [15 empty] | VV | 3 | 2 | -1 | 0 | ROZPOCET
|  |  | (7,19+0,13*2)*(5,35+0,3*2) |  |  |  | 44.328 | [15 empty] | VV | 3 | 2 | -1 | 0 | ROZPOCET
|  |  | (25,59+0,13*2)*(8,11+1,65+8,66) |  |  |  | 476.157 | [15 empty] | VV | 3 | 2 | -1 | 0 | ROZPOCET
|  |  | -(1,65*3,75)*3 |  |  |  | -18.563 | [15 empty] | VV | 3 | 2 | -1 | 0 | ROZPOCET
|  |  | (31,54+0,13*2+29,96+0,13*2)/2*(12,22+0,13*2) |  |  |  | 387.005 | [15 empty] | VV | 3 | 2 | -1 | 0 | ROZPOCET
|  |  | -(6,12-0,13*2)*(6,57-0,13) |  |  |  | -37.738 | [15 empty] | VV | 3 | 2 | -1 | 0 | ROZPOCET
|  |  | Součet |  |  |  | 903.595 | [15 empty] | VV | 3 | 4 | -1 | 1 | ROZPOCET
186 | K | 712300833 | Odstranění povlakové krytiny střech do 10° třívrstvé |  |  | m2 | 903.595 | 0 |  | 0 |  | CS ÚRS 2013 02 |  |  | základní |  |  | 0 | 0 | 0.014 | 12.6503 | 16 | K | 3 |  |  |  | ROZPOCET | 0 | 0 | 0 | 0 | 0 | 1 | 0 | 16 | -30513604
|  |  | Odstranění ze střech plochých do 10 st. krytiny povlakové třívrstvé | [19 empty] | PP | 3
187 | K | 762421220 | Montáž obložení atiky deskami dřevoštěpkovými na sraz |  |  | m2 | 127.176 | 0 |  | 0 |  | CS ÚRS 2013 02 |  |  | základní |  |  | 0 | 0 | 0 | 0 | 16 | K | 3 |  |  |  | ROZPOCET | 0 | 0 | 0 | 0 | 0 | 1 | 0 | 16 | 710033166
|  |  | Obložení atiky nebo střešních podhledů montáž deskami z dřevovláknitých hmot s tvarováním a úpravou pro olištování spár tvrdými dřevotřískovými nebo dřevoštěpkovými na sraz | [19 empty] | PP | 3
|  |  | (31,150+9,08+6,78+1,02+5,35+18,4+26,45+31,15+12,22+29,96+18,79+36,75)*(0,56) |  |  |  | 127.176 | [15 empty] | VV | 3 | 2 | -1 | 1 | ROZPOCET
188 | M | 607262420 | deska dřevoštěpkováOSB 3 SE 15 mm |  |  | m2 | 132.263 | 0 |  | 0 |  | CS ÚRS 2013 02 |  |  | základní |  |  | 0.012 | 1.5872 | 0 | 0 | 32 | M | 3 |  |  |  | ROZPOCET | 0 | 0 | 0 | 0 | 0 | 1 | 0 | 16 | -1704969798
|  |  | 127,176*1,04 'Přepočtené koeficientem množství |  |  |  | 132.263 | [15 empty] | VV | 3 | 2 | 0 | 1 | ROZPOCET
189 | K | 762495000 | Spojovací prostředky pro montáž olištování, obložení stropů, střešních podhledů a stěn |  |  | m2 | 127.176 | 0 |  | 0 |  | CS ÚRS 2013 02 |  |  | základní |  |  | 0.0002 | 0.025435 | 0 | 0 | 16 | K | 3 |  |  |  | ROZPOCET | 0 | 0 | 0 | 0 | 0 | 1 | 0 | 16 | -2123236662
|  |  | Spojovací prostředky olištování spár, obložení stropů, střešních podhledů a stěn hřebíky, vruty | [19 empty] | PP | 3
190 | K | 998762103 | Přesun hmot tonážní pro kce tesařské v objektech v do 24 m |  |  | t | 1.612 | 0 |  | 0 |  | CS ÚRS 2013 02 |  |  | základní |  |  | 0 | 0 | 0 | 0 | 16 | K | 3 |  |  |  | ROZPOCET | 0 | 0 | 0 | 0 | 0 | 1 | 0 | 16 | -1921835888
|  |  | Přesun hmot pro konstrukce tesařské stanovený z hmotnosti přesunovaného materiálu vodorovná dopravní vzdálenost do 50 m v objektech výšky přes 12 do 24 m | [19 empty] | PP | 3
|  |  | 1,587+0,025 |  |  |  | 1.612 | [15 empty] | VV | 3 | 2 | -1 | 1 | ROZPOCET
| S7 - Skladba S7 | [8 empty] | 0 | [6 empty] | 0 |  | 10.9842 |  | 0 | 1 | D | 2 |  |  |  | ROZPOCET | [6 empty] | 0
191 | K | 622531001 | Tenkovrstvá silikonová zrnitá omítka tl. 1,0 mm včetně penetrace vnějších stěn |  |  | m2 | 571.907 | 0 |  | 0 |  | CS ÚRS 2013 02 |  |  | základní |  |  | 0.00168 | 0.9608 | 0 | 0 | 4 | K | 3 |  |  |  | ROZPOCET | 0 | 0 | 0 | 0 | 0 | 1 | 0 | 4 | -1609894859
|  |  | Omítka tenkovrstvá silikonová vnějších ploch probarvená, včetně penetrace podkladu zrnitá, tloušťky 1,0 mm stěn | [19 empty] | PP | 3
|  |  | skladba S7 | [19 empty] | VV | 3 | 1 | -1 | 0 | ROZPOCET
|  |  | 1,66+30,9+2,5+30,9+(5,88+0,4+0,38)*3,6+(2,9+0,4+0,35)*3,6 |  |  |  | 103.076 | [15 empty] | VV | 3 | 2 | -1 | 0 | ROZPOCET
|  |  | (1,66+2,5+3,6)*(12,8+0,13+0,8+1,2) |  |  |  | 115.857 | [15 empty] | VV | 3 | 2 | -1 | 0 | ROZPOCET
|  |  | (10,52+0,13+0,65)*(1,66+2,5+3,6)-4,8*2,4 |  |  |  | 76.168 | [15 empty] | VV | 3 | 2 | -1 | 0 | ROZPOCET
|  |  | (2,07+6+13,35+18,79)*4,78 |  |  |  | 192.204 | [15 empty] | VV | 3 | 2 | -1 | 0 | ROZPOCET
|  |  | -(0,95*2,12+1,5*0,7+1,8*0,7+4,5*1,8) |  |  |  | -12.424 | [15 empty] | VV | 3 | 2 | -1 | 0 | ROZPOCET
|  |  | 30,9*(2,85+0,29) |  |  |  | 97.026 | [15 empty] | VV | 3 | 2 | -1 | 0 | ROZPOCET
|  |  | Součet |  |  |  | 571.907 | [15 empty] | VV | 3 | 4 | -1 | 1 | ROZPOCET
192 | K | 622142001 | Potažení vnějších stěn sklovláknitým pletivem vtlačeným do tenkovrstvé hmoty |  |  | m2 | 571.907 | 0 |  | 0 |  | CS ÚRS 2013 02 |  |  | základní |  |  | 0.00489 | 2.7966 | 0 | 0 | 4 | K | 3 |  |  |  | ROZPOCET | 0 | 0 | 0 | 0 | 0 | 1 | 0 | 4 | 795515584
|  |  | Potažení vnějších ploch pletivem v ploše nebo pruzích, na plném podkladu sklovláknitým vtlačením do tmelu stěn | [19 empty] | PP | 3
|  |  | skladba S7 | [19 empty] | VV | 3 | 1 | -1 | 0 | ROZPOCET
|  |  | 1,66+30,9+2,5+30,9+(5,88+0,4+0,38)*3,6+(2,9+0,4+0,35)*3,6 |  |  |  | 103.076 | [15 empty] | VV | 3 | 2 | -1 | 0 | ROZPOCET
|  |  | (1,66+2,5+3,6)*(12,8+0,13+0,8+1,2) |  |  |  | 115.857 | [15 empty] | VV | 3 | 2 | -1 | 0 | ROZPOCET
|  |  | (10,52+0,13+0,65)*(1,66+2,5+3,6)-4,8*2,4 |  |  |  | 76.168 | [15 empty] | VV | 3 | 2 | -1 | 0 | ROZPOCET
|  |  | (2,07+6+13,35+18,79)*4,78 |  |  |  | 192.204 | [15 empty] | VV | 3 | 2 | -1 | 0 | ROZPOCET
|  |  | -(0,95*2,12+1,5*0,7+1,8*0,7+4,5*1,8) |  |  |  | -12.424 | [15 empty] | VV | 3 | 2 | -1 | 0 | ROZPOCET
|  |  | (2,85+0,29)*30,90 |  |  |  | 97.026 | [15 empty] | VV | 3 | 2 | -1 | 0 | ROZPOCET
|  |  | Součet |  |  |  | 571.907 | [15 empty] | VV | 3 | 4 | -1 | 1 | ROZPOCET
193 | K | 622211031 | Montáž zateplení vnějších stěn z polystyrénových desek tl do 160 mm |  |  | m2 | 571.907 | 0 |  | 0 |  | CS ÚRS 2013 02 |  |  | základní |  |  | 0.0085 | 4.8612 | 0 | 0 | 4 | K | 3 |  |  |  | ROZPOCET | 0 | 0 | 0 | 0 | 0 | 1 | 0 | 4 | 374764069
|  |  | Montáž kontaktního zateplení z polystyrenových desek na vnější stěny, tloušťky desek přes 120 do 160 mm | [19 empty] | PP | 3
194 | M | 283759391 | deska fasádní polystyrénová 1000 x 500 x 130 mm |  |  | m2 | 583.345 | 0 |  | 0 |  |  |  |  | základní |  |  | 0.00204 | 1.19 | 0 | 0 | 8 | M | 3 |  |  |  | ROZPOCET | 0 | 0 | 0 | 0 | 0 | 1 | 0 | 4 | -1036702767
|  |  | 571,907*1,02 'Přepočtené koeficientem množství |  |  |  | 583.345 | [15 empty] | VV | 3 | 2 | 0 | 1 | ROZPOCET
195 | K | 622131111 | Polymercementový spojovací můstek vnějších stěn nanášený ručně |  |  | m2 | 571.907 | 0 |  | 0 |  | CS ÚRS 2013 02 |  |  | základní |  |  | 0.0014 | 0.80067 | 0 | 0 | 4 | K | 3 |  |  |  | ROZPOCET | 0 | 0 | 0 | 0 | 0 | 1 | 0 | 4 | -1064464590
|  |  | Podkladní a spojovací vrstva vnějších omítaných ploch polymercementový spojovací můstek nanášený ručně stěn | [19 empty] | PP | 3
196 | K | 622252002 | Montáž ostatních lišt zateplení |  |  | m | 41.07 | 0 |  | 0 |  | CS ÚRS 2013 02 |  |  | základní |  |  | 0.00025 | 0.010268 | 0 | 0 | 4 | K | 3 |  |  |  | ROZPOCET | 0 | 0 | 0 | 0 | 0 | 1 | 0 | 4 | -727871179
|  |  | Montáž lišt kontaktního zateplení ostatních stěnových, dilatačních apod. lepených do tmelu | [19 empty] | PP | 3
|  |  | 2,12+0,7+0,7+1,8*2+2,05+0,9*2+(0,95+1,5+1,8+4,5+4,5+0,9*2)*2 |  |  |  | 41.07 | [15 empty] | VV | 3 | 2 | -1 | 1 | ROZPOCET
197 | M | 590514770 | profil okenní začišťující s tkaninou |  |  | m | 43.124 | 0 |  | 0 |  |  |  |  | základní |  |  | 3e-05 | 0.0012937 | 0 | 0 | 8 | M | 3 |  |  |  | ROZPOCET | 0 | 0 | 0 | 0 | 0 | 1 | 0 | 4 | -642631411
|  |  | Poznámka k položce: délka 2,4 m, přesah tkaniny 100 mm | [19 empty] | P | 3
|  |  | 41,07*1,05 'Přepočtené koeficientem množství |  |  |  | 43.124 | [15 empty] | VV | 3 | 2 | 0 | 1 | ROZPOCET
198 | K | 624601115 | Tmelení styku špalet s okenním rámem |  |  | m | 61.04 | 0 |  | 0 |  |  |  |  | základní |  |  | 0 | 0 | 0 | 0 | 4 | K | 3 |  |  |  | ROZPOCET | 0 | 0 | 0 | 0 | 0 | 1 | 0 | 4 | 248851890
|  |  | Vyrovnání nerovností podkladu vnějších omítaných ploch tmelem, tloušťky do 2 mm Příplatek k ceně za každý další 1 mm tloušťky podkladní vrstvy přes 2 mm tmelem Tmelení styku špalet s okenním rámem | [19 empty] | PP | 3
|  |  | (0,95+2,12+1,5+0,7+1,8+0,7+4,5*2+1,8*2+4,5+2,05+0,9*4)*2 |  |  |  | 61.04 | [15 empty] | VV | 3 | 2 | -1 | 1 | ROZPOCET
199 | M | 246380200 | tmel izolační trvale pružný Mastic S3 (bal. 25 kg) |  |  | kg | 23.195 | 0 |  | 0 |  | CS ÚRS 2013 02 |  |  | základní |  |  | 0.001 | 0.023195 | 0 | 0 | 8 | M | 3 |  |  |  | ROZPOCET | 0 | 0 | 0 | 0 | 0 | 1 | 0 | 4 | 1414935253
|  |  | 61,04*0,38 |  |  |  | 23.195 | [15 empty] | VV | 3 | 2 | -1 | 1 | ROZPOCET
200 | K | 629135103 | Vyrovnávací vrstva pod klempířské prvky z MC š do 450 mm |  |  | m | 10.97 | 0 |  | 0 |  |  |  |  | základní |  |  | 0.031 | 0.34007 | 0 | 0 | 4 | K | 3 |  |  |  | ROZPOCET | 0 | 0 | 0 | 0 | 0 | 1 | 0 | 4 | 1024312612
|  |  | Vyrovnávací vrstva z cementové malty pod klempířskými prvky šířky Vyrovnávací vrstva pod klempířské prvky z MC š do 450 mm | [19 empty] | PP | 3
|  |  | 2,12+0,7+0,7+1,8*2+2,05+0,9*2 |  |  |  | 10.97 | [15 empty] | VV | 3 | 2 | -1 | 1 | ROZPOCET
| S8 - Skladba S8 | [8 empty] | 0 | [6 empty] | 0 |  | 13.3687 |  | 31.7908 | 1 | D | 2 |  |  |  | ROZPOCET | [6 empty] | 0
201 | K | 712341559 | Provedení povlakové krytiny střech do 10° pásy NAIP přitavením v plné ploše |  |  | m2 | 599.205 | 0 |  | 0 |  | CS ÚRS 2013 02 |  |  | základní |  |  | 0.00088 | 0.5273 | 0 | 0 | 4 | K | 3 |  |  |  | ROZPOCET | 0 | 0 | 0 | 0 | 0 | 1 | 0 | 4 | -1482069653
|  |  | Provedení povlakové krytiny střech plochých do 10 st. pásy přitavením NAIP v plné ploše | [19 empty] | PP | 3
|  |  | skladba S8 | [19 empty] | VV | 3 | 1 | -1 | 0 | ROZPOCET
|  |  | (0,56*2+30,04)*(0,56*2+11,94) |  |  |  | 406.95 | [15 empty] | VV | 3 | 2 | -1 | 0 | ROZPOCET
|  |  | (0,13+0,15)*(30,40*2+11,94*2) |  |  |  | 23.71 | [15 empty] | VV | 3 | 2 | -1 | 0 | ROZPOCET
|  |  | 0,13*2*30,4 |  |  |  | 7.904 | [15 empty] | VV | 3 | 2 | -1 | 0 | ROZPOCET
|  |  | (12,8+12,8+30,9+30,9)*(0,56+0,359)*2 |  |  |  | 160.641 | [15 empty] | VV | 3 | 2 | -1 | 0 | ROZPOCET
|  |  | Součet |  |  |  | 599.205 | [15 empty] | VV | 3 | 4 | -1 | 1 | ROZPOCET
202 | M | 628521240 | pás asfaltovaný modifikovaný směsnými polymery |  |  | m2 | 602.314 | 0 |  | 0 |  | CS ÚRS 2013 02 |  |  | základní |  |  | 0.0053 | 3.1923 | 0 | 0 | 8 | M | 3 |  |  |  | ROZPOCET | 0 | 0 | 0 | 0 | 0 | 1 | 0 | 4 | -1113570778
|  |  | pásy s modifikovaným asfaltem vložka polyesterová asfaltované pásy modifikované asfaltované pásy modifikované směsnými polymery | [19 empty] | PP | 3
|  |  | skladba S8 | [19 empty] | VV | 3 | 1 | -1 | 0 | ROZPOCET
|  |  | (0,56*2+30,04)*(0,56*2+11,94)*1,15 |  |  |  | 467.992 | [15 empty] | VV | 3 | 2 | -1 | 0 | ROZPOCET
|  |  | (0,13+0,15)*(30,40*2+11,94*2)*1,20 |  |  |  | 28.452 | [15 empty] | VV | 3 | 2 | -1 | 0 | ROZPOCET
|  |  | (0,13*2)*30,40*1,20 |  |  |  | 9.485 | [15 empty] | VV | 3 | 2 | -1 | 0 | ROZPOCET
|  |  | (12,8+12,8+30,9+30,9)*(0,56+0,359)*1,20 |  |  |  | 96.385 | [15 empty] | VV | 3 | 2 | -1 | 0 | ROZPOCET
|  |  | Součet |  |  |  | 602.314 | [15 empty] | VV | 3 | 4 | -1 | 1 | ROZPOCET
203 | M | 628521231 | pás asfaltovaný modifikovaný směsnými polymery 3,50 mm |  |  | m2 | 96.385 | 0 |  | 0 |  |  |  |  | základní |  |  | 0.0043 | 0.41446 | 0 | 0 | 8 | M | 3 |  |  |  | ROZPOCET | 0 | 0 | 0 | 0 | 0 | 1 | 0 | 4 | -1498431721
|  |  | (12,8+12,8+30,9+30,9)*(0,56+0,359)*1,20 |  |  |  | 96.385 | [15 empty] | VV | 3 | 2 | -1 | 1 | ROZPOCET
204 | K | 998712103 | Přesun hmot tonážní tonážní pro krytiny povlakové v objektech v do 24 m |  |  | t | 3.719 | 0 |  | 0 |  | CS ÚRS 2013 02 |  |  | základní |  |  | 0 | 0 | 0 | 0 | 16 | K | 3 |  |  |  | ROZPOCET | 0 | 0 | 0 | 0 | 0 | 1 | 0 | 16 | -431094069
|  |  | Přesun hmot pro povlakové krytiny stanovený z hmotnosti přesunovaného materiálu vodorovná dopravní vzdálenost do 50 m v objektech výšky přes 12 do 24 m | [19 empty] | PP | 3
|  |  | 0,527+3,192 |  |  |  | 3.719 | [15 empty] | VV | 3 | 2 | -1 | 1 | ROZPOCET
205 | K | 713141152 | Montáž izolace tepelné střech plochých mechanicky kotvených 1 vrstva rohoží, pásů, dílců, desek |  |  | m2 | 369.66 | 0 |  | 0 |  |  |  |  | základní |  |  | 0 | 0 | 0 | 0 | 16 | K | 3 |  |  |  | ROZPOCET | 0 | 0 | 0 | 0 | 0 | 1 | 0 | 16 | 395504294
|  |  | Montáž tepelné izolace střech plochých rohožemi, pásy, deskami, dílci, bloky (izolační materiál ve specifikaci) kladenými volně Montáž izolace tepelné střech plochých mechanicky kotvených 1 vrstva rohoží, pásů, dílců, desek | [19 empty] | PP | 3
|  |  | skladba S8 | [19 empty] | VV | 3 | 1 | -1 | 0 | ROZPOCET
|  |  | (0,13*2+30,04)*(0,13*2+11,94) |  |  |  | 369.66 | [15 empty] | VV | 3 | 2 | -1 | 1 | ROZPOCET
206 | M | 283220320 | kotvící terče |  |  | kus | 1108.98 | 0 |  | 0 |  |  |  |  | základní |  |  | 0.00254 | 2.8168 | 0 | 0 | 32 | M | 3 |  |  |  | ROZPOCET | 0 | 0 | 0 | 0 | 0 | 1 | 0 | 16 | 1952474747
|  |  | 369,66*3 |  |  |  | 1108.98 | [15 empty] | VV | 3 | 2 | -1 | 1 | ROZPOCET
207 | M | 590305302 | deska tepelně-izolační, A12,5 + 160PS |  |  | m2 | 377.053 | 0 |  | 0 |  |  |  |  | základní |  |  | 0.012 | 4.5246 | 0 | 0 | 32 | M | 3 |  |  |  | ROZPOCET | 0 | 0 | 0 | 0 | 0 | 1 | 0 | 16 | -1174102409
|  |  | 369,66*1,02 |  |  |  | 377.053 | [15 empty] | VV | 3 | 2 | -1 | 1 | ROZPOCET
208 | K | 713191132 | Montáž izolace tepelné podlah, stropů vrchem nebo střech překrytí separační fólií z PE |  |  | m2 | 369.66 | 0 |  | 0 |  | CS ÚRS 2013 02 |  |  | základní |  |  | 0 | 0 | 0 | 0 | 16 | K | 3 |  |  |  | ROZPOCET | 0 | 0 | 0 | 0 | 0 | 1 | 0 | 16 | -1631582983
|  |  | Montáž tepelné izolace stavebních konstrukcí - doplňky a konstrukční součásti podlah, stropů vrchem nebo střech překrytím fólií separační z PE | [19 empty] | PP | 3
209 | M | 693111330 | textilie separační |  |  | m2 | 406.626 | 0 |  | 0 |  |  |  |  | základní |  |  | 0.0003 | 0.12199 | 0 | 0 | 32 | M | 3 |  |  |  | ROZPOCET | 0 | 0 | 0 | 0 | 0 | 1 | 0 | 16 | -1668264686
|  |  | 369,66*1,1 'Přepočtené koeficientem množství |  |  |  | 406.626 | [15 empty] | VV | 3 | 2 | 0 | 1 | ROZPOCET
210 | K | 713131136 | Montáž izolace tepelné stěn mechanickým kotvením rohoží, pásů, dílců, desek vně objektu |  |  | m2 | 74.863 | 0 |  | 0 |  |  |  |  | základní |  |  | 0 | 0 | 0 | 0 | 16 | K | 3 |  |  |  | ROZPOCET | 0 | 0 | 0 | 0 | 0 | 1 | 0 | 16 | 312904322
|  |  | Montáž tepelné izolace stěn rohožemi, pásy, deskami, dílci, bloky (izolační materiál ve specifikaci) nastřelením Montáž izolace tepelné stěn mechanickým kotvením rohoží, pásů, dílců, desek vně objektu | [19 empty] | PP | 3
|  |  | (0,15+0,13)*(30,04*2+11,94*2) |  |  |  | 23.509 | [15 empty] | VV | 3 | 2 | -1 | 0 | ROZPOCET
|  |  | 0,59*(11,94+0,59*2)*2+0,59*30,4*2 |  |  |  | 51.354 | [15 empty] | VV | 3 | 2 | -1 | 0 | ROZPOCET
|  |  | Součet |  |  |  | 74.863 | [15 empty] | VV | 3 | 4 | -1 | 1 | ROZPOCET
211 | M | 283759391 | deska fasádní polystyrénová 1000 x 500 x 130 mm |  |  | m2 | 76.36 | 0 |  | 0 |  |  |  |  | základní |  |  | 0.00204 | 0.15577 | 0 | 0 | 32 | M | 3 |  |  |  | ROZPOCET | 0 | 0 | 0 | 0 | 0 | 1 | 0 | 16 | 902930901
|  |  | 74,863*1,02 'Přepočtené koeficientem množství |  |  |  | 76.36 | [15 empty] | VV | 3 | 2 | 0 | 1 | ROZPOCET
212 | M | 283220320 | kotvící terče |  |  | kus | 374.315 | 0 |  | 0 |  |  |  |  | základní |  |  | 0.00254 | 0.95076 | 0 | 0 | 32 | M | 3 |  |  |  | ROZPOCET | 0 | 0 | 0 | 0 | 0 | 1 | 0 | 16 | 334718383
|  |  | 74,863*5 |  |  |  | 374.315 | [15 empty] | VV | 3 | 2 | -1 | 1 | ROZPOCET
213 | K | 713141211 | Montáž izolace tepelné střech plochých volně položené atikový klín tl.130 až 160 mm |  |  | m | 87.4 | 0 |  | 0 |  | CS ÚRS 2013 02 |  |  | základní |  |  | 0 | 0 | 0 | 0 | 16 | K | 3 |  |  |  | ROZPOCET | 0 | 0 | 0 | 0 | 0 | 1 | 0 | 16 | 676777751
|  |  | Montáž tepelné izolace střech plochých atikovými klíny kladenými volně | [19 empty] | PP | 3
|  |  | (12,8+12,8+30,9+30,9) |  |  |  | 87.4 | [15 empty] | VV | 3 | 2 | -1 | 1 | ROZPOCET
214 | M | 283759900 | deska z pěnového polystyrenu bílá EPS 150 S 1000 x 1000 x 140 mm |  |  | m2 | 48.944 | 0 |  | 0 |  | CS ÚRS 2013 02 |  |  | základní |  |  | 0.0009 | 0.04405 | 0 | 0 | 32 | M | 3 |  |  |  | ROZPOCET | 0 | 0 | 0 | 0 | 0 | 1 | 0 | 16 | 2027058817
|  |  | 87,4*0,56 'Přepočtené koeficientem množství |  |  |  | 48.944 | [15 empty] | VV | 3 | 2 | 0 | 1 | ROZPOCET
215 | K | 712990823 | Očištění střešní krytiny |  |  | m2 | 369.66 | 0 |  | 0 |  |  |  |  | základní |  |  | 0 | 0 | 0.002 | 0.73932 | 16 | K | 3 |  |  |  | ROZPOCET | 0 | 0 | 0 | 0 | 0 | 1 | 0 | 16 | 248089268
|  |  | Odstranění ze střech - ostatní práce oškrabáním Očištění střešní krytiny | [19 empty] | PP | 3
216 | K | 998713103 | Přesun hmot tonážní tonážní pro izolace tepelné v objektech v do 24 m |  |  | t | 8.571 | 0 |  | 0 |  | CS ÚRS 2013 02 |  |  | základní |  |  | 0 | 0 | 0 | 0 | 16 | K | 3 |  |  |  | ROZPOCET | 0 | 0 | 0 | 0 | 0 | 1 | 0 | 16 | -1633106516
|  |  | Přesun hmot pro izolace tepelné stanovený z hmotnosti přesunovaného materiálu vodorovná dopravní vzdálenost do 50 m v objektech výšky přes 12 m do 24 m | [19 empty] | PP | 3
|  |  | 2,817+4,525+0,122+0,156+0,951 |  |  |  | 8.571 | [15 empty] | VV | 3 | 2 | -1 | 1 | ROZPOCET
217 | K | 712990812 | Odstranění povlakové krytiny střech do 10° násypu nebo nánosu tloušťky do 50 mm |  |  | m2 | 369.66 | 0 |  | 0 |  | CS ÚRS 2013 02 |  |  | základní |  |  | 0 | 0 | 0.084 | 31.0514 | 16 | K | 3 |  |  |  | ROZPOCET | 0 | 0 | 0 | 0 | 0 | 1 | 0 | 16 | 65235917
|  |  | Odstranění ze střech - ostatní práce násypu nebo nánosu do 10 st., tl. přes 30 do 50 mm | [19 empty] | PP | 3
|  |  | skladba S8 | [19 empty] | VV | 3 | 1 | -1 | 0 | ROZPOCET
|  |  | (0,13*2+30,04)*(0,13*2+11,94) |  |  |  | 369.66 | [15 empty] | VV | 3 | 2 | -1 | 1 | ROZPOCET
218 | K | 762421220 | Montáž obložení atiky deskami dřevoštěpkovými na sraz |  |  | m2 | 48.944 | 0 |  | 0 |  | CS ÚRS 2013 02 |  |  | základní |  |  | 0 | 0 | 0 | 0 | 16 | K | 3 |  |  |  | ROZPOCET | 0 | 0 | 0 | 0 | 0 | 1 | 0 | 16 | -2009730376
|  |  | Obložení atiky montáž deskami z dřevovláknitých hmot s tvarováním a úpravou pro olištování spár tvrdými dřevotřískovými nebo dřevoštěpkovými na sraz | [19 empty] | PP | 3
|  |  | (12,8+12,8+30,9+30,9)*0,56 |  |  |  | 48.944 | [15 empty] | VV | 3 | 2 | -1 | 1 | ROZPOCET
219 | M | 607262420 | deska dřevoštěpkováOSB 3 SE 15 mm |  |  | m2 | 50.902 | 0 |  | 0 |  | CS ÚRS 2013 02 |  |  | základní |  |  | 0.012 | 0.61082 | 0 | 0 | 32 | M | 3 |  |  |  | ROZPOCET | 0 | 0 | 0 | 0 | 0 | 1 | 0 | 16 | 2066790165
|  |  | 48,944*1,04 'Přepočtené koeficientem množství |  |  |  | 50.902 | [15 empty] | VV | 3 | 2 | 0 | 1 | ROZPOCET
220 | K | 762495000 | Spojovací prostředky pro montáž olištování, obložení stropů, střešních podhledů a stěn |  |  | m2 | 48.944 | 0 |  | 0 |  | CS ÚRS 2013 02 |  |  | základní |  |  | 0.0002 | 0.0097888 | 0 | 0 | 16 | K | 3 |  |  |  | ROZPOCET | 0 | 0 | 0 | 0 | 0 | 1 | 0 | 16 | 1745856354
|  |  | Spojovací prostředky olištování spár, obložení stropů, střešních podhledů a stěn hřebíky, vruty | [19 empty] | PP | 3
221 | K | 998762103 | Přesun hmot tonážní pro kce tesařské v objektech v do 24 m |  |  | t | 0.612 | 0 |  | 0 |  | CS ÚRS 2013 02 |  |  | základní |  |  | 0 | 0 | 0 | 0 | 16 | K | 3 |  |  |  | ROZPOCET | 0 | 0 | 0 | 0 | 0 | 1 | 0 | 16 | 270658838
|  |  | Přesun hmot pro konstrukce tesařské stanovený z hmotnosti přesunovaného materiálu vodorovná dopravní vzdálenost do 50 m v objektech výšky přes 12 do 24 m | [19 empty] | PP | 3
|  |  | 0,611+0,001 |  |  |  | 0.612 | [15 empty] | VV | 3 | 2 | -1 | 1 | ROZPOCET
| S9 - Skladba S9 | [8 empty] | 0 | [6 empty] | 0 |  | 37.0168 |  | 0 | 1 | D | 2 |  |  |  | ROZPOCET | [6 empty] | 0
222 | K | 596811221 | Kladení betonové dlažby komunikací pro pěší do lože z kameniva vel do 0,25 m2 plochy do 100 m2 |  |  | m2 | 65.14 | 0 |  | 0 |  | CS ÚRS 2013 02 |  |  | základní |  |  | 0.101 | 6.5791 | 0 | 0 | 4 | K | 3 |  |  |  | ROZPOCET | 0 | 0 | 0 | 0 | 0 | 1 | 0 | 4 | -186851745
|  |  | Kladení dlažby z betonových nebo kameninových dlaždic komunikací pro pěší s vyplněním spár a se smetením přebytečného materiálu na vzdálenost do 3 m s ložem z kameniva těženého tl. do 30 mm velikosti dlaždic přes 0,09 m2 do 0,25 m2, pro plochy přes 50 do | [19 empty] | PP | 3
|  |  | okapový chodník | [19 empty] | VV | 3 | 1 | -1 | 0 | ROZPOCET
|  |  | +(31,15+30,90+10,52+0,65+18,79+2,070+9,95+26,25)*0,50 |  |  |  | 65.14 | [15 empty] | VV | 3 | 2 | -1 | 1 | ROZPOCET
223 | M | 592456000 | dlažba desková betonová 50x50x5 cm |  |  | m2 | 71.654 | 0 |  | 0 |  | CS ÚRS 2013 02 |  |  | základní |  |  | 0.108 | 7.7386 | 0 | 0 | 8 | M | 3 |  |  |  | ROZPOCET | 0 | 0 | 0 | 0 | 0 | 1 | 0 | 4 | -1954768562
|  |  | dlaždice betonové dlažba desková betonová 50 x 50 x 5 HBB | [19 empty] | PP | 3
|  |  | +65,140*1,1 |  |  |  | 71.654 | [15 empty] | VV | 3 | 2 | -1 | 1 | ROZPOCET
224 | K | 564851111 | Podklad ze štěrkodrtě ŠD tl 150 mm |  |  | m2 | 65.14 | 0 |  | 0 |  | CS ÚRS 2013 02 |  |  | základní |  |  | 0 | 0 | 0 | 0 | 4 | K | 3 |  |  |  | ROZPOCET | 0 | 0 | 0 | 0 | 0 | 1 | 0 | 4 | -308941156
|  |  | Podklad ze štěrkodrti ŠD s rozprostřením a zhutněním, po zhutnění tl. 150 mm | [19 empty] | PP | 3
225 | K | 180404111 | Založení hřišťového trávníku výsevem na vrstvě ornice |  |  | m2 | 32.57 | 0 |  | 0 |  |  |  |  | základní |  |  | 0 | 0 | 0 | 0 | 4 | K | 3 |  |  |  | ROZPOCET | 0 | 0 | 0 | 0 | 0 | 1 | 0 | 4 | 1567377631
|  |  | Založení hřišťového trávníku výsevem na vrstvě ornice | [19 empty] | PP | 3
|  |  | doplnění kraje okapového chodníku | [19 empty] | VV | 3 | 1 | -1 | 0 | ROZPOCET
|  |  | +(31,15+30,90+10,52+0,65+18,79+2,070+9,95+26,25)*0,25 |  |  |  | 32.57 | [15 empty] | VV | 3 | 2 | -1 | 0 | ROZPOCET
226 | M | 005724100 | osivo směs travní parková (0,035 kg/m2) |  |  | kg | 1.14 | 0 |  | 0 |  |  |  |  | základní |  |  | 0.001 | 0.00114 | 0 | 0 | 8 | M | 3 |  |  |  | ROZPOCET | 0 | 0 | 0 | 0 | 0 | 1 | 0 | 4 | 1866802914
|  |  | osivo směs travní parková | [19 empty] | PP | 3
|  |  | +32,57*0,035 |  |  |  | 1.14 | [15 empty] | VV | 3 | 2 | -1 | 1 | ROZPOCET
227 | K | 184802111 | Chemické odplevelení před založením kultury nad 20 m2 postřikem na široko v rovině a svahu do 1:5 |  |  | m2 | 32.57 | 0 |  | 0 |  |  |  |  | základní |  |  | 0 | 0 | 0 | 0 | 4 | K | 3 |  |  |  | ROZPOCET | 0 | 0 | 0 | 0 | 0 | 1 | 0 | 4 | 514764536
|  |  | Chemické odplevelení půdy před založením kultury, trávníku nebo zpevněných ploch o výměře jednotlivě přes 20 m2 v rovině nebo na svahu do 1:5 postřikem na široko | [19 empty] | PP | 3
228 | M | 252340010 | herbicid totální, bal. 1 l |  |  | litr | 0.03 | 0 |  | 0 |  |  |  |  | základní |  |  | 0.001 | 3e-05 | 0 | 0 | 8 | M | 3 |  |  |  | ROZPOCET | 0 | 0 | 0 | 0 | 0 | 1 | 0 | 4 | -87292163
|  |  | herbicid totální, bal. 1 l | [19 empty] | PP | 3
229 | K | 184802615 | Chemické odplevelení po založení kultury granulátem na široko v rovině a svahu do 1:5 |  |  | m2 | 32.57 | 0 |  | 0 |  |  |  |  | základní |  |  | 0 | 0 | 0 | 0 | 4 | K | 3 |  |  |  | ROZPOCET | 0 | 0 | 0 | 0 | 0 | 1 | 0 | 4 | 466012291
|  |  | Chemické odplevelení po založení kultury v rovině nebo na svahu do 1:5 granulátem na široko | [19 empty] | PP | 3
230 | M | 251911570 | hnojivo trávníkové (0,025 kg/m2) |  |  | kg | 0.814 | 0 |  | 0 |  |  |  |  | základní |  |  | 0.001 | 0.000814 | 0 | 0 | 8 | M | 3 |  |  |  | ROZPOCET | 0 | 0 | 0 | 0 | 0 | 1 | 0 | 4 | 310724942
|  |  | hnojivo trávníkové Hortus (0,025 kg/m2) | [19 empty] | PP | 3
|  |  | +32,57*0,025 |  |  |  | 0.814 | [15 empty] | VV | 3 | 2 | -1 | 1 | ROZPOCET
231 | K | 171201101 | Uložení sypaniny do násypů nezhutněných |  |  | m3 | 10.317 | 0 |  | 0 |  | CS ÚRS 2013 02 |  |  | základní |  |  | 0 | 0 | 0 | 0 | 4 | K | 3 |  |  |  | ROZPOCET | 0 | 0 | 0 | 0 | 0 | 1 | 0 | 4 | 555331956
|  |  | Uložení sypaniny do násypů s rozprostřením sypaniny ve vrstvách a s hrubým urovnáním nezhutněných z jakýchkoliv hornin | [19 empty] | PP | 3
|  |  | "m.č.1NPB.02 atrium" +34,39*0,30 |  |  |  | 10.317 | [15 empty] | VV | 3 | 2 | -1 | 0 | ROZPOCET
232 | M | 583374040 | kamenivo dekorační (kačírek) frakce 70/220 |  |  | t | 22.697 | 0 |  | 0 |  | CS ÚRS 2013 02 |  |  | základní |  |  | 1 | 22.697 | 0 | 0 | 8 | M | 3 |  |  |  | ROZPOCET | 0 | 0 | 0 | 0 | 0 | 1 | 0 | 4 | -232663434
|  |  | kamenivo přírodní těžené pro stavební účely PTK (drobné, hrubé, štěrkopísky) kamenivo dekorační (kačírek) frakce 70/220 | [19 empty] | PP | 3
|  |  | +10,317*2,2 |  |  |  | 22.697 | [15 empty] | VV | 3 | 2 | -1 | 0 | ROZPOCET
| S10 - Skladba S10 | [8 empty] | 0 | [6 empty] | 0 |  | 1.5726 |  | 0 | 1 | D | 2 |  |  |  | ROZPOCET | [6 empty] | 0
233 | K | 711161382 | Izolace proti zemní vlhkosti foliemi nopovými ukončené horní provětrávací lištou |  |  | m | 140.61 | 0 |  | 0 |  | CS ÚRS 2013 02 |  |  | základní |  |  | 0.00028 | 0.039371 | 0 | 0 | 4 | K | 3 |  |  |  | ROZPOCET | 0 | 0 | 0 | 0 | 0 | 1 | 0 | 4 | -1913415953
|  |  | Izolace proti zemní vlhkosti nopovými foliemiukončení izolace lištou provětrávací | [19 empty] | PP | 3
234 | M | 283230410 | lišta horní provětrávací 2 m, pro |  |  | kus | 84.366 | 0 |  | 0 |  | CS ÚRS 2013 02 |  |  | základní |  |  | 0.00035 | 0.029528 | 0 | 0 | 8 | M | 3 |  |  |  | ROZPOCET | 0 | 0 | 0 | 0 | 0 | 1 | 0 | 4 | -1835822854
|  |  | 140,61*0,5*1,20 |  |  |  | 84.366 | [15 empty] | VV | 3 | 2 | -1 | 1 | ROZPOCET
235 | K | 711462103 | Provedení izolace proti tlakové vodě svislé fólií přilepenou v plné ploše |  |  | m2 | 126.549 | 0 |  | 0 |  | CS ÚRS 2013 02 |  |  | základní |  |  | 0.00077 | 0.097443 | 0 | 0 | 16 | K | 3 |  |  |  | ROZPOCET | 0 | 0 | 0 | 0 | 0 | 1 | 0 | 16 | 1041703233
|  |  | Provedení izolace proti povrchové a podpovrchové tlakové vodě fóliemi na ploše svislé S přilepenou v plné ploše | [19 empty] | PP | 3
|  |  | 140,61*0,9 |  |  |  | 126.549 | [15 empty] | VV | 3 | 2 | -1 | 1 | ROZPOCET
236 | M | 283235180 | nopová folie profilovaná tl. 2 mm |  |  | m2 | 151.859 | 0 |  | 0 |  |  |  |  | základní |  |  | 0.00041 | 0.062262 | 0 | 0 | 32 | M | 3 |  |  |  | ROZPOCET | 0 | 0 | 0 | 0 | 0 | 1 | 0 | 16 | -459567513
|  |  | Poznámka k položce: Profilovaná fólie s navařenou nosnou mřížkou. Pro úpravu (sanaci) vnitřních vlhkých stěn. Vytváří vzduchovou mezeru pro odvětrání vlhkosti. Na fólii se natahuje omítka ve dvou vrstvách nebo se lepí sádrokartonové desky. Při sanaci vně | [19 empty] | P | 3
|  |  | 126,549*1,2 'Přepočtené koeficientem množství |  |  |  | 151.859 | [15 empty] | VV | 3 | 2 | 0 | 1 | ROZPOCET
237 | K | 998711103 | Přesun hmot tonážní pro izolace proti vodě, vlhkosti a plynům v objektech výšky do 60 m |  |  | t | 0.228 | 0 |  | 0 |  | CS ÚRS 2013 02 |  |  | základní |  |  | 0 | 0 | 0 | 0 | 16 | K | 3 |  |  |  | ROZPOCET | 0 | 0 | 0 | 0 | 0 | 1 | 0 | 16 | -200492054
|  |  | Přesun hmot pro izolace proti vodě, vlhkosti a plynům stanovený z hmotnosti přesunovaného materiálu vodorovná dopravní vzdálenost do 50 m v objektech výšky přes 12 do 60 m | [19 empty] | PP | 3
|  |  | 0,039+0,03+0,097+0,062 |  |  |  | 0.228 | [15 empty] | VV | 3 | 2 | -1 | 1 | ROZPOCET
238 | K | 713131141 | Montáž izolace tepelné stěn a základů lepením celoplošně rohoží, pásů, dílců, desek |  |  | m2 | 126.549 | 0 |  | 0 |  | CS ÚRS 2013 02 |  |  | základní |  |  | 0.006 | 0.75929 | 0 | 0 | 16 | K | 3 |  |  |  | ROZPOCET | 0 | 0 | 0 | 0 | 0 | 1 | 0 | 16 | 1453777534
|  |  | Montáž tepelné izolace stěn rohožemi, pásy, deskami, dílci, bloky (izolační materiál ve specifikaci) lepením celoplošně | [19 empty] | PP | 3
239 | M | 283760190 | deska fasádní polystyrénová soklová 1000 x 500 x 130 mm |  |  | m2 | 139.204 | 0 |  | 0 |  |  |  |  | základní |  |  | 0.0042 | 0.58466 | 0 | 0 | 32 | M | 3 |  |  |  | ROZPOCET | 0 | 0 | 0 | 0 | 0 | 1 | 0 | 16 | -1949676223
|  |  | 126,549*1,1 'Přepočtené koeficientem množství |  |  |  | 139.204 | [15 empty] | VV | 3 | 2 | 0 | 1 | ROZPOCET
240 | K | 998713103 | Přesun hmot tonážní tonážní pro izolace tepelné v objektech v do 24 m |  |  | t | 1.344 | 0 |  | 0 |  | CS ÚRS 2013 02 |  |  | základní |  |  | 0 | 0 | 0 | 0 | 16 | K | 3 |  |  |  | ROZPOCET | 0 | 0 | 0 | 0 | 0 | 1 | 0 | 16 | -2133988194
|  |  | Přesun hmot pro izolace tepelné stanovený z hmotnosti přesunovaného materiálu vodorovná dopravní vzdálenost do 50 m v objektech výšky přes 12 m do 24 m | [19 empty] | PP | 3
|  |  | 0,759+0,585 |  |  |  | 1.344 | [15 empty] | VV | 3 | 2 | -1 | 1 | ROZPOCET
| 9 - Ostatní konstrukce a práce-bourání | [8 empty] | 0 | [6 empty] | 0 |  | 18.0527 |  | 299.778 | 1 | D | 1 |  |  |  | ROZPOCET | [6 empty] | 0
241 | K | 941111122 | Montáž lešení řadového trubkového lehkého s podlahami zatížení do 200 kg/m2 š do 1,2 m v do 25 m |  |  | m2 | 3097.759 | 0 |  | 0 |  | CS ÚRS 2013 02 |  |  | základní |  |  | 0 | 0 | 0 | 0 | 4 | K | 2 |  |  |  | ROZPOCET | 0 | 0 | 0 | 0 | 0 | 1 | 0 | 4 | 657987996
|  |  | Montáž lešení řadového trubkového lehkého pracovního s podlahami s provozním zatížením tř. 3 do 200 kg/m2 šířky tř. W09 přes 0,9 do 1,2 m, výšky přes 10 do 25 m | [19 empty] | PP | 2
|  |  | 1596,338+571,907+621,082+253,775+9,297+45,36 |  |  |  | 3097.759 | [15 empty] | VV | 2 | 2 | -1 | 1 | ROZPOCET
242 | K | 941111222 | Příplatek k lešení řadovému trubkovému lehkému s podlahami š 1,2 m v 25 m za první a ZKD den použití |  |  | m2 | 281896.069 | 0 |  | 0 |  | CS ÚRS 2013 02 |  |  | základní |  |  | 0 | 0 | 0 | 0 | 4 | K | 2 |  |  |  | ROZPOCET | 0 | 0 | 0 | 0 | 0 | 1 | 0 | 4 | 628883967
|  |  | Montáž lešení řadového trubkového lehkého pracovního s podlahami s provozním zatížením tř. 3 do 200 kg/m2 Příplatek za první a každý další den použití lešení k ceně -1122 | [19 empty] | PP | 2
|  |  | 3097,759*(30+31+30) |  |  |  | 281896.069 | [15 empty] | VV | 2 | 2 | -1 | 1 | ROZPOCET
243 | K | 941111822 | Demontáž lešení řadového trubkového lehkého s podlahami zatížení do 200 kg/m2 š do 1,2 m v do 25 m |  |  | m2 | 3097.759 | 0 |  | 0 |  | CS ÚRS 2013 02 |  |  | základní |  |  | 0 | 0 | 0 | 0 | 4 | K | 2 |  |  |  | ROZPOCET | 0 | 0 | 0 | 0 | 0 | 1 | 0 | 4 | 934515875
|  |  | Demontáž lešení řadového trubkového lehkého pracovního s podlahami s provozním zatížením tř. 3 do 200 kg/m2 šířky tř. W09 přes 0,9 do 1,2 m, výšky přes 10 do 25 m | [19 empty] | PP | 2
244 | K | 944511111 | Montáž ochranné sítě z textilie z umělých vláken |  |  | m2 | 3097.759 | 0 |  | 0 |  | CS ÚRS 2013 02 |  |  | základní |  |  | 0 | 0 | 0 | 0 | 4 | K | 2 |  |  |  | ROZPOCET | 0 | 0 | 0 | 0 | 0 | 1 | 0 | 4 | 1089746526
|  |  | Montáž ochranné sítě zavěšené na konstrukci lešení z textilie z umělých vláken | [19 empty] | PP | 2
245 | K | 944511211 | Příplatek k ochranné síti za první a ZKD den použití |  |  | m2 | 281896.069 | 0 |  | 0 |  | CS ÚRS 2013 02 |  |  | základní |  |  | 0 | 0 | 0 | 0 | 4 | K | 2 |  |  |  | ROZPOCET | 0 | 0 | 0 | 0 | 0 | 1 | 0 | 4 | 484146170
|  |  | Montáž ochranné sítě Příplatek za první a každý další den použití sítě k ceně -1111 | [19 empty] | PP | 2
|  |  | 3097,759*(30+31+30) |  |  |  | 281896.069 | [15 empty] | VV | 2 | 2 | -1 | 1 | ROZPOCET
246 | K | 944511811 | Demontáž ochranné sítě z textilie z umělých vláken |  |  | m2 | 3097.759 | 0 |  | 0 |  | CS ÚRS 2013 02 |  |  | základní |  |  | 0 | 0 | 0 | 0 | 4 | K | 2 |  |  |  | ROZPOCET | 0 | 0 | 0 | 0 | 0 | 1 | 0 | 4 | 1770798919
|  |  | Demontáž ochranné sítě zavěšené na konstrukci lešení z textilie z umělých vláken | [19 empty] | PP | 2
247 | K | 949101111 | Lešení pomocné pro objekty pozemních staveb s lešeňovou podlahou v do 1,9 m zatížení do 150 kg/m2 |  |  | m2 | 1025.96 | 0 |  | 0 |  | CS ÚRS 2013 02 |  |  | základní |  |  | 0.00013 | 0.13337 | 0 | 0 | 4 | K | 2 |  |  |  | ROZPOCET | 0 | 0 | 0 | 0 | 0 | 1 | 0 | 4 | 1143958720
|  |  | Lešení pomocné pracovní pro objekty pozemních staveb pro zatížení do 150 kg/m2, o výšce lešeňové podlahy do 1,9 m | [19 empty] | PP | 2
|  |  | "m.č.1NPA.14 strop" +27,72 |  |  |  | 27.72 | [15 empty] | VV | 2 | 2 | -1 | 0 | ROZPOCET
|  |  | "m.č.1NPA.20 strop" +21,98 |  |  |  | 21.98 | [15 empty] | VV | 2 | 2 | -1 | 0 | ROZPOCET
|  |  | "m.č.1NPA.21 strop" +13,92 |  |  |  | 13.92 | [15 empty] | VV | 2 | 2 | -1 | 0 | ROZPOCET
|  |  | "m.č.1NPB.12 strop" +60,60 |  |  |  | 60.6 | [15 empty] | VV | 2 | 2 | -1 | 0 | ROZPOCET
|  |  | "m.č.2NPA.02 strop" +61,82 |  |  |  | 61.82 | [15 empty] | VV | 2 | 2 | -1 | 0 | ROZPOCET
|  |  | "m.č.2NPA.13 strop" +27,32 |  |  |  | 27.32 | [15 empty] | VV | 2 | 2 | -1 | 0 | ROZPOCET
|  |  | "m.č.2NPA.15 strop" +19,67 |  |  |  | 19.67 | [15 empty] | VV | 2 | 2 | -1 | 0 | ROZPOCET
|  |  | "m.č.2NPA.18 strop" +18,20 |  |  |  | 18.2 | [15 empty] | VV | 2 | 2 | -1 | 0 | ROZPOCET
|  |  | "m.č.2NPA.37 strop" +13,91 |  |  |  | 13.91 | [15 empty] | VV | 2 | 2 | -1 | 0 | ROZPOCET
|  |  | "m.č.3NPA.02 strop" +62,48 |  |  |  | 62.48 | [15 empty] | VV | 2 | 2 | -1 | 0 | ROZPOCET
|  |  | "m.č.4NPA.12 strop" +27,45 |  |  |  | 27.45 | [15 empty] | VV | 2 | 2 | -1 | 0 | ROZPOCET
|  |  | "m.č.4NPA.14 strop" +19,70 |  |  |  | 19.7 | [15 empty] | VV | 2 | 2 | -1 | 0 | ROZPOCET
|  |  | "m.č.4NPA.15 strop" +26,34 |  |  |  | 26.34 | [15 empty] | VV | 2 | 2 | -1 | 0 | ROZPOCET
|  |  | "m.č.4NPA.16 strop" +20,02 |  |  |  | 20.02 | [15 empty] | VV | 2 | 2 | -1 | 0 | ROZPOCET
|  |  | "m.č.4NPA.17 strop" +13,14 |  |  |  | 13.14 | [15 empty] | VV | 2 | 2 | -1 | 0 | ROZPOCET
|  |  | "m.č.4NPA.19 strop" +12,79 |  |  |  | 12.79 | [15 empty] | VV | 2 | 2 | -1 | 0 | ROZPOCET
|  |  | "m.č.4NPA.33 strop" +25,46 |  |  |  | 25.46 | [15 empty] | VV | 2 | 2 | -1 | 0 | ROZPOCET
|  |  | "m.č.4NPA.34 strop" +12,91 |  |  |  | 12.91 | [15 empty] | VV | 2 | 2 | -1 | 0 | ROZPOCET
|  |  | "m.č.4NPA.38 strop" +27,55 |  |  |  | 27.55 | [15 empty] | VV | 2 | 2 | -1 | 0 | ROZPOCET
|  |  | 512,98 |  |  |  | 512.98 | [15 empty] | VV | 2 | 2 | -1 | 0 | ROZPOCET
|  |  | Součet |  |  |  | 1025.96 | [15 empty] | VV | 2 | 4 | -1 | 1 | ROZPOCET
248 | K | 952901111 | Vyčištění budov bytové a občanské výstavby při výšce podlaží do 4 m |  |  | m2 | 1025.96 | 0 |  | 0 |  | CS ÚRS 2013 02 |  |  | základní |  |  | 4e-05 | 0.041038 | 0 | 0 | 4 | K | 2 |  |  |  | ROZPOCET | 0 | 0 | 0 | 0 | 0 | 1 | 0 | 4 | 2051637307
|  |  | Vyčištění budov nebo objektů před předáním do užívání budov bytové nebo občanské výstavby - zametení a umytí podlah, dlažeb, obkladů, schodů v místnostech, chodbách a schodištích, vyčištění a umytí oken, dveří s rámy, zárubněmi, umytí a vyčištění jiných z | [19 empty] | PP | 2
249 | K | 952901419 | Úklid po bourání |  |  | m2 | 3077.88 | 0 |  | 0 |  |  |  |  | základní |  |  | 0 | 0 | 0 | 0 | 4 | K | 2 |  |  |  | ROZPOCET | 0 | 0 | 0 | 0 | 0 | 1 | 0 | 4 | -1212560980
|  |  | Úklid po bourání | [19 empty] | PP | 2
|  |  | 1025,960*3 |  |  |  | 3077.88 | [15 empty] | VV | 2 | 2 | -1 | 1 | ROZPOCET
250 | K | 959231166 | Přenosný hasicí přístroj práškový 6kg |  |  | kus | 18 | 0 |  | 0 |  |  |  |  | základní |  |  | 0 | 0 | 0 | 0 | 4 | K | 2 |  |  |  | ROZPOCET | 0 | 0 | 0 | 0 | 0 | 1 | 0 | 4 | 1765050570
|  |  | Přenosný hasicí přístroj práškový 6kg | [19 empty] | PP | 2
251 | K | 959231168 | Informační systém |  |  | soub | 1 | 0 |  | 0 |  |  |  |  | základní |  |  | 0 | 0 | 0 | 0 | 4 | K | 2 |  |  |  | ROZPOCET | 0 | 0 | 0 | 0 | 0 | 1 | 0 | 4 | -1679484777
|  |  | Informační systém - 2ks informačních tabulí na každém patře, označení dveří číslem, logem a jmenovkou. Standardní velikost. Barevné řešení a typ písma je nutné odsouhlasit s uživatelem | [19 empty] | PP | 2
252 | K | 962031132 | Bourání příček z cihel pálených na MVC tl do 100 mm |  |  | m2 | 158.832 | 0 |  | 0 |  | CS ÚRS 2013 02 |  |  | základní |  |  | 0 | 0 | 0.131 | 20.807 | 4 | K | 2 |  |  |  | ROZPOCET | 0 | 0 | 0 | 0 | 0 | 1 | 0 | 4 | -1272177622
|  |  | Bourání příček z cihel, tvárnic nebo příčkovek z cihel pálených, plných nebo dutých na maltu vápennou nebo vápenocementovou, tl. do 100 mm | [19 empty] | PP | 2
|  |  | "m.č. 1NPA.21" +(3,45+2*1,00)*3,60-3*0,60*1,97 |  |  |  | 16.074 | [15 empty] | VV | 2 | 2 | -1 | 0 | ROZPOCET
|  |  | "m.č. 1NPB.01" +5,82*3,60-4,50*2,10+4,80*3,60-4,50*2,10 |  |  |  | 19.332 | [15 empty] | VV | 2 | 2 | -1 | 0 | ROZPOCET
|  |  | & | [19 empty] | VV | 2 | 1 | -1 | 0 | ROZPOCET
|  |  | "m.č. 2NPA.35" +6,20*3,30-0,80*1,97 |  |  |  | 18.884 | [15 empty] | VV | 2 | 2 | -1 | 0 | ROZPOCET
|  |  | "m.č. 2NPA.41" +2,08*3,30-0,80*1,97 |  |  |  | 5.288 | [15 empty] | VV | 2 | 2 | -1 | 0 | ROZPOCET
|  |  | & | [19 empty] | VV | 2 | 1 | -1 | 0 | ROZPOCET
|  |  | "m.č. 3NPA.23" +3,22*3,30 |  |  |  | 10.626 | [15 empty] | VV | 2 | 2 | -1 | 0 | ROZPOCET
|  |  | & | [19 empty] | VV | 2 | 1 | -1 | 0 | ROZPOCET
|  |  | "m.č. 4NPA.24" +(5,55+2*1,00)*3,30-0,80*1,97-0,60*1,97 |  |  |  | 22.157 | [15 empty] | VV | 2 | 2 | -1 | 0 | ROZPOCET
|  |  | "m.č. 4NPA.28" +(5,55+2*1,00)*3,30-0,80*1,97-0,60*1,97 |  |  |  | 22.157 | [15 empty] | VV | 2 | 2 | -1 | 0 | ROZPOCET
|  |  | "m.č. 4NPA.31" +(5,55+2*1,00)*3,30-0,80*1,97-0,60*1,97 |  |  |  | 22.157 | [15 empty] | VV | 2 | 2 | -1 | 0 | ROZPOCET
|  |  | "m.č. 4NPA.43" +(5,55+2*1,00)*3,30-0,80*1,97-0,60*1,97 |  |  |  | 22.157 | [15 empty] | VV | 2 | 2 | -1 | 0 | ROZPOCET
|  |  | Součet |  |  |  | 158.832 | [15 empty] | VV | 2 | 4 | -1 | 1 | ROZPOCET
253 | K | 962031133 | Bourání příček z cihel pálených na MVC tl do 150 mm |  |  | m2 | 129.898 | 0 |  | 0 |  | CS ÚRS 2013 02 |  |  | základní |  |  | 0 | 0 | 0.261 | 33.9034 | 4 | K | 2 |  |  |  | ROZPOCET | 0 | 0 | 0 | 0 | 0 | 1 | 0 | 4 | 873171233
|  |  | Bourání příček z cihel, tvárnic nebo příčkovek z cihel pálených, plných nebo dutých na maltu vápennou nebo vápenocementovou, tl. do 150 mm | [19 empty] | PP | 2
|  |  | "m.č.3NPA.33" +2,30*3,30 |  |  |  | 7.59 | [15 empty] | VV | 2 | 2 | -1 | 0 | ROZPOCET
|  |  | "m.č.2NPA.35" +6,20*2,98-0,80*1,97 |  |  |  | 16.9 | [15 empty] | VV | 2 | 2 | -1 | 0 | ROZPOCET
|  |  | "m.č.2NPA.41" +2,08*2,98-0,80*1,97 |  |  |  | 4.622 | [15 empty] | VV | 2 | 2 | -1 | 0 | ROZPOCET
|  |  | "m.č.3NPA.23" +4,98*2,98 |  |  |  | 14.84 | [15 empty] | VV | 2 | 2 | -1 | 0 | ROZPOCET
|  |  | "m.č.3NPA.33" +3,90*2,98 |  |  |  | 11.622 | [15 empty] | VV | 2 | 2 | -1 | 0 | ROZPOCET
|  |  | "m.č.4NPA.24" +5,55*2,98+3*1,60-0,60*1,97-0,80*1,97 |  |  |  | 18.581 | [15 empty] | VV | 2 | 2 | -1 | 0 | ROZPOCET
|  |  | "m.č.4NPA.28" +5,55*2,98+3*1,60-0,60*1,97-0,80*1,97 |  |  |  | 18.581 | [15 empty] | VV | 2 | 2 | -1 | 0 | ROZPOCET
|  |  | "m.č.4NPA.31" +5,55*2,98+3*1,60-0,60*1,97-0,80*1,97 |  |  |  | 18.581 | [15 empty] | VV | 2 | 2 | -1 | 0 | ROZPOCET
|  |  | "m.č.4NPA.43" +5,55*2,98+3*1,60-0,60*1,97-0,80*1,97 |  |  |  | 18.581 | [15 empty] | VV | 2 | 2 | -1 | 0 | ROZPOCET
|  |  | Součet |  |  |  | 129.898 | [15 empty] | VV | 2 | 4 | -1 | 1 | ROZPOCET
254 | K | 965042241 | Bourání podkladů pod dlažby nebo mazanin betonových nebo z litého asfaltu tl přes 100 mm pl pře 4 m2 |  |  | m3 | 24.49 | 0 |  | 0 |  | CS ÚRS 2013 02 |  |  | základní |  |  | 0 | 0 | 2.2 | 53.878 | 4 | K | 2 |  |  |  | ROZPOCET | 0 | 0 | 0 | 0 | 0 | 1 | 0 | 4 | -45239054
|  |  | Bourání podkladů pod dlažby nebo litých celistvých podlah a mazanin betonových nebo z litého asfaltu tl. přes 100 mm, plochy přes 4 m2 | [19 empty] | PP | 2
|  |  | včetně hydroizolací | [19 empty] | VV | 2 | 1 | -1 | 0 | ROZPOCET
|  |  | "m.č. 1NPB.17" +(0,24+0,1)*72,03 |  |  |  | 24.49 | [15 empty] | VV | 2 | 2 | -1 | 1 | ROZPOCET
255 | K | 965049112 | Příplatek k bourání betonových mazanin za bourání se svařovanou sítí tl přes 100 mm |  |  | m3 | 17.287 | 0 |  | 0 |  | CS ÚRS 2013 02 |  |  | základní |  |  | 0 | 0 | 0 | 0 | 4 | K | 2 |  |  |  | ROZPOCET | 0 | 0 | 0 | 0 | 0 | 1 | 0 | 4 | -402239517
|  |  | Bourání podkladů pod dlažby nebo litých celistvých podlah a mazanin Příplatek k cenám za bourání mazanin betonových se svařovanou sítí, tl. přes 100 mm | [19 empty] | PP | 2
|  |  | včetně hydroizolací | [19 empty] | VV | 2 | 1 | -1 | 0 | ROZPOCET
|  |  | "m.č. 1NPB.17" +(0,24)*72,03 |  |  |  | 17.287 | [15 empty] | VV | 2 | 2 | -1 | 1 | ROZPOCET
256 | K | 965082941 | Odstranění násypů pod podlahy tl přes 200 mm |  |  | m3 | 21.609 | 0 |  | 0 |  | CS ÚRS 2013 02 |  |  | základní |  |  | 0 | 0 | 1.4 | 30.2526 | 4 | K | 2 |  |  |  | ROZPOCET | 0 | 0 | 0 | 0 | 0 | 1 | 0 | 4 | -1376297387
|  |  | Odstranění násypu pod podlahami nebo ochranného násypu na střechách tl. přes 200 mm jakékoliv plochy | [19 empty] | PP | 2
|  |  | včetně hydroizolací | [19 empty] | VV | 2 | 1 | -1 | 0 | ROZPOCET
|  |  | "m.č. 1NPB.17" +(0,3)*72,03 |  |  |  | 21.609 | [15 empty] | VV | 2 | 2 | -1 | 1 | ROZPOCET
257 | K | 971033621 | Vybourání otvorů ve zdivu cihelném pl do 4 m2 na MVC nebo MV tl do 100 mm |  |  | m2 | 76.8 | 0 |  | 0 |  | CS ÚRS 2013 02 |  |  | základní |  |  | 0 | 0 | 0.18 | 13.824 | 4 | K | 2 |  |  |  | ROZPOCET | 0 | 0 | 0 | 0 | 0 | 1 | 0 | 4 | 576915760
|  |  | Vybourání otvorů ve zdivu základovém nebo nadzákladovém z cihel, tvárnic, příčkovek z cihel pálených na maltu vápennou nebo vápenocementovou plochy do 4 m2, tl. do 100 mm | [19 empty] | PP | 2
|  |  | "m.č.3NPA.09" +0,80*2,00 |  |  |  | 1.6 | [15 empty] | VV | 2 | 2 | -1 | 0 | ROZPOCET
|  |  | "m.č.3NPA.21" +0,80*2,00*6 |  |  |  | 9.6 | [15 empty] | VV | 2 | 2 | -1 | 0 | ROZPOCET
|  |  | "m.č.3NPA.23" +0,80*2,00 |  |  |  | 1.6 | [15 empty] | VV | 2 | 2 | -1 | 0 | ROZPOCET
|  |  | "m.č.3NPA.35" +0,80*2,00 |  |  |  | 1.6 | [15 empty] | VV | 2 | 2 | -1 | 0 | ROZPOCET
|  |  | & | [19 empty] | VV | 2 | 1 | -1 | 0 | ROZPOCET
|  |  | "m.č.4NPA.14" +0,80*16,00 |  |  |  | 12.8 | [15 empty] | VV | 2 | 2 | -1 | 0 | ROZPOCET
|  |  | "m.č.4NPA.24" +0,80*2,00*12 |  |  |  | 19.2 | [15 empty] | VV | 2 | 2 | -1 | 0 | ROZPOCET
|  |  | "m.č.4NPA.41" +0,80*2,00 |  |  |  | 1.6 | [15 empty] | VV | 2 | 2 | -1 | 0 | ROZPOCET
|  |  | "m.č.4NPA.44" +0,80*2,00*18 |  |  |  | 28.8 | [15 empty] | VV | 2 | 2 | -1 | 0 | ROZPOCET
|  |  | Součet |  |  |  | 76.8 | [15 empty] | VV | 2 | 4 | -1 | 1 | ROZPOCET
258 | K | 974031132 | Vysekání rýh ve zdivu cihelném hl do 50 mm š do 70 mm |  |  | m | 50 | 0 |  | 0 |  | CS ÚRS 2013 02 |  |  | základní |  |  | 0 | 0 | 0.006 | 0.3 | 4 | K | 2 |  |  |  | ROZPOCET | 0 | 0 | 0 | 0 | 0 | 1 | 0 | 4 | -2097008646
|  |  | Vysekání rýh ve zdivu cihelném na maltu vápennou nebo vápenocementovou do hl. 50 mm a šířky do 70 mm | [19 empty] | PP | 2
259 | K | 974031134 | Vysekání rýh ve zdivu cihelném hl do 50 mm š do 150 mm |  |  | m | 86 | 0 |  | 0 |  | CS ÚRS 2013 02 |  |  | základní |  |  | 0 | 0 | 0.013 | 1.118 | 4 | K | 2 |  |  |  | ROZPOCET | 0 | 0 | 0 | 0 | 0 | 1 | 0 | 4 | 1053754187
|  |  | Vysekání rýh ve zdivu cihelném na maltu vápennou nebo vápenocementovou do hl. 50 mm a šířky do 150 mm | [19 empty] | PP | 2
260 | K | 974031144 | Vysekání rýh ve zdivu cihelném hl do 70 mm š do 150 mm |  |  | m | 190 | 0 |  | 0 |  | CS ÚRS 2013 02 |  |  | základní |  |  | 0 | 0 | 0.019 | 3.61 | 4 | K | 2 |  |  |  | ROZPOCET | 0 | 0 | 0 | 0 | 0 | 1 | 0 | 4 | -552802174
|  |  | Vysekání rýh ve zdivu cihelném na maltu vápennou nebo vápenocementovou do hl. 70 mm a šířky do 150 mm | [19 empty] | PP | 2
|  |  | 69+55+34+32 |  |  |  | 190 | [15 empty] | VV | 2 | 2 | -1 | 1 | ROZPOCET
261 | K | 974031155 | Vysekání rýh ve zdivu cihelném hl do 100 mm š do 200 mm |  |  | m | 104 | 0 |  | 0 |  | CS ÚRS 2013 02 |  |  | základní |  |  | 0 | 0 | 0.038 | 3.952 | 4 | K | 2 |  |  |  | ROZPOCET | 0 | 0 | 0 | 0 | 0 | 1 | 0 | 4 | 69768418
|  |  | Vysekání rýh ve zdivu cihelném na maltu vápennou nebo vápenocementovou do hl. 100 mm a šířky do 200 mm | [19 empty] | PP | 2
|  |  | 72+16+8+8 |  |  |  | 104 | [15 empty] | VV | 2 | 2 | -1 | 1 | ROZPOCET
262 | K | 974031156 | Řezání cihelného zdiva pro vtažení nosníků do hl. 100 |  |  | m | 32.5 | 0 |  | 0 |  |  |  |  | základní |  |  | 0 | 0 | 0.038 | 1.235 | 4 | K | 2 |  |  |  | ROZPOCET | 0 | 0 | 0 | 0 | 0 | 1 | 0 | 4 | -1939848042
|  |  | Řezání cihelného zdiva pro vtažení nosníků do hl. 100 | [19 empty] | PP | 2
263 | K | 974031167 | Vysekání rýh ve zdivu cihelném hl do 150 mm š do 300 mm |  |  | m | 96 | 0 |  | 0 |  | CS ÚRS 2013 02 |  |  | základní |  |  | 0 | 0 | 0.081 | 7.776 | 4 | K | 2 |  |  |  | ROZPOCET | 0 | 0 | 0 | 0 | 0 | 1 | 0 | 4 | -1313673267
|  |  | Vysekání rýh ve zdivu cihelném na maltu vápennou nebo vápenocementovou do hl. 150 mm a šířky do 300 mm | [19 empty] | PP | 2
|  |  | 0+27+28+29+12 |  |  |  | 96 | [15 empty] | VV | 2 | 2 | -1 | 1 | ROZPOCET
264 | K | 974031664 | Vysekání rýh ve zdivu cihelném pro vtahování nosníků hl do 150 mm v do 150 mm |  |  | m | 96 | 0 |  | 0 |  |  |  |  | základní |  |  | 0 | 0 | 0.042 | 4.032 | 4 | K | 2 |  |  |  | ROZPOCET | 0 | 0 | 0 | 0 | 0 | 1 | 0 | 4 | -950467831
|  |  | Vysekání rýh ve zdivu cihelném na maltu vápennou nebo vápenocementovou pro vtahování nosníků do zdí, před vybouráním otvoru do hl. 150 mm, při v. nosníku do 150 mm | [19 empty] | PP | 2
265 | K | 971033631 | Vybourání otvorů ve zdivu cihelném pl do 4 m2 na MVC nebo MV tl do 150 mm |  |  | m2 | 16.2 | 0 |  | 0 |  | CS ÚRS 2013 02 |  |  | základní |  |  | 0 | 0 | 0.27 | 4.374 | 4 | K | 2 |  |  |  | ROZPOCET | 0 | 0 | 0 | 0 | 0 | 1 | 0 | 4 | -1631850837
|  |  | Vybourání otvorů ve zdivu základovém nebo nadzákladovém z cihel, tvárnic, příčkovek z cihel pálených na maltu vápennou nebo vápenocementovou plochy do 4 m2, tl. do 150 mm | [19 empty] | PP | 2
|  |  | "m.č.1NPA.20" +0,80*2,00 |  |  |  | 1.6 | [15 empty] | VV | 2 | 2 | -1 | 0 | ROZPOCET
|  |  | "m.č.1NPB.02" +0,90*2,00 |  |  |  | 1.8 | [15 empty] | VV | 2 | 2 | -1 | 0 | ROZPOCET
|  |  | "m.č.1NPB.20" +0,80*2,00 |  |  |  | 1.6 | [15 empty] | VV | 2 | 2 | -1 | 0 | ROZPOCET
|  |  | "m.č.3NPA.09" +0,80*2,00 |  |  |  | 1.6 | [15 empty] | VV | 2 | 2 | -1 | 0 | ROZPOCET
|  |  | "m.č.3NPA.10" +0,80*2,00 |  |  |  | 1.6 | [15 empty] | VV | 2 | 2 | -1 | 0 | ROZPOCET
|  |  | "m.č.3NPA.13" +0,80*2,00 |  |  |  | 1.6 | [15 empty] | VV | 2 | 2 | -1 | 0 | ROZPOCET
|  |  | "m.č.3NPA.23" +0,80*2,00 |  |  |  | 1.6 | [15 empty] | VV | 2 | 2 | -1 | 0 | ROZPOCET
|  |  | "m.č.3NPA.24" +0,80*2,00 |  |  |  | 1.6 | [15 empty] | VV | 2 | 2 | -1 | 0 | ROZPOCET
|  |  | "m.č.3NPA.33" +0,80*2,00 |  |  |  | 1.6 | [15 empty] | VV | 2 | 2 | -1 | 0 | ROZPOCET
|  |  | "m.č.3NPA.34" +0,80*2,00 |  |  |  | 1.6 | [15 empty] | VV | 2 | 2 | -1 | 0 | ROZPOCET
|  |  | Součet |  |  |  | 16.2 | [15 empty] | VV | 2 | 4 | -1 | 1 | ROZPOCET
266 | K | 974042588 | Vysekání rýh v dlažbě betonové nebo jiné monolitické hl do 250 mm š do 600 mm |  |  | m | 30 | 0 |  | 0 |  |  |  |  | základní |  |  | 0 | 0 | 0.3675 | 11.025 | 4 | K | 2 |  |  |  | ROZPOCET | 0 | 0 | 0 | 0 | 0 | 1 | 0 | 4 | 2095256660
|  |  | pro kanalizaci | [19 empty] | VV | 2 | 1 | -1 | 0 | ROZPOCET
|  |  | 30 |  |  |  | 30 | [15 empty] | VV | 2 | 2 | -1 | 1 | ROZPOCET
267 | K | 974042590 | Příplatek k vysekání rýh v dlažbě betonové nebo jiné monolitické ZKD 100 mm |  |  | m | 30 | 0 |  | 0 |  |  |  |  | základní |  |  | 0 | 0 | 0.055 | 1.65 | 4 | K | 2 |  |  |  | ROZPOCET | 0 | 0 | 0 | 0 | 0 | 1 | 0 | 4 | 583149844
268 | K | 974081112 | Vysekání skelného provazce ze spáry mezi panely průřezu 40x50 mm |  |  | m | 620 | 0 |  | 0 |  | CS ÚRS 2013 02 |  |  | základní |  |  | 0 | 0 | 0.001 | 0.62 | 4 | K | 2 |  |  |  | ROZPOCET | 0 | 0 | 0 | 0 | 0 | 1 | 0 | 4 | 643783234
|  |  | Vysekání skelného provazce ze spáry mezi panely z lešenové klece, o průřezu spáry 40x50 mm | [19 empty] | PP | 2
269 | K | 976074121 | Vybourání kotevních želez ze zdiva cihelného na MV nebo MVC |  |  | kus | 520 | 0 |  | 0 |  | CS ÚRS 2013 02 |  |  | základní |  |  | 0 | 0 | 0.007 | 3.64 | 4 | K | 2 |  |  |  | ROZPOCET | 0 | 0 | 0 | 0 | 0 | 1 | 0 | 4 | -1224811207
|  |  | Vybourání kovových madel, zábradlí, dvířek, zděří, kotevních želez kotevních želez zapuštěných do 300 mm, ve zdivu nebo dlažbě z cihel na maltu vápennou nebo vápenocementovou | [19 empty] | PP | 2
270 | K | 976074141 | Vybourání kotevních želez ze zdiva kamenného nebo betonového |  |  | kus | 420 | 0 |  | 0 |  | CS ÚRS 2013 02 |  |  | základní |  |  | 0 | 0 | 0.009 | 3.78 | 4 | K | 2 |  |  |  | ROZPOCET | 0 | 0 | 0 | 0 | 0 | 1 | 0 | 4 | 1446925504
|  |  | Vybourání kovových madel, zábradlí, dvířek, zděří, kotevních želez kotevních želez zapuštěných do 300 mm, ve zdivu nebo dlažbě z betonu nebo kamene | [19 empty] | PP | 2
271 | K | 977131110 | Vrty příklepovými vrtáky D do 16 mm do cihelného zdiva nebo prostého betonu |  |  | m | 9.05 | 0 |  | 0 |  | CS ÚRS 2013 02 |  |  | základní |  |  | 2e-05 | 0.000181 | 0.001 | 0.00905 | 4 | K | 2 |  |  |  | ROZPOCET | 0 | 0 | 0 | 0 | 0 | 1 | 0 | 4 | -397326283
|  |  | Vrty příklepovými vrtáky do cihelného zdiva nebo prostého betonu průměru do 16 mm | [19 empty] | PP | 2
|  |  | +10*3,62/0,40*0,10 |  |  |  | 9.05 | [15 empty] | VV | 2 | 2 | -1 | 1 | ROZPOCET
272 | K | 977131120 | Vrty příklepovými vrtáky D do 50 mm do cihelného zdiva nebo prostého betonu |  |  | m | 6.75 | 0 |  | 0 |  |  |  |  | základní |  |  | 9e-05 | 0.0006075 | 0.003 | 0.02025 | 4 | K | 2 |  |  |  | ROZPOCET | 0 | 0 | 0 | 0 | 0 | 1 | 0 | 4 | -985120630
|  |  | Vrty příklepovými vrtáky do cihelného zdiva nebo prostého betonu průměru Vrty příklepovými vrtáky D do 50 mm do cihelného zdiva nebo prostého betonu | [19 empty] | PP | 2
|  |  | 0,15*15+0,3*15 |  |  |  | 6.75 | [15 empty] | VV | 2 | 2 | -1 | 1 | ROZPOCET
273 | K | 977131210 | Vrty dovrchní příklepovými vrtáky D do 16 mm do cihelného zdiva nebo prostého betonu |  |  | m | 5.72 | 0 |  | 0 |  | CS ÚRS 2013 02 |  |  | základní |  |  | 2e-05 | 0.0001144 | 0.001 | 0.00572 | 4 | K | 2 |  |  |  | ROZPOCET | 0 | 0 | 0 | 0 | 0 | 1 | 0 | 4 | 389857956
|  |  | Vrty příklepovými vrtáky do cihelného zdiva nebo prostého betonu dovrchní (směrem vzhůru), průměru do 16 mm | [19 empty] | PP | 2
|  |  | +(6,68+5,50+6,08+4,62)/0,40*0,10 |  |  |  | 5.72 | [15 empty] | VV | 2 | 2 | -1 | 1 | ROZPOCET
274 | K | 977151111 | Jádrové vrty diamantovými korunkami do D 35 mm do stavebních materiálů |  |  | m | 174 | 0 |  | 0 |  | CS ÚRS 2013 02 |  |  | základní |  |  | 0.00043 | 0.07482 | 0.004 | 0.696 | 4 | K | 2 |  |  |  | ROZPOCET | 0 | 0 | 0 | 0 | 0 | 1 | 0 | 4 | 1982711761
|  |  | Jádrové vrty diamantovými korunkami do stavebních materiálů (železobetonu, betonu, cihel, obkladů, dlažeb, kamene) průměru do 35 mm | [19 empty] | PP | 2
|  |  | 87 kusů panelů viz projektová dokumentace | [19 empty] | VV | 2 | 1 | -1 | 0 | ROZPOCET
|  |  | 87*5*0,4 |  |  |  | 174 | [15 empty] | VV | 2 | 2 | -1 | 1 | ROZPOCET
275 | K | 977151113 | Jádrové vrty diamantovými korunkami do D 50 mm do stavebních materiálů |  |  | m | 17.95 | 0 |  | 0 |  | CS ÚRS 2013 02 |  |  | základní |  |  | 0.00057 | 0.010231 | 0.008 | 0.1436 | 4 | K | 2 |  |  |  | ROZPOCET | 0 | 0 | 0 | 0 | 0 | 1 | 0 | 4 | -751997588
|  |  | Jádrové vrty diamantovými korunkami do stavebních materiálů (železobetonu, betonu, cihel, obkladů, dlažeb, kamene) průměru přes 40 do 50 mm | [19 empty] | PP | 2
|  |  | "odvrtání betonu" 0,4*4 |  |  |  | 1.6 | [15 empty] | VV | 2 | 2 | -1 | 0 | ROZPOCET
|  |  | "pro vodovod" 30*0,32 |  |  |  | 9.6 | [15 empty] | VV | 2 | 2 | -1 | 0 | ROZPOCET
|  |  | "pro vodovod" 15*0,15+15*0,30 |  |  |  | 6.75 | [15 empty] | VV | 2 | 2 | -1 | 0 | ROZPOCET
|  |  | Součet |  |  |  | 17.95 | [15 empty] | VV | 2 | 4 | -1 | 1 | ROZPOCET
276 | K | 977151122 | Jádrové vrty diamantovými korunkami do D 130 mm do stavebních materiálů |  |  | m | 15.68 | 0 |  | 0 |  | CS ÚRS 2013 02 |  |  | základní |  |  | 0.00103 | 0.01615 | 0.053 | 0.83104 | 4 | K | 2 |  |  |  | ROZPOCET | 0 | 0 | 0 | 0 | 0 | 1 | 0 | 4 | 1344125012
|  |  | Jádrové vrty diamantovými korunkami do stavebních materiálů (železobetonu, betonu, cihel, obkladů, dlažeb, kamene) průměru přes 120 do 130 mm | [19 empty] | PP | 2
|  |  | "pro kanalizaci" 49*0,32 |  |  |  | 15.68 | [15 empty] | VV | 2 | 2 | -1 | 1 | ROZPOCET
277 | K | 953961115 | Kotvy chemickým tmelem M 20 hl 170 mm do betonu, ŽB nebo kamene s vyvrtáním otvoru |  |  | kus | 435 | 0 |  | 0 |  | CS ÚRS 2013 02 |  |  | základní |  |  | 5e-05 | 0.02175 | 0 | 0 | 4 | K | 2 |  |  |  | ROZPOCET | 0 | 0 | 0 | 0 | 0 | 1 | 0 | 4 | -117291891
|  |  | Kotvy chemické s vyvrtáním otvoru do betonu, železobetonu nebo tvrdého kamene tmel, velikost M 20, hloubka 170 mm | [19 empty] | PP | 2
|  |  | 87*5 |  |  |  | 435 | [15 empty] | VV | 2 | 2 | -1 | 1 | ROZPOCET
278 | M | 132853200 | tyč ocelová žebírková, výztuž do betonu, zn.oceli BSt 500 D 20 mm |  |  | t | 0.292 | 0 |  | 0 |  | CS ÚRS 2013 02 |  |  | základní |  |  | 1 | 0.292 | 0 | 0 | 8 | M | 2 |  |  |  | ROZPOCET | 0 | 0 | 0 | 0 | 0 | 1 | 0 | 4 | 34316396
|  |  | tyče ocelové žebírkové pro výztuž do betonu v tyčích značka oceli BSt 500 VOC - Ferona D 20 mm zn. BSt 500 | [19 empty] | PP | 2
|  |  | Poznámka k položce: Hmotnost: 2,46 kg/m | [19 empty] | P | 2
|  |  | hmotnost 1,525 kg/m | [19 empty] | VV | 2 | 1 | -1 | 0 | ROZPOCET
|  |  | 435*0,40*0,001525*1,1 |  |  |  | 0.292 | [15 empty] | VV | 2 | 2 | -1 | 1 | ROZPOCET
279 | K | 953965113 | Kotevní šroub pro chemické kotvy RE 500 + HAS M 8 |  |  | kus | 435 | 0 |  | 0 |  |  |  |  | základní |  |  | 0.001 | 0.435 | 0 | 0 | 4 | K | 2 |  |  |  | ROZPOCET | 0 | 0 | 0 | 0 | 0 | 1 | 0 | 4 | 1151050396
|  |  | Kotvy chemické s vyvrtáním otvoru kotevní šrouby pro chemické kotvy, velikost M 8, délka Kotevní šroub pro chemické kotvy RE 500 + HAS M 8 | [19 empty] | PP | 2
280 | K | 977211113 | Řezání ŽB kcí hl do 420 mm stěnovou pilou do průměru výztuže 16 mm |  |  | m | 3.2 | 0 |  | 0 |  | CS ÚRS 2013 02 |  |  | základní |  |  | 0.00021 | 0.000672 | 0 | 0 | 4 | K | 2 |  |  |  | ROZPOCET | 0 | 0 | 0 | 0 | 0 | 1 | 0 | 4 | 1650020428
|  |  | Řezání železobetonových konstrukcí stěnovou pilou do průměru řezané výztuže 16 mm hloubka řezu od 350 do 420 mm | [19 empty] | PP | 2
|  |  | "dořezání" 0,4*4*2 |  |  |  | 3.2 | [15 empty] | VV | 2 | 2 | -1 | 1 | ROZPOCET
281 | K | 978011141 | Otlučení vnitřních omítek MV nebo MVC stropů o rozsahu do 30 % |  |  | m2 | 249.52 | 0 |  | 0 |  | CS ÚRS 2013 02 |  |  | základní |  |  | 0 | 0 | 0.01 | 2.4952 | 4 | K | 2 |  |  |  | ROZPOCET | 0 | 0 | 0 | 0 | 0 | 1 | 0 | 4 | 1050586685
|  |  | Otlučení omítek vápenných nebo vápenocementových stěn, stropů vnitřních stropů, v rozsahu do 30 % | [19 empty] | PP | 2
|  |  | 249,52 |  |  |  | 249.52 | [15 empty] | VV | 2 | 2 | -1 | 1 | ROZPOCET
282 | K | 978011161 | Otlučení vnitřních omítek MV nebo MVC stropů o rozsahu do 50 % |  |  | m2 | 249.52 | 0 |  | 0 |  | CS ÚRS 2013 02 |  |  | základní |  |  | 0 | 0 | 0.02 | 4.9904 | 4 | K | 2 |  |  |  | ROZPOCET | 0 | 0 | 0 | 0 | 0 | 1 | 0 | 4 | -995397806
|  |  | Otlučení omítek vápenných nebo vápenocementových stěn, stropů vnitřních stropů, v rozsahu do 50 % | [19 empty] | PP | 2
283 | K | 978013141 | Otlučení vnitřních omítek stěn MV nebo MVC stěn v rozsahu do 30 % |  |  | m2 | 441.286 | 0 |  | 0 |  | CS ÚRS 2013 02 |  |  | základní |  |  | 0 | 0 | 0.01 | 4.4129 | 4 | K | 2 |  |  |  | ROZPOCET | 0 | 0 | 0 | 0 | 0 | 1 | 0 | 4 | 753725181
|  |  | Otlučení omítek vápenných nebo vápenocementových stěn, stropů vnitřních stěn s vyškrabáním spar, s očištěním zdiva, v rozsahu do 30 % | [19 empty] | PP | 2
|  |  | m.č.1NPA.14 | [19 empty] | VV | 2 | 1 | -1 | 0 | ROZPOCET
|  |  | "stěny" +2*(6,00+4,15)*3,52/2 |  |  |  | 35.728 | [15 empty] | VV | 2 | 2 | -1 | 0 | ROZPOCET
|  |  | m.č.1NPA.20 | [19 empty] | VV | 2 | 1 | -1 | 0 | ROZPOCET
|  |  | "stěny" +(2*(5,10+4,40)*3,52)/2-0,80*1,97-2,10*1,60 |  |  |  | 28.504 | [15 empty] | VV | 2 | 2 | -1 | 0 | ROZPOCET
|  |  | m.č.1NPB.12 | [19 empty] | VV | 2 | 1 | -1 | 0 | ROZPOCET
|  |  | "stěny" +(6,95+9,40+7,15+1,80+0,10+0,45)*3,52/2 |  |  |  | 45.496 | [15 empty] | VV | 2 | 2 | -1 | 0 | ROZPOCET
|  |  | m.č.2NPA.02 | [19 empty] | VV | 2 | 1 | -1 | 0 | ROZPOCET
|  |  | "stěny" +(0,60+6,20+2*4,00+0,30+9,80)*2,98/2 |  |  |  | 37.101 | [15 empty] | VV | 2 | 2 | -1 | 0 | ROZPOCET
|  |  | m.č.2NPA.13 | [19 empty] | VV | 2 | 1 | -1 | 0 | ROZPOCET
|  |  | "stěny" +(5,08+1,50+1,00+3,98)*2,98/2-2*0,80*1,97 |  |  |  | 14.072 | [15 empty] | VV | 2 | 2 | -1 | 0 | ROZPOCET
|  |  | m.č.2NPA.15 | [19 empty] | VV | 2 | 1 | -1 | 0 | ROZPOCET
|  |  | "stěny" +(3,88+5,10+3,88)*2,98/2-0,80*1,97 |  |  |  | 17.585 | [15 empty] | VV | 2 | 2 | -1 | 0 | ROZPOCET
|  |  | m.č.2NPA.18 | [19 empty] | VV | 2 | 1 | -1 | 0 | ROZPOCET
|  |  | "stěny" +(3,88+4,71+3,88)*2,98/2-2*0,80*1,97 |  |  |  | 15.428 | [15 empty] | VV | 2 | 2 | -1 | 0 | ROZPOCET
|  |  | m.č.2NPA.19 | [19 empty] | VV | 2 | 1 | -1 | 0 | ROZPOCET
|  |  | "stěny" +(5,40+1,20+0,30+3,88)*2,98/2-2*0,80*1,97 |  |  |  | 12.91 | [15 empty] | VV | 2 | 2 | -1 | 0 | ROZPOCET
|  |  | m.č.2NPA.37 | [19 empty] | VV | 2 | 1 | -1 | 0 | ROZPOCET
|  |  | "stěny" (4,00+3,50+4,00)*2,98/2-2*0,80*1,97 |  |  |  | 13.983 | [15 empty] | VV | 2 | 2 | -1 | 0 | ROZPOCET
|  |  | m.č.3NPA.02 | [19 empty] | VV | 2 | 1 | -1 | 0 | ROZPOCET
|  |  | "stěny" +(0,60+6,40+2*4,00+0,30+9,80)*2,98/2 |  |  |  | 37.399 | [15 empty] | VV | 2 | 2 | -1 | 0 | ROZPOCET
|  |  | m.č.4NPA.12 | [19 empty] | VV | 2 | 1 | -1 | 0 | ROZPOCET
|  |  | "stěny" +(5,08+2,08+0,90+5,08)*2,98/2-2*0,80*1,97 |  |  |  | 16.427 | [15 empty] | VV | 2 | 2 | -1 | 0 | ROZPOCET
|  |  | m.č.4NPA.14 | [19 empty] | VV | 2 | 1 | -1 | 0 | ROZPOCET
|  |  | "stěny" +(3,88+4,65+3,88)*2,98/2-0,80*1,97 |  |  |  | 16.915 | [15 empty] | VV | 2 | 2 | -1 | 0 | ROZPOCET
|  |  | m.č.4NPA.15 | [19 empty] | VV | 2 | 1 | -1 | 0 | ROZPOCET
|  |  | "stěny" +(3,88+6,75+3,88)*2,98/2-0,80*1,97 |  |  |  | 20.044 | [15 empty] | VV | 2 | 2 | -1 | 0 | ROZPOCET
|  |  | m.č.4NPA.16 | [19 empty] | VV | 2 | 1 | -1 | 0 | ROZPOCET
|  |  | "stěny" +(3,88+5,06+3,88)*2,98/2-2*0,80*1,97 |  |  |  | 15.95 | [15 empty] | VV | 2 | 2 | -1 | 0 | ROZPOCET
|  |  | m.č.4NPA.17 | [19 empty] | VV | 2 | 1 | -1 | 0 | ROZPOCET
|  |  | "stěny" +(3,88+3,40+3,88)*2,98/2-2*0,80*1,97 |  |  |  | 13.476 | [15 empty] | VV | 2 | 2 | -1 | 0 | ROZPOCET
|  |  | m.č.4NPA.19 | [19 empty] | VV | 2 | 1 | -1 | 0 | ROZPOCET
|  |  | "stěny" +(4,92+2,60+4,92)*2,98/2-0,80*1,97 |  |  |  | 16.96 | [15 empty] | VV | 2 | 2 | -1 | 0 | ROZPOCET
|  |  | m.č.4NPA.33 | [19 empty] | VV | 2 | 1 | -1 | 0 | ROZPOCET
|  |  | "stěny" +(4,20+6,10)*2,98/2 |  |  |  | 15.347 | [15 empty] | VV | 2 | 2 | -1 | 0 | ROZPOCET
|  |  | m.č.4NPA.34 | [19 empty] | VV | 2 | 1 | -1 | 0 | ROZPOCET
|  |  | "stěny" +2*(3,00+1,65)*2,98/2-0,80*1,97+(4,35+3,00+4,35)*2,98/2-0,80*1,97 |  |  |  | 28.138 | [15 empty] | VV | 2 | 2 | -1 | 0 | ROZPOCET
|  |  | m.č.4NPA.38 | [19 empty] | VV | 2 | 1 | -1 | 0 | ROZPOCET
|  |  | "stěny" +(6,10+4,62+6,10)*2,98/2-2*0,80*1,97 |  |  |  | 21.91 | [15 empty] | VV | 2 | 2 | -1 | 0 | ROZPOCET
|  |  | "stěny" +(4,00+5,08+4,00)*2,98/2-0,80*1,97 |  |  |  | 17.913 | [15 empty] | VV | 2 | 2 | -1 | 0 | ROZPOCET
|  |  | Součet |  |  |  | 441.286 | [15 empty] | VV | 2 | 4 | -1 | 1 | ROZPOCET
284 | K | 978013161 | Otlučení vnitřních omítek stěn MV nebo MVC stěn v rozsahu do 50 % |  |  | m2 | 441.286 | 0 |  | 0 |  | CS ÚRS 2013 02 |  |  | základní |  |  | 0 | 0 | 0.02 | 8.8257 | 4 | K | 2 |  |  |  | ROZPOCET | 0 | 0 | 0 | 0 | 0 | 1 | 0 | 4 | -528479074
|  |  | Otlučení omítek vápenných nebo vápenocementových stěn, stropů vnitřních stěn s vyškrabáním spar, s očištěním zdiva, v rozsahu do 50 % | [19 empty] | PP | 2
285 | K | 978013191 | Otlučení vnitřních omítek stěn MV nebo MVC stěn v rozsahu do 100 % |  |  | m2 | 673.962 | 0 |  | 0 |  | CS ÚRS 2013 02 |  |  | základní |  |  | 0 | 0 | 0.046 | 31.0023 | 4 | K | 2 |  |  |  | ROZPOCET | 0 | 0 | 0 | 0 | 0 | 1 | 0 | 4 | 1433088276
|  |  | Otlučení omítek vápenných nebo vápenocementových stěn, stropů vnitřních stěn s vyškrabáním spar, s očištěním zdiva, v rozsahu do 100 % | [19 empty] | PP | 2
286 | K | 978023478 | Ochrana konstrukcí vč.schodiště |  |  | m2 | 1216.197 | 0 |  | 0 |  |  |  |  | základní |  |  | 0.014 | 17.0268 | 0 | 0 | 4 | K | 2 |  |  |  | ROZPOCET | 0 | 0 | 0 | 0 | 0 | 1 | 0 | 4 | -267006838
|  |  | Ochrana konstrukcí vč.schodiště | [19 empty] | PP | 2
|  |  | (640,14*4+758,38+329,65)/3 |  |  |  | 1216.197 | [15 empty] | VV | 2 | 2 | -1 | 1 | ROZPOCET
287 | K | 978023479 | Odstranění ochrany konstrukcí vč.schodiště |  |  | m2 | 1216.197 | 0 |  | 0 |  |  |  |  | základní |  |  | 0 | 0 | 0.007 | 8.5134 | 4 | K | 2 |  |  |  | ROZPOCET | 0 | 0 | 0 | 0 | 0 | 1 | 0 | 4 | -333074823
|  |  | Odstranění ochrany konstrukcí vč.schodiště | [19 empty] | PP | 2
288 | K | 978023481 | Ochrana podlahové konstrukce před poškozením těžkou mechanizací vrtací techniky |  |  | m2 | 864.085 | 0 |  | 0 |  |  |  |  | základní |  |  | 0 | 0 | 0.007 | 6.0486 | 4 | K | 2 |  |  |  | ROZPOCET | 0 | 0 | 0 | 0 | 0 | 1 | 0 | 4 | -2074376041
|  |  | Ochrana podlahové konstrukce před poškozením těžkou mechanizací vrtací techniky | [19 empty] | PP | 2
|  |  | (640,14+758,38+329,65)/2 |  |  |  | 864.085 | [15 empty] | VV | 2 | 2 | -1 | 1 | ROZPOCET
| 99 - Přesun hmot | [8 empty] | 0 | [6 empty] | 0 |  | 0 |  | 32.007 | 1 | D | 2 |  |  |  | ROZPOCET | [6 empty] | 0
289 | K | 997013001 | Vyklizení ulehlé suti z prostorů do 15 m2 s naložením z hl do 2 m |  |  | m3 | 21.338 | 0 |  | 0 |  | CS ÚRS 2013 02 |  |  | základní |  |  | 0 | 0 | 1.5 | 32.007 | 4 | K | 3 |  |  |  | ROZPOCET | 0 | 0 | 0 | 0 | 0 | 1 | 0 | 4 | -170370027
|  |  | Vyklizení ulehlé suti na vzdálenost do 3 m od okraje vyklízeného prostoru nebo s naložením na dopravní prostředek z prostorů o půdorysné ploše do 15 m2 z výšky (hloubky) do 2 m | [19 empty] | PP | 3
|  |  | 640,14/6*0,2 |  |  |  | 21.338 | [15 empty] | VV | 3 | 2 | -1 | 1 | ROZPOCET
290 | K | 997013117 | Vnitrostaveništní doprava suti a vybouraných hmot pro budovy v do 24 m s použitím mechanizace |  |  | t | 945.105 | 0 |  | 0 |  | CS ÚRS 2013 02 |  |  | základní |  |  | 0 | 0 | 0 | 0 | 4 | K | 3 |  |  |  | ROZPOCET | 0 | 0 | 0 | 0 | 0 | 1 | 0 | 4 | 275825963
|  |  | Vnitrostaveništní doprava suti a vybouraných hmot vodorovně do 50 m svisle s použitím mechanizace pro budovy a haly výšky přes 21 do 24 m | [19 empty] | PP | 3
291 | K | 997013219 | Příplatek k vnitrostaveništní dopravě suti a vybouraných hmot za zvětšenou dopravu suti ZKD 10 m |  |  | t | 1890.21 | 0 |  | 0 |  | CS ÚRS 2013 02 |  |  | základní |  |  | 0 | 0 | 0 | 0 | 4 | K | 3 |  |  |  | ROZPOCET | 0 | 0 | 0 | 0 | 0 | 1 | 0 | 4 | -325588377
|  |  | Vnitrostaveništní doprava suti a vybouraných hmot vodorovně do 50 m Příplatek k cenám -3111 až -3217 za zvětšenou vodorovnou dopravu přes vymezenou dopravní vzdálenost za každých dalších i započatých 10 m | [19 empty] | PP | 3
|  |  | 945,105*2 'Přepočtené koeficientem množství |  |  |  | 1890.21 | [15 empty] | VV | 3 | 2 | 0 | 1 | ROZPOCET
292 | K | 997013501 | Odvoz suti na skládku a vybouraných hmot nebo meziskládku do 1 km se složením |  |  | t | 945.105 | 0 |  | 0 |  | CS ÚRS 2013 02 |  |  | základní |  |  | 0 | 0 | 0 | 0 | 4 | K | 3 |  |  |  | ROZPOCET | 0 | 0 | 0 | 0 | 0 | 1 | 0 | 4 | -904295537
|  |  | Odvoz suti a vybouraných hmot na skládku nebo meziskládku se složením, na vzdálenost do 1 km | [19 empty] | PP | 3
293 | K | 997013509 | Příplatek k odvozu suti a vybouraných hmot na skládku ZKD 1 km přes 1 km |  |  | t | 8505.945 | 0 |  | 0 |  | CS ÚRS 2013 02 |  |  | základní |  |  | 0 | 0 | 0 | 0 | 4 | K | 3 |  |  |  | ROZPOCET | 0 | 0 | 0 | 0 | 0 | 1 | 0 | 4 | -1611808901
|  |  | Odvoz suti a vybouraných hmot na skládku nebo meziskládku se složením, na vzdálenost Příplatek k ceně za každý další i započatý 1 km přes 1 km | [19 empty] | PP | 3
|  |  | 945,105*9 'Přepočtené koeficientem množství |  |  |  | 8505.945 | [15 empty] | VV | 3 | 2 | 0 | 1 | ROZPOCET
294 | K | 997013804 | Poplatek za uložení stavebního odpadu ze skla na skládce (skládkovné) |  |  | t | 70.137 | 0 |  | 0 |  | CS ÚRS 2013 02 |  |  | základní |  |  | 0 | 0 | 0 | 0 | 4 | K | 3 |  |  |  | ROZPOCET | 0 | 0 | 0 | 0 | 0 | 1 | 0 | 4 | -1159860248
|  |  | Poplatek za uložení stavebního odpadu na skládce (skládkovné) ze skla | [19 empty] | PP | 3
|  |  | 63,567+6,57 |  |  |  | 70.137 | [15 empty] | VV | 3 | 2 | -1 | 1 | ROZPOCET
295 | K | 997013833 | Poplatek za uložení stavebního směsného odpadu na skládce (skládkovné) |  |  | t | 874.968 | 0 |  | 0 |  |  |  |  | základní |  |  | 0 | 0 | 0 | 0 | 4 | K | 3 |  |  |  | ROZPOCET | 0 | 0 | 0 | 0 | 0 | 1 | 0 | 4 | 428011373
|  |  | Poplatek za uložení stavebního odpadu na skládce (skládkovné) Poplatek za uložení stavebního směsného odpadu na skládce (skládkovné) | [19 empty] | PP | 3
|  |  | 945,105-70,137 |  |  |  | 874.968 | [15 empty] | VV | 3 | 2 | -1 | 1 | ROZPOCET
296 | K | 998017003 | Přesun hmot s omezením mechanizace pro budovy v do 24 m |  |  | t | 774.243 | 0 |  | 0 |  | CS ÚRS 2013 02 |  |  | základní |  |  | 0 | 0 | 0 | 0 | 4 | K | 3 |  |  |  | ROZPOCET | 0 | 0 | 0 | 0 | 0 | 1 | 0 | 4 | -1940800364
|  |  | Přesun hmot pro budovy občanské výstavby, bydlení, výrobu a služby s omezením mechanizace vodorovná dopravní vzdálenost do 100 m pro budovy s jakoukoliv nosnou konstrukcí výšky přes 12 do 24 m | [19 empty] | PP | 3
| PSV - Práce a dodávky PSV | [8 empty] | 0 | [6 empty] | 0 |  | 392.54 |  | 381.5833 | 2 | D | 0 |  |  |  | ROZPOCET | [6 empty] | 0
| 711 - Izolace proti vodě, vlhkosti a plynům | [8 empty] | 0 | [6 empty] | 0 |  | 1.3319 |  | 0 | 2 | D | 1 |  |  |  | ROZPOCET | [6 empty] | 0
297 | K | 711121131 | Provedení izolace proti zemní vlhkosti vodorovné za horka nátěrem asfaltovým |  |  | m2 | 72.03 | 0 |  | 0 |  |  |  |  | základní |  |  | 3e-05 | 0.0021609 | 0 | 0 | 16 | K | 2 |  |  |  | ROZPOCET | 0 | 0 | 0 | 0 | 0 | 1 | 0 | 16 | 426500689
|  |  | Provedení izolace proti zemní vlhkosti natěradly a tmely za horka na ploše vodorovné V nátěrem asfaltovým | [19 empty] | PP | 2
|  |  | "m.č. 1NPB.17" +72,03 |  |  |  | 72.03 | [15 empty] | VV | 2 | 2 | -1 | 1 | ROZPOCET
298 | M | 111631502 | lak asfaltový sudy (0,0015 t/m2) |  |  | t | 0.108 | 0 |  | 0 |  |  |  |  | základní |  |  | 1 | 0.108 | 0 | 0 | 32 | M | 2 |  |  |  | ROZPOCET | 0 | 0 | 0 | 0 | 0 | 1 | 0 | 16 | 1733698567
|  |  | lak asfaltový sudy (0,0015 t/m2) | [19 empty] | PP | 2
|  |  | 72,03*0,0015 |  |  |  | 0.108 | [15 empty] | VV | 2 | 2 | -1 | 0 | ROZPOCET
299 | K | 711141559 | Provedení izolace proti zemní vlhkosti pásy přitavením vodorovné NAIP |  |  | m2 | 144.06 | 0 |  | 0 |  |  |  |  | základní |  |  | 0.00039825 | 0.057372 | 0 | 0 | 16 | K | 2 |  |  |  | ROZPOCET | 0 | 0 | 0 | 0 | 0 | 1 | 0 | 16 | 1853348637
|  |  | Provedení izolace proti zemní vlhkosti pásy přitavením NAIP na ploše vodorovné V | [19 empty] | PP | 2
|  |  | "m.č. 1NPB.17" +72,03*2 |  |  |  | 144.06 | [15 empty] | VV | 2 | 2 | -1 | 0 | ROZPOCET
300 | M | 629111072 | special mineral pás modif. podkladní |  |  | m2 | 82.835 | 0 |  | 0 |  |  |  |  | základní |  |  | 0.0046 | 0.38104 | 0 | 0 | 32 | M | 2 |  |  |  | ROZPOCET | 0 | 0 | 0 | 0 | 0 | 1 | 0 | 16 | 1681315262
|  |  | special mineral pás modif. | [19 empty] | PP | 2
|  |  | +72,03*1,15 |  |  |  | 82.835 | [15 empty] | VV | 2 | 2 | -1 | 1 | ROZPOCET
301 | M | 628321320 | pás těžký asfaltovaný (V60S35) |  |  | m2 | 86.436 | 0 |  | 0 |  | CS ÚRS 2009 02 |  |  | základní |  |  | 0.00388 | 0.33537 | 0 | 0 | 32 | M | 2 |  |  |  | ROZPOCET | 0 | 0 | 0 | 0 | 0 | 1 | 0 | 16 | -1772790641
|  |  | pásy asfaltované těžké vložka skleněná rohož role 10 m2 | [19 empty] | PP | 2
|  |  | 72,03*1,2 'Přepočtené koeficientem množství |  |  |  | 86.436 | [15 empty] | VV | 2 | 2 | 0 | 1 | ROZPOCET
302 | K | 711193121 | Izolace proti zemní vlhkosti na vodorovné ploše těsnicí kaší |  |  | m2 | 128 | 0 |  | 0 |  | CS ÚRS 2013 02 |  |  | základní |  |  | 0.0035 | 0.448 | 0 | 0 | 16 | K | 2 |  |  |  | ROZPOCET | 0 | 0 | 0 | 0 | 0 | 1 | 0 | 16 | -329652013
|  |  | Izolace proti zemní vlhkosti ostatní těsnicí kaší na ploše vodorovné V | [19 empty] | PP | 2
|  |  | 64*2 'Přepočtené koeficientem množství |  |  |  | 128 | [15 empty] | VV | 2 | 2 | 0 | 1 | ROZPOCET
303 | K | 998711103 | Přesun hmot tonážní pro izolace proti vodě, vlhkosti a plynům v objektech výšky do 60 m |  |  | t | 1.332 | 0 |  | 0 |  | CS ÚRS 2013 02 |  |  | základní |  |  | 0 | 0 | 0 | 0 | 16 | K | 2 |  |  |  | ROZPOCET | 0 | 0 | 0 | 0 | 0 | 1 | 0 | 16 | -258612620
|  |  | Přesun hmot pro izolace proti vodě, vlhkosti a plynům stanovený z hmotnosti přesunovaného materiálu vodorovná dopravní vzdálenost do 50 m v objektech výšky přes 12 do 60 m | [19 empty] | PP | 2
| 721 - Zdravotechnika - vnitřní kanalizace | [8 empty] | 0 | [6 empty] | 0 |  | 0 |  | 0 | 2 | D | 1 |  |  |  | ROZPOCET | [6 empty] | 0
304 | K | 721141108 | Zdravotechnika - vnitřní kanalizace |  |  | soub | 1 | 0 |  | 0 |  |  |  |  | základní |  |  | 0 | 0 | 0 | 0 | 16 | K | 2 |  |  |  | ROZPOCET | 0 | 0 | 0 | 0 | 0 | 1 | 0 | 16 | -37142184
| 722 - Zdravotechnika - vnitřní vodovod | [8 empty] | 0 | [6 empty] | 0 |  | 0 |  | 0 | 2 | D | 1 |  |  |  | ROZPOCET | [6 empty] | 0
305 | K | 722110119 | Zdravotechnika - vnitřní vodovod |  |  | soub | 1 | 0 |  | 0 |  |  |  |  | základní |  |  | 0 | 0 | 0 | 0 | 16 | K | 2 |  |  |  | ROZPOCET | 0 | 0 | 0 | 0 | 0 | 1 | 0 | 16 | -194012280
| 725 - Zdravotechnika - zařizovací předměty | [8 empty] | 0 | [6 empty] | 0 |  | 0.00685 |  | 0 | 2 | D | 1 |  |  |  | ROZPOCET | [6 empty] | 0
306 | K | 725111233 | Zdravotechnika - zařizovací předměty |  |  | soub | 1 | 0 |  | 0 |  |  |  |  | základní |  |  | 0.00685 | 0.00685 | 0 | 0 | 16 | K | 2 |  |  |  | ROZPOCET | 0 | 0 | 0 | 0 | 0 | 1 | 0 | 16 | 1153859588
| 740 - Elektromontáže | [8 empty] | 0 | [6 empty] | 0 |  | 0 |  | 0 | 2 | D | 1 |  |  |  | ROZPOCET | [6 empty] | 0
307 | K | 740100100 | Elektroinstalace silnoproud, hromosvody |  |  | soub | 1 | 0 |  | 0 |  |  |  |  | základní |  |  | 0 | 0 | 0 | 0 | 16 | K | 2 |  |  |  | ROZPOCET | 0 | 0 | 0 | 0 | 0 | 1 | 0 | 16 | 1105261096
308 | K | 740200100 | Elektroinstalace slaboproud - EPS, EZS, CCTV, SK |  |  | soub | 1 | 0 |  | 0 |  |  |  |  | základní |  |  | 0 | 0 | 0 | 0 | 16 | K | 2 |  |  |  | ROZPOCET | 0 | 0 | 0 | 0 | 0 | 1 | 0 | 16 | 852773031
| 750 - Vzduchotechnika | [8 empty] | 0 | [6 empty] | 0 |  | 0 |  | 0.028 | 2 | D | 1 |  |  |  | ROZPOCET | [6 empty] | 0
309 | K | 750100100 | VZT větrání, vytápění a chlazení |  |  | soub | 1 | 0 |  | 0 |  |  |  |  | základní |  |  | 0 | 0 | 0 | 0 | 16 | K | 2 |  |  |  | ROZPOCET | 0 | 0 | 0 | 0 | 0 | 1 | 0 | 16 | -1061002120
310 | K | 750998002 | Bourání potrubí a obklad VZT u umyvadla |  |  | soub | 1 | 0 |  | 0 |  |  |  |  | základní |  |  | 0 | 0 | 0.028 | 0.028 | 16 | K | 2 |  |  |  | ROZPOCET | 0 | 0 | 0 | 0 | 0 | 1 | 0 | 16 | 1579085648
|  |  | v místě rušených sociálních zařízeních místnost 4.NP A.24, 28, 31 vč.zaslepení a zapravení u stropu nad 4.NP, potrubí pr.200 mm, dl. 3x3,0m = 9,0bm vč.likvidace a odvozu | [19 empty] | VV | 2 | 1 | -1 | 0 | ROZPOCET
|  |  | 3*3,0 | [19 empty] | VV | 2 | 2 | -1 | 1 | ROZPOCET
obklad VZT potrubí v m.č. 5NP A.21 sádrokartonovými impregnovanými deskami na pozink.konstrukci rozměr 250x250 mm v=3000mm vč.keramického obkladu v= 1500 mm + demontáž a opětovná montáž stávajícího umyvadla
1
| 763 - Konstrukce suché výstavby | [8 empty] | 0 | [6 empty] | 0 |  | 0.54543 |  | 0 | 2 | D | 1 |  |  |  | ROZPOCET | [6 empty] | 0
311 | K | 763111313 | SDK příčka tl 100 mm profil 75 desky 1 12,5 bez TI EI 15 Rw |  |  | m2 | 23.2 | 0 |  | 0 |  | CS ÚRS 2013 02 |  |  | základní |  |  | 0.0224 | 0.51968 | 0 | 0 | 16 | K | 2 |  |  |  | ROZPOCET | 0 | 0 | 0 | 0 | 0 | 1 | 0 | 16 | 26235343
|  |  | Příčka ze sádrokartonových desek s nosnou konstrukcí z jednoduchých ocelových profilů UW, CW jednoduše opláštěná deskou standardní tl. 12,5 mm, příčka tl. 100 mm, profil 75 bez TI, EI 15 | [19 empty] | PP | 2
|  |  | "m.č.1NPB.20 nadpraží ze SDK zavěšené stěny" +11,60*2,00 |  |  |  | 23.2 | [15 empty] | VV | 2 | 2 | -1 | 1 | ROZPOCET
312 | K | 763111712 | SDK příčka kluzné napojení ke stropu |  |  | m | 11.6 | 0 |  | 0 |  | CS ÚRS 2013 02 |  |  | základní |  |  | 0 | 0 | 0 | 0 | 16 | K | 2 |  |  |  | ROZPOCET | 0 | 0 | 0 | 0 | 0 | 1 | 0 | 16 | 1893704247
|  |  | Příčka ze sádrokartonových desek ostatní konstrukce a práce na příčkách ze sádrokartonových desek kluzné napojení příčky ke stropu | [19 empty] | PP | 2
|  |  | "m.č.1NPB.20" +11,60 |  |  |  | 11.6 | [15 empty] | VV | 2 | 2 | -1 | 1 | ROZPOCET
313 | K | 763111713 | SDK příčka ukončení ve volném prostoru |  |  | m | 11.6 | 0 |  | 0 |  | CS ÚRS 2013 02 |  |  | základní |  |  | 0.00134 | 0.015544 | 0 | 0 | 16 | K | 2 |  |  |  | ROZPOCET | 0 | 0 | 0 | 0 | 0 | 1 | 0 | 16 | -1901218232
|  |  | Příčka ze sádrokartonových desek ostatní konstrukce a práce na příčkách ze sádrokartonových desek ukončení příčky ve volném prostoru | [19 empty] | PP | 2
|  |  | "m.č.1NPB.20" +11,60 |  |  |  | 11.6 | [15 empty] | VV | 2 | 2 | -1 | 0 | ROZPOCET
314 | K | 763111717 | SDK příčka základní penetrační nátěr |  |  | m2 | 46.4 | 0 |  | 0 |  | CS ÚRS 2013 02 |  |  | základní |  |  | 0.0002 | 0.00928 | 0 | 0 | 16 | K | 2 |  |  |  | ROZPOCET | 0 | 0 | 0 | 0 | 0 | 1 | 0 | 16 | -843305167
|  |  | Příčka ze sádrokartonových desek ostatní konstrukce a práce na příčkách ze sádrokartonových desek základní penetrační nátěr | [19 empty] | PP | 2
|  |  | "m.č.1NPB.20" +11,60*2,00*2 |  |  |  | 46.4 | [15 empty] | VV | 2 | 2 | -1 | 0 | ROZPOCET
315 | K | 763111718 | SDK příčka úprava styku příčky a podhledu separační páskou a silikonováním |  |  | m | 23.2 | 0 |  | 0 |  | CS ÚRS 2013 02 |  |  | základní |  |  | 4e-05 | 0.000928 | 0 | 0 | 16 | K | 2 |  |  |  | ROZPOCET | 0 | 0 | 0 | 0 | 0 | 1 | 0 | 16 | -172200962
|  |  | Příčka ze sádrokartonových desek ostatní konstrukce a práce na příčkách ze sádrokartonových desek úprava styku příčky a podhledu separační páskou se silikonem | [19 empty] | PP | 2
|  |  | "m.č.1NPB.20" +11,60*2 |  |  |  | 23.2 | [15 empty] | VV | 2 | 2 | -1 | 0 | ROZPOCET
316 | K | 998763303 | Přesun hmot tonážní pro sádrokartonové konstrukce v objektech v do 24 m |  |  | t | 0.545 | 0 |  | 0 |  | CS ÚRS 2013 02 |  |  | základní |  |  | 0 | 0 | 0 | 0 | 16 | K | 2 |  |  |  | ROZPOCET | 0 | 0 | 0 | 0 | 0 | 1 | 0 | 16 | -914268740
|  |  | Přesun hmot pro konstrukce montované z desek sádrokartonových, sádrovláknitých, cementovláknitých nebo cementových stanovený z hmotnosti přesunovaného materiálu vodorovná dopravní vzdálenost do 50 m v objektech výšky přes 12 do 24 m | [19 empty] | PP | 2
| 764 - Konstrukce klempířské | [8 empty] | 0 | [6 empty] | 0 |  | 4.6109 |  | 4.63 | 2 | D | 1 |  |  |  | ROZPOCET | [6 empty] | 0
317 | K | 764321823 | Demontáž klempířských prvků oplechování žlabů, parapetů a svodů |  |  | soub | 1 | 0 |  | 0 |  |  |  |  | základní |  |  | 0 | 0 | 4.63 | 4.63 | 16 | K | 2 |  |  |  | ROZPOCET | 0 | 0 | 0 | 0 | 0 | 1 | 0 | 16 | -1770413491
|  |  | Demontáž oplechování říms pod nadřímsovým žlabem s podkladním plechem rš 500 mm, sklonu Demontáž klempířských prvků oplechování žlabů, parapetů a svodů | [19 empty] | PP | 2
318 | K | 764344294 | Montáž lemování Pz trub krytina 2 díly D 600 mm |  |  | kus | 4 | 0 |  | 0 |  | CS ÚRS 2013 02 |  |  | základní |  |  | 0.00044 | 0.00176 | 0 | 0 | 16 | K | 2 |  |  |  | ROZPOCET | 0 | 0 | 0 | 0 | 0 | 1 | 0 | 16 | 360762462
|  |  | Ostatní prvky kusové z pozinkovaného Pz plechu montáž lemování trub na krytině ze dvou dílů, s dilatačním kloboučkem, průměr trub 600 mm | [19 empty] | PP | 2
319 | M | 138141830 | plech hladký pozinkovaný jakost EN 10143, EN 10327 0,55x1000x2000 mm lakovaný |  |  | t | 0.022 | 0 |  | 0 |  | CS ÚRS 2013 02 |  |  | základní |  |  | 1 | 0.022 | 0 | 0 | 32 | M | 2 |  |  |  | ROZPOCET | 0 | 0 | 0 | 0 | 0 | 1 | 0 | 16 | -755669106
|  |  | Poznámka k položce: | [19 empty] | P | 2
|  |  | "K5" 0,5*0,55*0,008*1,1*3 |  |  |  | 0.007 | [15 empty] | VV | 2 | 2 | -1 | 0 | ROZPOCET
|  |  | "K6" 0,55*0,008*1,1*3 |  |  |  | 0.015 | [15 empty] | VV | 2 | 2 | -1 | 0 | ROZPOCET
|  |  | Součet |  |  |  | 0.022 | [15 empty] | VV | 2 | 4 | -1 | 1 | ROZPOCET
320 | K | 764359222 | Žlab podokapní Pz - kotlík oválný vel. 280/100 mm lakovaný |  |  | kus | 6 | 0 |  | 0 |  | CS ÚRS 2013 02 |  |  | základní |  |  | 0.0029 | 0.0174 | 0 | 0 | 16 | K | 2 |  |  |  | ROZPOCET | 0 | 0 | 0 | 0 | 0 | 1 | 0 | 16 | -885193781
|  |  | Žlaby z pozinkovaného Pz plechu doplňky žlabů kotlík oválný pro podokapní žlaby vel. 280/100 mm | [19 empty] | PP | 2
321 | K | 764391210 | Střešní prvky Pz - závětrná lišta rš 250 mm lakovaný |  |  | m | 33 | 0 |  | 0 |  | CS ÚRS 2013 02 |  |  | základní |  |  | 0.00141 | 0.04653 | 0 | 0 | 16 | K | 2 |  |  |  | ROZPOCET | 0 | 0 | 0 | 0 | 0 | 1 | 0 | 16 | 2092672372
|  |  | Ostatní prvky střešní z pozinkovaného Pz plechu závětrná lišta rš 250 mm | [19 empty] | PP | 2
|  |  | "K4" 33 |  |  |  | 33 | [15 empty] | VV | 2 | 2 | -1 | 1 | ROZPOCET
322 | K | 764410250 | Oplechování parapetů Pz rš 330 mm včetně rohů lakovaný |  |  | m | 864 | 0 |  | 0 |  | CS ÚRS 2013 02 |  |  | základní |  |  | 0.00189 | 1.633 | 0 | 0 | 16 | K | 2 |  |  |  | ROZPOCET | 0 | 0 | 0 | 0 | 0 | 1 | 0 | 16 | 2066719446
|  |  | Oplechování parapetů z pozinkovaného Pz plechu včetně rohů rš 330 mm | [19 empty] | PP | 2
|  |  | "K1" 864 |  |  |  | 864 | [15 empty] | VV | 2 | 2 | -1 | 1 | ROZPOCET
323 | K | 764410260 | Oplechování parapetů Pz rš 400 mm včetně rohů lakovaný |  |  | m | 99.6 | 0 |  | 0 |  | CS ÚRS 2013 02 |  |  | základní |  |  | 0.00229 | 0.22808 | 0 | 0 | 16 | K | 2 |  |  |  | ROZPOCET | 0 | 0 | 0 | 0 | 0 | 1 | 0 | 16 | -390059614
|  |  | Oplechování parapetů z pozinkovaného Pz plechu včetně rohů rš 400 mm | [19 empty] | PP | 2
|  |  | "K2" 0,4*13+0,7*2+0,75*3+0,9*2+1,1*1+2,6*1+3,2*2+4*1+4,4*1+4,5*2+4,8*1+6,85*1 |  |  |  | 49.8 | [15 empty] | VV | 2 | 2 | -1 | 0 | ROZPOCET
|  |  | 13,1*1+16,1*1+20,6 |  |  |  | 49.8 | [15 empty] | VV | 2 | 2 | -1 | 0 | ROZPOCET
|  |  | Součet |  |  |  | 99.6 | [15 empty] | VV | 2 | 4 | -1 | 1 | ROZPOCET
324 | K | 764421260 | Oplechování říms Pz rš 400 mm lakovaný |  |  | m | 788 | 0 |  | 0 |  | CS ÚRS 2013 02 |  |  | základní |  |  | 0.00226 | 1.7809 | 0 | 0 | 16 | K | 2 |  |  |  | ROZPOCET | 0 | 0 | 0 | 0 | 0 | 1 | 0 | 16 | 1892299374
|  |  | Oplechování říms a ozdobných prvků z pozinkovaného Pz plechu včetně rohů rš 400 mm | [19 empty] | PP | 2
|  |  | "K10" 788 |  |  |  | 788 | [15 empty] | VV | 2 | 2 | -1 | 1 | ROZPOCET
325 | K | 764421270 | Oplechování říms Pz rš 500 mm lakovaný |  |  | m | 15.2 | 0 |  | 0 |  | CS ÚRS 2013 02 |  |  | základní |  |  | 0.00283 | 0.043016 | 0 | 0 | 16 | K | 2 |  |  |  | ROZPOCET | 0 | 0 | 0 | 0 | 0 | 1 | 0 | 16 | 566580420
|  |  | Oplechování říms a ozdobných prvků z pozinkovaného Pz plechu včetně rohů rš 500 mm | [19 empty] | PP | 2
|  |  | "K11" 15,20 |  |  |  | 15.2 | [15 empty] | VV | 2 | 2 | -1 | 1 | ROZPOCET
326 | K | 764430220 | Oplechování Pz zdí rš 330 mm včetně rohů lakovaný |  |  | m | 285 | 0 |  | 0 |  | CS ÚRS 2013 02 |  |  | základní |  |  | 0.00186 | 0.5301 | 0 | 0 | 16 | K | 2 |  |  |  | ROZPOCET | 0 | 0 | 0 | 0 | 0 | 1 | 0 | 16 | -2085736881
|  |  | Oplechování z pozinkovaného Pz plechu zdí a nadezdívek (atik) včetně rohů rš 330 mm | [19 empty] | PP | 2
|  |  | "K9" 29 |  |  |  | 29 | [15 empty] | VV | 2 | 2 | -1 | 0 | ROZPOCET
|  |  | "K3" 256 |  |  |  | 256 | [15 empty] | VV | 2 | 2 | -1 | 0 | ROZPOCET
|  |  | Součet |  |  |  | 285 | [15 empty] | VV | 2 | 4 | -1 | 1 | ROZPOCET
327 | K | 764430230 | Oplechování Pz zdí rš 400 mm včetně rohů lakovaný |  |  | m | 5.1 | 0 |  | 0 |  | CS ÚRS 2013 02 |  |  | základní |  |  | 0.00226 | 0.011526 | 0 | 0 | 16 | K | 2 |  |  |  | ROZPOCET | 0 | 0 | 0 | 0 | 0 | 1 | 0 | 16 | 1117857654
|  |  | Oplechování z pozinkovaného Pz plechu zdí a nadezdívek (atik) včetně rohů rš 400 mm | [19 empty] | PP | 2
|  |  | "K8" 5,10 |  |  |  | 5.1 | [15 empty] | VV | 2 | 2 | -1 | 1 | ROZPOCET
328 | K | 764451202 | Odpadní trouby Pz čtvercové strana 100 mm lakovaný |  |  | m | 103 | 0 |  | 0 |  | CS ÚRS 2013 02 |  |  | základní |  |  | 0.00288 | 0.29664 | 0 | 0 | 16 | K | 2 |  |  |  | ROZPOCET | 0 | 0 | 0 | 0 | 0 | 1 | 0 | 16 | 1435543690
|  |  | Odpadní trouby z pozinkovaného Pz plechu čtvercové včetně zděří, manžet, odboček, kolen, výpustí vody, přechodových kusů a odskoků, o straně 100 mm | [19 empty] | PP | 2
|  |  | "K7" 103 |  |  |  | 103 | [15 empty] | VV | 2 | 2 | -1 | 1 | ROZPOCET
329 | K | 998764103 | Přesun hmot tonážní pro konstrukce klempířské v objektech v do 24 m |  |  | t | 4.611 | 0 |  | 0 |  | CS ÚRS 2013 02 |  |  | základní |  |  | 0 | 0 | 0 | 0 | 16 | K | 2 |  |  |  | ROZPOCET | 0 | 0 | 0 | 0 | 0 | 1 | 0 | 16 | -1811981078
|  |  | Přesun hmot pro konstrukce klempířské stanovený z hmotnosti přesunovaného materiálu vodorovná dopravní vzdálenost do 50 m v objektech výšky přes 12 do 24 m | [19 empty] | PP | 2
| 766 - Konstrukce truhlářské | [8 empty] | 0 | [6 empty] | 0 |  | 92.5259 |  | 73.7297 | 2 | D | 1 |  |  |  | ROZPOCET | [6 empty] | 0
330 | K | 766411812 | Demontáž truhlářského obložení stěn z panelů plochy přes 1,5 m2 |  |  | m2 | 218.024 | 0 |  | 0 |  | CS ÚRS 2013 02 |  |  | základní |  |  | 0 | 0 | 0.02465 | 5.3743 | 16 | K | 2 |  |  |  | ROZPOCET | 0 | 0 | 0 | 0 | 0 | 1 | 0 | 16 | -1307561805
|  |  | Demontáž obložení stěn panely, plochy přes 1,5 m2 | [19 empty] | PP | 2
|  |  | demontáž obkladu topení | [19 empty] | VV | 2 | 1 | -1 | 0 | ROZPOCET
|  |  | "m.č. 1NPB.17" +34,80*(0,70+0,30) |  |  |  | 34.8 | [15 empty] | VV | 2 | 2 | -1 | 0 | ROZPOCET
|  |  | demontáž obkladu stěny | [19 empty] | VV | 2 | 1 | -1 | 0 | ROZPOCET
|  |  | "m.č.1NPB.12" +34,90*1,00 |  |  |  | 34.9 | [15 empty] | VV | 2 | 2 | -1 | 0 | ROZPOCET
|  |  | "m.č.1NPA.20" +2*(5,10+4,40)*8,00-0,80*1,97-2,10*1,00 |  |  |  | 148.324 | [15 empty] | VV | 2 | 2 | -1 | 0 | ROZPOCET
|  |  | Součet |  |  |  | 218.024 | [15 empty] | VV | 2 | 4 | -1 | 1 | ROZPOCET
331 | K | 766441823 | Demontáž parapetních desek dřevěných, laminovaných šířky přes 30 cm délky přes 1,0 m pro repasi, restaurování |  |  | kus | 286 | 0 |  | 0 |  |  |  |  | základní |  |  | 0 | 0 | 0.006 | 1.716 | 16 | K | 2 |  |  |  | ROZPOCET | 0 | 0 | 0 | 0 | 0 | 1 | 0 | 16 | 779734220
|  |  | Demontáž parapetních desek dřevěných, laminovaných nebo z plastů Demontáž parapetních desek dřevěných, laminovaných šířky přes 30 cm délky přes 1,0 m pro repasi, restaurování | [19 empty] | PP | 2
332 | K | 766621211 | Montáž oken zdvojených otevíravých výšky do 1,5m s rámem do zdiva |  |  | m2 | 1596.338 | 0 |  | 0 |  |  |  |  | základní |  |  | 0.00025425 | 0.40586 | 0 | 0 | 16 | K | 2 |  |  |  | ROZPOCET | 0 | 0 | 0 | 0 | 0 | 1 | 0 | 16 | 849247869
|  |  | Montáž oken dřevěných nebo plastových včetně montáže rámu, na PUR pěnu plochy přes 1 m2 zdvojených otevíravých, sklápěcích do zdiva, výšky do 1,5 m | [19 empty] | PP | 2
|  |  | 1,20*2,10*176+1,20*2,10*7+1,20*2,10*1+1,20*2,1*126 |  |  |  | 781.2 | [15 empty] | VV | 2 | 2 | -1 | 0 | ROZPOCET
|  |  | 1,20*2,10*9+2,40*2,10*22+2,40*2,10*3+2,4*2,10*11 |  |  |  | 204.12 | [15 empty] | VV | 2 | 2 | -1 | 0 | ROZPOCET
|  |  | 1,15*2,1*1+1,2*2,1*6+1,2*2,1*3+1,20*2,1*3+1,2*2,1*6+2,4*2,1*2 |  |  |  | 57.855 | [15 empty] | VV | 2 | 2 | -1 | 0 | ROZPOCET
|  |  | 2,4*2,1*3+2,4*2,1*3+3,6*2,1*1+1,65*2,1*6+1,65*2,1*6+1,2*2,1*82 |  |  |  | 286.02 | [15 empty] | VV | 2 | 2 | -1 | 0 | ROZPOCET
|  |  | 0,77*2,1*3+0,77*2,1*3+0,77*2,1*6+2,4*2,12*2+1,2*2,12*9 |  |  |  | 52.476 | [15 empty] | VV | 2 | 2 | -1 | 0 | ROZPOCET
|  |  | 1,2*2,12*15+2,4*2,12+1,2*2,12*2+1,2*0,5*40+1,2*0,5*5+1,2*0,5*2 |  |  |  | 76.536 | [15 empty] | VV | 2 | 2 | -1 | 0 | ROZPOCET
|  |  | 1,2*0,5*23+1,2*0,5*2+2,4*0,5*3+2,4*0,5*3+2,4*0,5*4+1,2*0,5*3 |  |  |  | 28.8 | [15 empty] | VV | 2 | 2 | -1 | 0 | ROZPOCET
|  |  | 1,2*0,5+1,2*0,5+1,65*0,5+1,65*0,5*2+1,2*0,5*22+1,2*2,12*6 |  |  |  | 32.139 | [15 empty] | VV | 2 | 2 | -1 | 0 | ROZPOCET
|  |  | 0,77*2,12+0,77*2,12+0,77*0,5+0,77*2,12+1,1*0,6+2,6*0,6+4,4*2,05 |  |  |  | 16.522 | [15 empty] | VV | 2 | 2 | -1 | 0 | ROZPOCET
|  |  | 4,5*2,05+0,9*0,9*2+4,8*2,4+0,4*1,5*3+0,7*1,5+0,7*1,8+4,5*1,8 |  |  |  | 34.575 | [15 empty] | VV | 2 | 2 | -1 | 0 | ROZPOCET
|  |  | 0,75*1,8*3+3,2*1,9+1*2,05+1*2,8+1,3*2,2+0,4*1,5*10+1,1*2,05 |  |  |  | 26.095 | [15 empty] | VV | 2 | 2 | -1 | 0 | ROZPOCET
|  |  | Součet |  |  |  | 1596.338 | [15 empty] | VV | 2 | 4 | -1 | 1 | ROZPOCET
333 | M | 611400271 | výplně otvorů vnější z plastových vícekomorových profilů viz.výpis prvků |  |  | m2 | 1596.338 | 0 |  | 0 |  |  |  |  | základní |  |  | 0.0389 | 62.0975 | 0 | 0 | 32 | M | 2 |  |  |  | ROZPOCET | 0 | 0 | 0 | 0 | 0 | 1 | 0 | 16 | -749337077
334 | K | 766621218 | Montáž atyp.oken zdvojených otevíravých výšky do 1,5m s rámem do zdiva |  |  | m2 | 37.785 | 0 |  | 0 |  |  |  |  | základní |  |  | 0.00025 | 0.0094462 | 0 | 0 | 16 | K | 2 |  |  |  | ROZPOCET | 0 | 0 | 0 | 0 | 0 | 1 | 0 | 16 | 1491204678
|  |  | Montáž oken dřevěných nebo plastových včetně montáže rámu, na PUR pěnu plochy přes 1 m2 zdvojených otevíravých, sklápěcích do zdiva, výšky do 1,5 m | [19 empty] | PP | 2
|  |  | 1,2*0,85*2+1,2*1,55+2,4*2,25+1,2*2,6+1,2*2,95+1,2*1,2+1,2*1,9+1,2*2,25+1,2*2,6 |  |  |  | 25.5 | [15 empty] | VV | 2 | 2 | -1 | 0 | ROZPOCET
|  |  | 1,2*2,95+1,65*3,3+1,2*1,2+1,2*1,55 |  |  |  | 12.285 | [15 empty] | VV | 2 | 2 | -1 | 0 | ROZPOCET
|  |  | Součet |  |  |  | 37.785 | [15 empty] | VV | 2 | 4 | -1 | 1 | ROZPOCET
335 | M | 611400272 | výplně atyp.otvorů vnější z plastových vícekomorových profilů viz.výpis prvků |  |  | m2 | 37.785 | 0 |  | 0 |  |  |  |  | základní |  |  | 0.0389 | 1.4698 | 0 | 0 | 32 | M | 2 |  |  |  | ROZPOCET | 0 | 0 | 0 | 0 | 0 | 1 | 0 | 16 | -1808733352
336 | K | 766622836 | Demontáž rámu zdvojených oken dřevěných nebo plastových do 4m2 k opětovnému použití |  |  | m2 | 1634.123 | 0 |  | 0 |  |  |  |  | základní |  |  | 0 | 0 | 0.0389 | 63.5674 | 16 | K | 2 |  |  |  | ROZPOCET | 0 | 0 | 0 | 0 | 0 | 1 | 0 | 16 | 775823720
|  |  | Demontáž okenních konstrukcí k opětovnému použití rámu zdvojených dřevěných nebo plastových, plochy otvoru přes 2 do 4 m2 | [19 empty] | PP | 2
|  |  | 1596,338+37,785 |  |  |  | 1634.123 | [15 empty] | VV | 2 | 2 | -1 | 1 | ROZPOCET
337 | K | 766660001 | Montáž dveřních křídel otvíravých 1křídlových š do 0,8 m do ocelové zárubně |  |  | kus | 76 | 0 |  | 0 |  | CS ÚRS 2013 02 |  |  | základní |  |  | 0 | 0 | 0 | 0 | 16 | K | 2 |  |  |  | ROZPOCET | 0 | 0 | 0 | 0 | 0 | 1 | 0 | 16 | -1956959482
|  |  | Montáž dveřních křídel dřevěných nebo plastových otevíravých do ocelové zárubně povrchově upravených jednokřídlových, šířky do 800 mm | [19 empty] | PP | 2
|  |  | 6+18+4+4+24+15+3+2 |  |  |  | 76 | [15 empty] | VV | 2 | 2 | -1 | 1 | ROZPOCET
338 | M | 611601322 | dveře dřevěné vnitřní hladké plné 1křídlové 60x197 cm |  |  | kus | 37 | 0 |  | 0 |  |  |  |  | základní |  |  | 0.0138 | 0.5106 | 0 | 0 | 32 | M | 2 |  |  |  | ROZPOCET | 0 | 0 | 0 | 0 | 0 | 1 | 0 | 16 | 86795461
|  |  | 6+18+4+4+3+2 |  |  |  | 37 | [15 empty] | VV | 2 | 2 | -1 | 1 | ROZPOCET
339 | M | 6116019202 | dveře dřevěné vnitřní hladké plné 1křídlové 80x197 cm |  |  | kus | 39 | 0 |  | 0 |  |  |  |  | základní |  |  | 0.016 | 0.624 | 0 | 0 | 32 | M | 2 |  |  |  | ROZPOCET | 0 | 0 | 0 | 0 | 0 | 1 | 0 | 16 | -59939224
|  |  | 24+15 |  |  |  | 39 | [15 empty] | VV | 2 | 2 | -1 | 1 | ROZPOCET
340 | K | 766660002 | Montáž dveřních křídel otvíravých 1křídlových š přes 0,8 m do ocelové zárubně |  |  | kus | 1 | 0 |  | 0 |  | CS ÚRS 2013 02 |  |  | základní |  |  | 0 | 0 | 0 | 0 | 16 | K | 2 |  |  |  | ROZPOCET | 0 | 0 | 0 | 0 | 0 | 1 | 0 | 16 | -1490332456
|  |  | Montáž dveřních křídel dřevěných nebo plastových otevíravých do ocelové zárubně povrchově upravených jednokřídlových, šířky přes 800 mm | [19 empty] | PP | 2
341 | M | 611602222 | dveře dřevěné vnitřní hladké plné 1křídlové 90x197 |  |  | kus | 1 | 0 |  | 0 |  |  |  |  | základní |  |  | 0.0175 | 0.0175 | 0 | 0 | 32 | M | 2 |  |  |  | ROZPOCET | 0 | 0 | 0 | 0 | 0 | 1 | 0 | 16 | 1332568266
342 | K | 766660013 | Repase stávajících dveřních křídel šíře 600,800,900 a 1450 mm |  |  | kus | 99 | 0 |  | 0 |  |  |  |  | základní |  |  | 0.086 | 8.514 | 0 | 0 | 16 | K | 2 |  |  |  | ROZPOCET | 0 | 0 | 0 | 0 | 0 | 1 | 0 | 16 | 299236375
|  |  | Repase stávajících dveřních křídel šíře 600,800,900 a 1450 mm | [19 empty] | PP | 2
|  |  | 18+79+1+1 |  |  |  | 99 | [15 empty] | VV | 2 | 2 | -1 | 1 | ROZPOCET
343 | K | 766660031 | Montáž dveřních křídel otvíravých 2křídlových požárních do ocelové zárubně |  |  | kus | 8 | 0 |  | 0 |  | CS ÚRS 2013 02 |  |  | základní |  |  | 0 | 0 | 0 | 0 | 16 | K | 2 |  |  |  | ROZPOCET | 0 | 0 | 0 | 0 | 0 | 1 | 0 | 16 | -925486862
|  |  | Montáž dveřních křídel dřevěných nebo plastových otevíravých do ocelové zárubně protipožárních dvoukřídlových jakékoliv šířky | [19 empty] | PP | 2
|  |  | 1+1+2+2+2 |  |  |  | 8 | [15 empty] | VV | 2 | 2 | -1 | 1 | ROZPOCET
344 | M | 611656141 | 106 vnitřní prosklené dřevěné dvoukřídlové symetrické dveře 1750 x 2100 mm viz výpis výplně |  |  | kus | 1 | 0 |  | 0 |  |  |  |  | základní |  |  | 0.186 | 0.186 | 0 | 0 | 32 | M | 2 |  |  |  | ROZPOCET | 0 | 0 | 0 | 0 | 0 | 1 | 0 | 16 | 316289603
345 | M | 611656142 | 107 vnitřní plné dřevěné dvoukřídlové symetrické dveře 1600 x 2100 mm viz výpis výplně |  |  | kus | 1 | 0 |  | 0 |  |  |  |  | základní |  |  | 0.118 | 0.118 | 0 | 0 | 32 | M | 2 |  |  |  | ROZPOCET | 0 | 0 | 0 | 0 | 0 | 1 | 0 | 16 | -54173937
346 | M | 611656143 | 108 vnitřní prosklené dřevěné dvoukřídlové symetrické dveře 1780 x 2370 mm viz výpis výplně |  |  | kus | 2 | 0 |  | 0 |  |  |  |  | základní |  |  | 0.118 | 0.236 | 0 | 0 | 32 | M | 2 |  |  |  | ROZPOCET | 0 | 0 | 0 | 0 | 0 | 1 | 0 | 16 | -1789523740
347 | M | 611656144 | 109 vnitřní prosklená dřevěná dvoukřídlová symetrická stěna 2250 x 2980 mm viz výpis výplně |  |  | kus | 2 | 0 |  | 0 |  |  |  |  | základní |  |  | 0.118 | 0.236 | 0 | 0 | 32 | M | 2 |  |  |  | ROZPOCET | 0 | 0 | 0 | 0 | 0 | 1 | 0 | 16 | 749312461
348 | M | 611656144´5 | 110 vnitřní prosklená dřevěná dvoukřídlová symetrická stěna 2250 x 2980 mm viz výpis výplně |  |  | kus | 2 | 0 |  | 0 |  |  |  |  | základní |  |  | 0.118 | 0.236 | 0 | 0 | 32 | M | 2 |  |  |  | ROZPOCET | 0 | 0 | 0 | 0 | 0 | 1 | 0 | 16 | 112818693
349 | K | 766660722 | Montáž dveřního kování |  |  | kus | 85 | 0 |  | 0 |  | CS ÚRS 2013 02 |  |  | základní |  |  | 0 | 0 | 0 | 0 | 16 | K | 2 |  |  |  | ROZPOCET | 0 | 0 | 0 | 0 | 0 | 1 | 0 | 16 | -1024633105
|  |  | Montáž dveřních křídel dřevěných nebo plastových ostatní práce dveřního kování zámku | [19 empty] | PP | 2
350 | M | 549136520 | klika a knoflík se štíty pro vložku 26104 |  |  | sada | 77 | 0 |  | 0 |  | CS ÚRS 2013 02 |  |  | základní |  |  | 0.00042 | 0.03234 | 0 | 0 | 32 | M | 2 |  |  |  | ROZPOCET | 0 | 0 | 0 | 0 | 0 | 1 | 0 | 16 | -1863737836
351 | M | 549141000 | kování bezpečnostní Rostex, knoflík-klika R 802 Cr |  |  | kus | 8 | 0 |  | 0 |  | CS ÚRS 2013 02 |  |  | základní |  |  | 0.0021 | 0.0168 | 0 | 0 | 32 | M | 2 |  |  |  | ROZPOCET | 0 | 0 | 0 | 0 | 0 | 1 | 0 | 16 | 784652849
352 | K | 766691914 | Vyvěšení nebo zavěšení dřevěných křídel dveří pl do 2 m2 |  |  | kus | 99 | 0 |  | 0 |  | CS ÚRS 2013 02 |  |  | základní |  |  | 0 | 0 | 0.024 | 2.376 | 16 | K | 2 |  |  |  | ROZPOCET | 0 | 0 | 0 | 0 | 0 | 1 | 0 | 16 | 321185534
|  |  | Ostatní práce vyvěšení nebo zavěšení křídel s případným uložením a opětovným zavěšením po provedení stavebních změn dřevěných dveřních, plochy do 2 m2 | [19 empty] | PP | 2
353 | K | 766694115 | Montáž parapetních desek dřevěných, laminovaných šířka do 300 mm |  |  | m | 242 | 0 |  | 0 |  |  |  |  | základní |  |  | 0 | 0 | 0 | 0 | 16 | K | 2 |  |  |  | ROZPOCET | 0 | 0 | 0 | 0 | 0 | 1 | 0 | 16 | 202256018
|  |  | Montáž ostatních truhlářských konstrukcí parapetních desek šířky do 300 mm, délky Montáž parapetních desek dřevěných, laminovaných šířka do 300 mm | [19 empty] | PP | 2
|  |  | "T1" 193 |  |  |  | 193 | [15 empty] | VV | 2 | 2 | -1 | 0 | ROZPOCET
|  |  | "T5" 25 |  |  |  | 25 | [15 empty] | VV | 2 | 2 | -1 | 0 | ROZPOCET
|  |  | "T6" 20 |  |  |  | 20 | [15 empty] | VV | 2 | 2 | -1 | 0 | ROZPOCET
|  |  | "T7" 4 |  |  |  | 4 | [15 empty] | VV | 2 | 2 | -1 | 0 | ROZPOCET
|  |  | Součet |  |  |  | 242 | [15 empty] | VV | 2 | 4 | -1 | 1 | ROZPOCET
354 | M | 607941010 | deska parapetní dřevotřísková vnitřní 0,2 x 1 m |  |  | m | 266.2 | 0 |  | 0 |  | CS ÚRS 2013 02 |  |  | základní |  |  | 0.003 | 0.7986 | 0 | 0 | 32 | M | 2 |  |  |  | ROZPOCET | 0 | 0 | 0 | 0 | 0 | 1 | 0 | 16 | 259507430
|  |  | 242*1,1 'Přepočtené koeficientem množství |  |  |  | 266.2 | [15 empty] | VV | 2 | 2 | 0 | 1 | ROZPOCET
355 | M | 607941210 | koncovka PVC k parapetním deskám 600 mm |  |  | kus | 175.544 | 0 |  | 0 |  | CS ÚRS 2013 02 |  |  | základní |  |  | 6e-05 | 0.010533 | 0 | 0 | 32 | M | 2 |  |  |  | ROZPOCET | 0 | 0 | 0 | 0 | 0 | 1 | 0 | 16 | -1581783841
|  |  | 87,7720207253886*2 'Přepočtené koeficientem množství |  |  |  | 175.544 | [15 empty] | VV | 2 | 2 | 0 | 1 | ROZPOCET
356 | K | 766694124 | Montáž parapetních desek dřevěných, laminovaných šířky přes 30 cm délky přes 2,6 m |  |  | kus | 1 | 0 |  | 0 |  | CS ÚRS 2013 02 |  |  | základní |  |  | 0 | 0 | 0 | 0 | 16 | K | 2 |  |  |  | ROZPOCET | 0 | 0 | 0 | 0 | 0 | 1 | 0 | 16 | 1235323549
|  |  | Montáž ostatních truhlářských konstrukcí parapetních desek šířky přes 300 mm, délky přes 2600 mm | [19 empty] | PP | 2
357 | M | 607941040 | deska parapetní dřevotřísková vnitřní 0,34 x 1 m |  |  | m | 3.08 | 0 |  | 0 |  | CS ÚRS 2013 02 |  |  | základní |  |  | 0.006 | 0.01848 | 0 | 0 | 32 | M | 2 |  |  |  | ROZPOCET | 0 | 0 | 0 | 0 | 0 | 1 | 0 | 16 | 1655299987
|  |  | 2,8*1,1 'Přepočtené koeficientem množství |  |  |  | 3.08 | [15 empty] | VV | 2 | 2 | 0 | 1 | ROZPOCET
358 | M | 607941210 | koncovka PVC k parapetním deskám 600 mm |  |  | kus | 2 | 0 |  | 0 |  | CS ÚRS 2013 02 |  |  | základní |  |  | 6e-05 | 0.00012 | 0 | 0 | 32 | M | 2 |  |  |  | ROZPOCET | 0 | 0 | 0 | 0 | 0 | 1 | 0 | 16 | -1082662862
359 | K | 766694125 | Montáž parapetních desek dřevěných, laminovaných šířky do 60 cm délky přes 2,6 m |  |  | m | 390.2 | 0 |  | 0 |  |  |  |  | základní |  |  | 0 | 0 | 0 | 0 | 16 | K | 2 |  |  |  | ROZPOCET | 0 | 0 | 0 | 0 | 0 | 1 | 0 | 16 | 1726983586
|  |  | Montáž parapetních desek dřevěných, laminovaných šířky do 60 cm délky přes 2,6 m | [19 empty] | PP | 2
|  |  | "T3" 375 |  |  |  | 375 | [15 empty] | VV | 2 | 2 | -1 | 0 | ROZPOCET
|  |  | "T4" 15,20 |  |  |  | 15.2 | [15 empty] | VV | 2 | 2 | -1 | 0 | ROZPOCET
|  |  | Součet |  |  |  | 390.2 | [15 empty] | VV | 2 | 4 | -1 | 1 | ROZPOCET
360 | M | 607941100 | deska parapetní dřevotřísková vnitřní viz.výpis truhlářských prvků |  |  | m | 429.22 | 0 |  | 0 |  |  |  |  | základní |  |  | 0.01 | 4.2922 | 0 | 0 | 32 | M | 2 |  |  |  | ROZPOCET | 0 | 0 | 0 | 0 | 0 | 1 | 0 | 16 | 1200322279
|  |  | "T3" 375 |  |  |  | 375 | [15 empty] | VV | 2 | 2 | -1 | 0 | ROZPOCET
|  |  | "T4"15,20 |  |  |  | 15.2 | [15 empty] | VV | 2 | 2 | -1 | 0 | ROZPOCET
|  |  | Součet |  |  |  | 390.2 | [15 empty] | VV | 2 | 4 | -1 | 1 | ROZPOCET
|  |  | 390,2*1,1 'Přepočtené koeficientem množství |  |  |  | 429.22 | [15 empty] | VV | 2 | 2 | 0 | 1 | ROZPOCET
361 | M | 607941110 | hliníková průběžná mřížka viz.výpis truhlářských prvků |  |  | m | 228.8 | 0 |  | 0 |  |  |  |  | základní |  |  | 0.01 | 2.288 | 0 | 0 | 32 | M | 2 |  |  |  | ROZPOCET | 0 | 0 | 0 | 0 | 0 | 1 | 0 | 16 | -1538516870
|  |  | 208*1,1 'Přepočtené koeficientem množství |  |  |  | 228.8 | [15 empty] | VV | 2 | 2 | 0 | 1 | ROZPOCET
362 | K | 766811153 | Montáž kuchyňské linky vč.vestavných předmětů |  |  | soub | 6 | 0 |  | 0 |  |  |  |  | základní |  |  | 0 | 0 | 0 | 0 | 16 | K | 2 |  |  |  | ROZPOCET | 0 | 0 | 0 | 0 | 0 | 1 | 0 | 16 | 812180798
|  |  | Montáž kuchyňské linky vč.vestavných předmětů | [19 empty] | PP | 2
|  |  | "T8, T9,T10, T11"1+3+1+1 |  |  |  | 6 | [15 empty] | VV | 2 | 2 | -1 | 1 | ROZPOCET
363 | M | 607215310 | T8 kuchyňská linka 2450 x 600 mm se závěsnými skříňkami viz truhlářské prvky |  |  | soub | 1 | 0 |  | 0 |  |  |  |  | základní |  |  | 0.158 | 0.158 | 0 | 0 | 32 | M | 2 |  |  |  | ROZPOCET | 0 | 0 | 0 | 0 | 0 | 1 | 0 | 16 | 1382769082
364 | M | 607215320 | T9 kuchyňská linka 1200 x 600 mm se závěsnými skříňkami viz truhlářské prvky |  |  | soub | 3 | 0 |  | 0 |  |  |  |  | základní |  |  | 0.158 | 0.474 | 0 | 0 | 32 | M | 2 |  |  |  | ROZPOCET | 0 | 0 | 0 | 0 | 0 | 1 | 0 | 16 | 958150404
365 | M | 607215330 | T10 kuchyňská linka 2300 x 600 mm se závěsnými skříňkami viz truhlářské prvky |  |  | soub | 1 | 0 |  | 0 |  |  |  |  | základní |  |  | 0.158 | 0.158 | 0 | 0 | 32 | M | 2 |  |  |  | ROZPOCET | 0 | 0 | 0 | 0 | 0 | 1 | 0 | 16 | -1967284507
366 | M | 607215340 | T11 kuchyňská linka 4500 x 600 mm se závěsnými skříňkami viz truhlářské prvky |  |  | soub | 1 | 0 |  | 0 |  |  |  |  | základní |  |  | 0.158 | 0.158 | 0 | 0 | 32 | M | 2 |  |  |  | ROZPOCET | 0 | 0 | 0 | 0 | 0 | 1 | 0 | 16 | -1413470411
367 | K | 766811154 | Navýšení stávajícího schodiš´tového zábradlí pomocí dřevěného madla viz.truhlářské prvky - T12 |  |  | m | 110 | 0 |  | 0 |  |  |  |  | základní |  |  | 0.086 | 9.46 | 0 | 0 | 16 | K | 2 |  |  |  | ROZPOCET | 0 | 0 | 0 | 0 | 0 | 1 | 0 | 16 | 1183106140
368 | K | 766812840 | Demontáž kuchyňských linek dřevěných nebo kovových délky do 2,1 m |  |  | kus | 4 | 0 |  | 0 |  | CS ÚRS 2013 02 |  |  | základní |  |  | 0 | 0 | 0.174 | 0.696 | 16 | K | 2 |  |  |  | ROZPOCET | 0 | 0 | 0 | 0 | 0 | 1 | 0 | 16 | 837504110
|  |  | Demontáž kuchyňských linek dřevěných nebo kovových včetně skříněk uchycených na stěně, délky přes 1800 do 2100 mm | [19 empty] | PP | 2
369 | K | 998766103 | Přesun hmot tonážní pro konstrukce truhlářské v objektech v do 24 m |  |  | t | 92.526 | 0 |  | 0 |  | CS ÚRS 2013 02 |  |  | základní |  |  | 0 | 0 | 0 | 0 | 16 | K | 2 |  |  |  | ROZPOCET | 0 | 0 | 0 | 0 | 0 | 1 | 0 | 16 | 10190896
|  |  | Přesun hmot pro konstrukce truhlářské stanovený z hmotnosti přesunovaného materiálu vodorovná dopravní vzdálenost do 50 m v objektech výšky přes 12 do 24 m | [19 empty] | PP | 2
| 767 - Konstrukce zámečnické | [8 empty] | 0 | [6 empty] | 0 |  | 16.3468 |  | 10.0789 | 2 | D | 1 |  |  |  | ROZPOCET | [6 empty] | 0
370 | K | 767311810 | Demontáž světlíků všech typů se zasklením |  |  | m2 | 18.563 | 0 |  | 0 |  | CS ÚRS 2013 02 |  |  | základní |  |  | 0 | 0 | 0.021 | 0.38982 | 16 | K | 2 |  |  |  | ROZPOCET | 0 | 0 | 0 | 0 | 0 | 1 | 0 | 16 | 1156378248
|  |  | Demontáž světlíků se zasklením | [19 empty] | PP | 2
|  |  | 1,65*3,75*3 |  |  |  | 18.563 | [15 empty] | VV | 2 | 2 | -1 | 1 | ROZPOCET
371 | K | 767581802 | Demontáž podhledu lamel |  |  | m2 | 72.03 | 0 |  | 0 |  | CS ÚRS 2013 02 |  |  | základní |  |  | 0 | 0 | 0.004 | 0.28812 | 16 | K | 2 |  |  |  | ROZPOCET | 0 | 0 | 0 | 0 | 0 | 1 | 0 | 16 | 735773644
|  |  | Demontáž podhledů lamel | [19 empty] | PP | 2
|  |  | "m.č.1NPB.17" +72,03 |  |  |  | 72.03 | [15 empty] | VV | 2 | 2 | -1 | 1 | ROZPOCET
372 | K | 767590830 | Demontáž podlah zdvojených - desek |  |  | m2 | 20.31 | 0 |  | 0 |  | CS ÚRS 2013 02 |  |  | základní |  |  | 0 | 0 | 0.02 | 0.4062 | 4 | K | 2 |  |  |  | ROZPOCET | 0 | 0 | 0 | 0 | 0 | 1 | 0 | 4 | 801396924
|  |  | Demontáž podlahových konstrukcí zdvojených podlah desek | [19 empty] | PP | 2
|  |  | "m.č.1NPC.11" +20,31 |  |  |  | 20.31 | [15 empty] | VV | 2 | 2 | -1 | 1 | ROZPOCET
373 | K | 767590840 | Demontáž podlah zdvojených - nosného roštu |  |  | m2 | 20.31 | 0 |  | 0 |  | CS ÚRS 2013 02 |  |  | základní |  |  | 0 | 0 | 0.01 | 0.2031 | 16 | K | 2 |  |  |  | ROZPOCET | 0 | 0 | 0 | 0 | 0 | 1 | 0 | 16 | -1634493895
|  |  | Demontáž podlahových konstrukcí zdvojených podlah nosného roštu | [19 empty] | PP | 2
374 | K | 767646533 | Montáž vnějších stěn hliníkových výšky nad 3000 mm |  |  | m2 | 342.036 | 0 |  | 0 |  |  |  |  | základní |  |  | 0.012 | 4.1044 | 0 | 0 | 16 | K | 2 |  |  |  | ROZPOCET | 0 | 0 | 0 | 0 | 0 | 1 | 0 | 16 | -1579509094
|  |  | Montáž vnějších stěn hliníkových výšky nad 3000 mm | [19 empty] | PP | 2
|  |  | 13,1*3,52+16,10*3,52+3,97*3,52+6,85*3,52+3,15*3,52+16,80*3,52+20,60*3,60 |  |  |  | 285.254 | [15 empty] | VV | 2 | 2 | -1 | 0 | ROZPOCET
|  |  | 5,5*3,52+5,6*3,52+5,5*3,22 |  |  |  | 56.782 | [15 empty] | VV | 2 | 2 | -1 | 0 | ROZPOCET
|  |  | Součet |  |  |  | 342.036 | [15 empty] | VV | 2 | 4 | -1 | 1 | ROZPOCET
375 | M | 553417620 | 81 vnější prosklená hliníková stěna s hliníkovými jednokřídlovými okny 13100 x 3520 mm viz.výplně otvorů |  |  | kus | 1 | 0 |  | 0 |  |  |  |  | základní |  |  | 0.5 | 0.5 | 0 | 0 | 32 | M | 2 |  |  |  | ROZPOCET | 0 | 0 | 0 | 0 | 0 | 1 | 0 | 16 | 734883336
376 | M | 553417621 | 82 vnější prosklená hliníková stěna s hliníkovými jednokřídlovými okny 16100 x 3520 mm viz.výplně otvorů |  |  | kus | 1 | 0 |  | 0 |  |  |  |  | základní |  |  | 0.5 | 0.5 | 0 | 0 | 32 | M | 2 |  |  |  | ROZPOCET | 0 | 0 | 0 | 0 | 0 | 1 | 0 | 16 | 820724860
377 | M | 553417622 | 83 vnější prosklená hliníková stěna s hliníkovými jednokřídlovými okny 3970 x 3520 mm viz.výplně otvorů |  |  | kus | 1 | 0 |  | 0 |  |  |  |  | základní |  |  | 0.35 | 0.35 | 0 | 0 | 32 | M | 2 |  |  |  | ROZPOCET | 0 | 0 | 0 | 0 | 0 | 1 | 0 | 16 | -412789172
378 | M | 553417623 | 84 vnější prosklená hliníková stěna s hliníkovými jednokřídlovými okny 6850 x 3520 mm viz.výplně otvorů |  |  | kus | 1 | 0 |  | 0 |  |  |  |  | základní |  |  | 0.4 | 0.4 | 0 | 0 | 32 | M | 2 |  |  |  | ROZPOCET | 0 | 0 | 0 | 0 | 0 | 1 | 0 | 16 | 1995456786
379 | M | 553417624 | 85 vnější prosklená hliníková stěna s hliníkovými jednokřídlovými okny 3150 x 3520 mm viz.výplně otvorů |  |  | kus | 1 | 0 |  | 0 |  |  |  |  | základní |  |  | 0.2 | 0.2 | 0 | 0 | 32 | M | 2 |  |  |  | ROZPOCET | 0 | 0 | 0 | 0 | 0 | 1 | 0 | 16 | 595773229
380 | M | 553417625 | 86 vnější prosklená hliníková stěna s hliníkovými jednokřídlovými okny 16800 x 3520 mm viz.výplně otvorů |  |  | kus | 1 | 0 |  | 0 |  |  |  |  | základní |  |  | 1.5 | 1.5 | 0 | 0 | 32 | M | 2 |  |  |  | ROZPOCET | 0 | 0 | 0 | 0 | 0 | 1 | 0 | 16 | 1615909976
381 | M | 553417626 | 87 vnější prosklená hliníková stěna s hliníkovými jednokřídlovými okny 20600 x 3600 mm viz.výplně otvorů |  |  | kus | 1 | 0 |  | 0 |  |  |  |  | základní |  |  | 1.5 | 1.5 | 0 | 0 | 32 | M | 2 |  |  |  | ROZPOCET | 0 | 0 | 0 | 0 | 0 | 1 | 0 | 16 | 598825679
382 | M | 553417627 | 88 vnější prosklená hliníková stěna s hliníkovými jednokřídlovými okny 5500 x 3520 mm viz.výplně otvorů |  |  | kus | 1 | 0 |  | 0 |  |  |  |  | základní |  |  | 1.5 | 1.5 | 0 | 0 | 32 | M | 2 |  |  |  | ROZPOCET | 0 | 0 | 0 | 0 | 0 | 1 | 0 | 16 | 1694610573
383 | M | 553417628 | 89 vnější prosklená hliníková stěna s hliníkovými jednokřídlovými okny 5600 x 3600 mm viz.výplně otvorů |  |  | kus | 1 | 0 |  | 0 |  |  |  |  | základní |  |  | 1.5 | 1.5 | 0 | 0 | 32 | M | 2 |  |  |  | ROZPOCET | 0 | 0 | 0 | 0 | 0 | 1 | 0 | 16 | -1314427551
384 | M | 553417629 | 90 vnější prosklená hliníková stěna s hliníkovými jednokřídlovými okny 5500 x 3220 mm viz.výplně otvorů |  |  | kus | 1 | 0 |  | 0 |  |  |  |  | základní |  |  | 1.5 | 1.5 | 0 | 0 | 32 | M | 2 |  |  |  | ROZPOCET | 0 | 0 | 0 | 0 | 0 | 1 | 0 | 16 | 626729193
385 | K | 767712812 | Demontáž výkladců zapuštěných svařovaných |  |  | m2 | 342.036 | 0 |  | 0 |  | CS ÚRS 2013 02 |  |  | základní |  |  | 0 | 0 | 0.018 | 6.1566 | 16 | K | 2 |  |  |  | ROZPOCET | 0 | 0 | 0 | 0 | 0 | 1 | 0 | 16 | 1472911930
|  |  | Demontáž výkladců zapuštěných svařovaných | [19 empty] | PP | 2
|  |  | "demontáž výkladců" 342,036 |  |  |  | 342.036 | [15 empty] | VV | 2 | 2 | -1 | 1 | ROZPOCET
386 | K | 767833101 | Z2 žebřík pro přístup na střešní plochu |  |  | kus | 2 | 0 |  | 0 |  |  |  |  | základní |  |  | 0.045 | 0.09 | 0 | 0 | 16 | K | 2 |  |  |  | ROZPOCET | 0 | 0 | 0 | 0 | 0 | 1 | 0 | 16 | -2121506765
387 | K | 767833102 | Z3 žebřík pro přístup na střešní plochu |  |  | kus | 1 | 0 |  | 0 |  |  |  |  | základní |  |  | 0.045 | 0.045 | 0 | 0 | 16 | K | 2 |  |  |  | ROZPOCET | 0 | 0 | 0 | 0 | 0 | 1 | 0 | 16 | -2053212829
388 | K | 767833103 | Z4 obloukový pásový světlík, pevný viz.zámečnické prvky |  |  | kus | 3 | 0 |  | 0 |  |  |  |  | základní |  |  | 0.186 | 0.558 | 0 | 0 | 16 | K | 2 |  |  |  | ROZPOCET | 0 | 0 | 0 | 0 | 0 | 1 | 0 | 16 | -430724858
389 | K | 767833104 | Z5 venkovní ocelová obdélníková protidešťová žaluzie viz.zámečnické prvky |  |  | kus | 1 | 0 |  | 0 |  |  |  |  | základní |  |  | 0.186 | 0.186 | 0 | 0 | 16 | K | 2 |  |  |  | ROZPOCET | 0 | 0 | 0 | 0 | 0 | 1 | 0 | 16 | 696091512
390 | K | 767833105 | Z6 vnitřní ocelová rampa viz.zámečnické prvky |  |  | kus | 1 | 0 |  | 0 |  |  |  |  | základní |  |  | 0.286 | 0.286 | 0 | 0 | 16 | K | 2 |  |  |  | ROZPOCET | 0 | 0 | 0 | 0 | 0 | 1 | 0 | 16 | -944264176
391 | K | 767833106 | Z7 rozebrání stávající krytiny z trapézového plechu viz.zámečnické prvky |  |  | kpl | 1 | 0 |  | 0 |  |  |  |  | základní |  |  | 0.286 | 0.286 | 0 | 0 | 16 | K | 2 |  |  |  | ROZPOCET | 0 | 0 | 0 | 0 | 0 | 1 | 0 | 16 | 881563431
392 | K | 767833107 | Z8 zkrácení stávajícího ocelového oplocení viz.zámečnické prvky |  |  | kpl | 1 | 0 |  | 0 |  |  |  |  | základní |  |  | 0.286 | 0.286 | 0.285 | 0.285 | 16 | K | 2 |  |  |  | ROZPOCET | 0 | 0 | 0 | 0 | 0 | 1 | 0 | 16 | 1912449802
393 | K | 767833108 | Z9 demontáž a zpětná montáž stávající obloukové markýzy viz.zámečnické prvky |  |  | kpl | 1 | 0 |  | 0 |  |  |  |  | základní |  |  | 0.177 | 0.177 | 0 | 0 | 16 | K | 2 |  |  |  | ROZPOCET | 0 | 0 | 0 | 0 | 0 | 1 | 0 | 16 | -1767478148
394 | K | 767833109 | Z10 úprava ocelových mříží anglických dvorků viz.zámečnické prvky |  |  | kus | 2 | 0 |  | 0 |  |  |  |  | základní |  |  | 0.177 | 0.354 | 0 | 0 | 16 | K | 2 |  |  |  | ROZPOCET | 0 | 0 | 0 | 0 | 0 | 1 | 0 | 16 | 1979207363
395 | K | 767833110 | Z11 ocelové vnitřní svařované trubkové zábradlí viz.zámečnické prvky |  |  | m | 4.9 | 0 |  | 0 |  |  |  |  | základní |  |  | 0.076 | 0.3724 | 0 | 0 | 16 | K | 2 |  |  |  | ROZPOCET | 0 | 0 | 0 | 0 | 0 | 1 | 0 | 16 | -564012300
396 | K | 767833111 | Z12 vybavení WC imobilních viz.zámečnické prvky |  |  | kpl | 2 | 0 |  | 0 |  |  |  |  | základní |  |  | 0.076 | 0.152 | 0 | 0 | 16 | K | 2 |  |  |  | ROZPOCET | 0 | 0 | 0 | 0 | 0 | 1 | 0 | 16 | 1739852073
397 | K | 767996800 | Demontáž atypických zámečnických konstrukcí rozebráním hmotnosti jednotlivých dílů |  |  | kg | 2350 | 0 |  | 0 |  |  |  |  | základní |  |  | 0 | 0 | 0.001 | 2.35 | 16 | K | 2 |  |  |  | ROZPOCET | 0 | 0 | 0 | 0 | 0 | 1 | 0 | 16 | -320334969
|  |  | Demontáž atypických zámečnických konstrukcí rozebráním hmotnosti jednotlivých dílů do 20 kg | [19 empty] | PP | 2
|  |  | "m.č.1NPB.17 odstranění konstrukce regálů vč.2ramenného schodiště" +2150 |  |  |  | 2150 | [15 empty] | VV | 2 | 2 | -1 | 0 | ROZPOCET
|  |  | "m.č.1NPC.11 odstranění konstrukce serveru, skříňí racku" +200,00 |  |  |  | 200 | [15 empty] | VV | 2 | 2 | -1 | 0 | ROZPOCET
|  |  | Součet |  |  |  | 2350 | [15 empty] | VV | 2 | 4 | 0 | 1 | ROZPOCET
398 | K | 998767103 | Přesun hmot tonážní pro zámečnické konstrukce v objektech v do 24 m |  |  | t | 16.347 | 0 |  | 0 |  | CS ÚRS 2013 02 |  |  | základní |  |  | 0 | 0 | 0 | 0 | 16 | K | 2 |  |  |  | ROZPOCET | 0 | 0 | 0 | 0 | 0 | 1 | 0 | 16 | 605144602
|  |  | Přesun hmot pro zámečnické konstrukce stanovený z hmotnosti přesunovaného materiálu vodorovná dopravní vzdálenost do 50 m v objektech výšky přes 12 do 24 m | [19 empty] | PP | 2
| 771 - Podlahy z dlaždic | [8 empty] | 0 | [6 empty] | 0 |  | 243.1046 |  | 256.2878 | 2 | D | 1 |  |  |  | ROZPOCET | [6 empty] | 0
399 | K | 771571810 | Demontáž podlah z dlaždic keramických kladených do malty |  |  | m2 | 845.36 | 0 |  | 0 |  | CS ÚRS 2013 02 |  |  | základní |  |  | 0 | 0 | 0.08317 | 70.3086 | 16 | K | 2 |  |  |  | ROZPOCET | 0 | 0 | 0 | 0 | 0 | 1 | 0 | 16 | 1312188653
|  |  | Demontáž podlah z dlaždic keramických kladených do malty | [19 empty] | PP | 2
|  |  | 1NPA | [19 empty] | VV | 2 | 1 | -1 | 0 | ROZPOCET
|  |  | +10,36+5,80 |  |  |  | 16.16 | [15 empty] | VV | 2 | 2 | -1 | 0 | ROZPOCET
|  |  | 1NPB | [19 empty] | VV | 2 | 1 | -1 | 0 | ROZPOCET
|  |  | +14,02+1,19+11,75 |  |  |  | 26.96 | [15 empty] | VV | 2 | 2 | -1 | 0 | ROZPOCET
|  |  | 1NPC | [19 empty] | VV | 2 | 1 | -1 | 0 | ROZPOCET
|  |  | +98,04 |  |  |  | 98.04 | [15 empty] | VV | 2 | 2 | -1 | 0 | ROZPOCET
|  |  | 2NPA | [19 empty] | VV | 2 | 1 | -1 | 0 | ROZPOCET
|  |  | +61,82+16,26+2,03+12,48+78,27+2,28+9,65+12,06+72,62 |  |  |  | 267.47 | [15 empty] | VV | 2 | 2 | -1 | 0 | ROZPOCET
|  |  | 3NPA | [19 empty] | VV | 2 | 1 | -1 | 0 | ROZPOCET
|  |  | +62,48+16,25+3,24+11,44+4,72+164,94 |  |  |  | 263.07 | [15 empty] | VV | 2 | 2 | -1 | 0 | ROZPOCET
|  |  | 4NPA | [19 empty] | VV | 2 | 1 | -1 | 0 | ROZPOCET
|  |  | +62,66+16,25+1,57+12,28+80,90 |  |  |  | 173.66 | [15 empty] | VV | 2 | 2 | -1 | 0 | ROZPOCET
|  |  | Součet |  |  |  | 845.36 | [15 empty] | VV | 2 | 4 | -1 | 1 | ROZPOCET
400 | K | 965042141 | Bourání podkladů pod dlažby nebo mazanin betonových nebo z litého asfaltu tl do 100 mm pl přes 4 m2 |  |  | m3 | 84.536 | 0 |  | 0 |  | CS ÚRS 2013 02 |  |  | základní |  |  | 0 | 0 | 2.2 | 185.9792 | 4 | K | 2 |  |  |  | ROZPOCET | 0 | 0 | 0 | 0 | 0 | 1 | 0 | 4 | 1983828746
|  |  | Bourání podkladů pod dlažby nebo litých celistvých podlah a mazanin betonových nebo z litého asfaltu tl. do 100 mm, plochy přes 4 m2 | [19 empty] | PP | 2
|  |  | +845,36*0,10 |  |  |  | 84.536 | [15 empty] | VV | 2 | 2 | -1 | 1 | ROZPOCET
401 | K | 631311124 | Mazanina tl do 120 mm z betonu prostého tř. C 16/20 |  |  | m3 | 87.586 | 0 |  | 0 |  | CS ÚRS 2013 02 |  |  | základní |  |  | 2.2563 | 197.6238 | 0 | 0 | 4 | K | 2 |  |  |  | ROZPOCET | 0 | 0 | 0 | 0 | 0 | 1 | 0 | 4 | 1892874503
|  |  | Mazanina z betonu prostého tl. přes 80 do 120 mm tř. C 16/20 | [19 empty] | PP | 2
|  |  | +875,86*0,10 |  |  |  | 87.586 | [15 empty] | VV | 2 | 2 | -1 | 1 | ROZPOCET
402 | K | 631319173 | Příplatek k mazanině tl do 120 mm za stržení povrchu spodní vrstvy před vložením výztuže |  |  | m3 | 87.586 | 0 |  | 0 |  | CS ÚRS 2013 02 |  |  | základní |  |  | 0 | 0 | 0 | 0 | 4 | K | 2 |  |  |  | ROZPOCET | 0 | 0 | 0 | 0 | 0 | 1 | 0 | 4 | 1940059072
|  |  | Příplatek k cenám mazanin za stržení povrchu spodní vrstvy mazaniny latí před vložením výztuže nebo pletiva pro tl. obou vrstev mazaniny přes 80 do 120 mm | [19 empty] | PP | 2
403 | K | 631362021 | Výztuž mazanin svařovanými sítěmi Kari |  |  | t | 7.007 | 0 |  | 0 |  | CS ÚRS 2013 02 |  |  | základní |  |  | 1.0531 | 7.3788 | 0 | 0 | 4 | K | 2 |  |  |  | ROZPOCET | 0 | 0 | 0 | 0 | 0 | 1 | 0 | 4 | 2041599510
|  |  | Výztuž mazanin ze svařovaných sítí z drátů typu KARI | [19 empty] | PP | 2
|  |  | +87,586*0,08 |  |  |  | 7.007 | [15 empty] | VV | 2 | 2 | -1 | 0 | ROZPOCET
404 | K | 771474113 | Montáž soklíků z dlaždic keramických rovných flexibilní lepidlo v do 120 mm |  |  | m | 583.212 | 0 |  | 0 |  | CS ÚRS 2013 02 |  |  | základní |  |  | 0.00062 | 0.36159 | 0 | 0 | 16 | K | 2 |  |  |  | ROZPOCET | 0 | 0 | 0 | 0 | 0 | 1 | 0 | 16 | 25912853
|  |  | Montáž soklíků z dlaždic keramických lepených flexibilním lepidlem rovných výšky přes 90 do 120 mm | [19 empty] | PP | 2
|  |  | "m.č.1NPA.16" +7,00+21,87+5,15+13,77+5,10+2,10-(1,65+1,45+2*1,00+0,90+5*0,80+2*0,60) |  |  |  | 43.79 | [15 empty] | VV | 2 | 2 | -1 | 0 | ROZPOCET
|  |  | "m.č.1NPC.01" +12,20+5,17+6*(0,60+0,15+0,60)+11,30 |  |  |  | 36.77 | [15 empty] | VV | 2 | 2 | -1 | 0 | ROZPOCET
|  |  | "m.č.1NPC.08" +2*(7,55+1,55)-1,25-3*0,80 |  |  |  | 14.55 | [15 empty] | VV | 2 | 2 | -1 | 0 | ROZPOCET
|  |  | "m.č.2NPA.02" +(0,60+6,20+2*4,00+0,30+9,80)-2*0,80-3*0,60-1,00-1,20 |  |  |  | 19.3 | [15 empty] | VV | 2 | 2 | -1 | 0 | ROZPOCET
|  |  | "m.č.2NPA.20" +2*39,54-6*0,80 |  |  |  | 74.28 | [15 empty] | VV | 2 | 2 | -1 | 0 | ROZPOCET
|  |  | "m.č.2NPA.23" +2,97+0,30+2*0,80-2*0,60 |  |  |  | 3.67 | [15 empty] | VV | 2 | 2 | -1 | 0 | ROZPOCET
|  |  | "m.č.2NPA.41" 2*40,34-13*0,80 |  |  |  | 70.28 | [15 empty] | VV | 2 | 2 | -1 | 0 | ROZPOCET
|  |  | "m.č.3NPA.02" +(0,60+6,40+2*4,00+0,30+9,80)-2*0,80-3*0,60-1,00-1,20 |  |  |  | 19.5 | [15 empty] | VV | 2 | 2 | -1 | 0 | ROZPOCET
|  |  | "m.č.3NPA.37" +2*89,15-1,45-13*0,80 |  |  |  | 166.45 | [15 empty] | VV | 2 | 2 | -1 | 0 | ROZPOCET
|  |  | "m.č.4NPA.02" +0,60+6,40+2*4,00+0,30+9,80 |  |  |  | 25.1 | [15 empty] | VV | 2 | 2 | -1 | 0 | ROZPOCET
|  |  | "m.č.4NPA.20" +38,90*2,98-8*0,80 |  |  |  | 109.522 | [15 empty] | VV | 2 | 2 | -1 | 0 | ROZPOCET
|  |  | Součet |  |  |  | 583.212 | [15 empty] | VV | 2 | 4 | -1 | 1 | ROZPOCET
405 | M | 597614240 | dlaždice keramické slinuté sokl 29,8 x 10,0 x 0,9 cm |  |  | kus | 2138.444 | 0 |  | 0 |  |  |  |  | základní |  |  | 0.00045 | 0.9623 | 0 | 0 | 32 | M | 2 |  |  |  | ROZPOCET | 0 | 0 | 0 | 0 | 0 | 1 | 0 | 16 | 1350866533
|  |  | obkládačky a dlaždice keramické dlaždice keramické vysoce slinuté neglazované mrazuvzdorné S-hladké SL- zdrsněné - hladké sokl - rozměr 29,8 x 8,0 x 0,9 Super White S 28 | [19 empty] | PP | 2
|  |  | +583,212/0,30*1,1 |  |  |  | 2138.444 | [15 empty] | VV | 2 | 2 | -1 | 1 | ROZPOCET
406 | K | 771574153 | Montáž podlah keramických velkoformátových lepených rozlivovým lepidlem přes 2 do 4 ks/ m2 |  |  | m2 | 875.86 | 0 |  | 0 |  | CS ÚRS 2013 02 |  |  | základní |  |  | 0.009 | 7.8827 | 0 | 0 | 16 | K | 2 |  |  |  | ROZPOCET | 0 | 0 | 0 | 0 | 0 | 1 | 0 | 16 | 1671733477
|  |  | Montáž podlah z dlaždic keramických lepených flexibilním lepidlem režných nebo glazovaných velkoformátových s rozlivovým lepidlem přes 2 do 4 ks/ m2 | [19 empty] | PP | 2
|  |  | "m.č.1NPA.17" +10,36 |  |  |  | 10.36 | [15 empty] | VV | 2 | 2 | -1 | 0 | ROZPOCET
|  |  | "m.č.1NPA.24" +5,80 |  |  |  | 5.8 | [15 empty] | VV | 2 | 2 | -1 | 0 | ROZPOCET
|  |  | "m.č.1NPB.13" +14,02 |  |  |  | 14.02 | [15 empty] | VV | 2 | 2 | -1 | 0 | ROZPOCET
|  |  | "m.č.1NPB.15" +1,19 |  |  |  | 1.19 | [15 empty] | VV | 2 | 2 | -1 | 0 | ROZPOCET
|  |  | "m.č.1NPB.16" +11,75 |  |  |  | 11.75 | [15 empty] | VV | 2 | 2 | -1 | 0 | ROZPOCET
|  |  | "m.č.1NPC.01" +98,04 |  |  |  | 98.04 | [15 empty] | VV | 2 | 2 | -1 | 0 | ROZPOCET
|  |  | "m.č.1NPC.08" +12,26 |  |  |  | 12.26 | [15 empty] | VV | 2 | 2 | -1 | 0 | ROZPOCET
|  |  | "m.č.2NPA.02" +61,82 |  |  |  | 61.82 | [15 empty] | VV | 2 | 2 | -1 | 0 | ROZPOCET
|  |  | "m.č.2NPA.05" +16,26 |  |  |  | 16.26 | [15 empty] | VV | 2 | 2 | -1 | 0 | ROZPOCET
|  |  | "m.č.2NPA.06" +2,03 |  |  |  | 2.03 | [15 empty] | VV | 2 | 2 | -1 | 0 | ROZPOCET
|  |  | "m.č.2NPA.07" +12,48 |  |  |  | 12.48 | [15 empty] | VV | 2 | 2 | -1 | 0 | ROZPOCET
|  |  | "m.č.2NPA.20" +78,27 |  |  |  | 78.27 | [15 empty] | VV | 2 | 2 | -1 | 0 | ROZPOCET
|  |  | "m.č.2NPA.21" +2,28 |  |  |  | 2.28 | [15 empty] | VV | 2 | 2 | -1 | 0 | ROZPOCET
|  |  | "m.č.2NPA.22" +9,65 |  |  |  | 9.65 | [15 empty] | VV | 2 | 2 | -1 | 0 | ROZPOCET
|  |  | "m.č.2NPA.23" +12,06 |  |  |  | 12.06 | [15 empty] | VV | 2 | 2 | -1 | 0 | ROZPOCET
|  |  | "m.č.2NPA.41" +72,62 |  |  |  | 72.62 | [15 empty] | VV | 2 | 2 | -1 | 0 | ROZPOCET
|  |  | "m.č.3NPA.02" +62,48 |  |  |  | 62.48 | [15 empty] | VV | 2 | 2 | -1 | 0 | ROZPOCET
|  |  | "m.č.3NPA.05" +16,25 |  |  |  | 16.25 | [15 empty] | VV | 2 | 2 | -1 | 0 | ROZPOCET
|  |  | "m.č.3NPA.06" +3,24 |  |  |  | 3.24 | [15 empty] | VV | 2 | 2 | -1 | 0 | ROZPOCET
|  |  | "m.č.3NPA.07" +11,44 |  |  |  | 11.44 | [15 empty] | VV | 2 | 2 | -1 | 0 | ROZPOCET
|  |  | "m.č.3NPA.30" +4,72 |  |  |  | 4.72 | [15 empty] | VV | 2 | 2 | -1 | 0 | ROZPOCET
|  |  | "m.č.3NPA.37" +164,94 |  |  |  | 164.94 | [15 empty] | VV | 2 | 2 | -1 | 0 | ROZPOCET
|  |  | "m.č.4NPA.05" +16,25 |  |  |  | 16.25 | [15 empty] | VV | 2 | 2 | -1 | 0 | ROZPOCET
|  |  | "m.č.4NPA.06" +1,57 |  |  |  | 1.57 | [15 empty] | VV | 2 | 2 | -1 | 0 | ROZPOCET
|  |  | "m.č.4NPA.07" +12,28 |  |  |  | 12.28 | [15 empty] | VV | 2 | 2 | -1 | 0 | ROZPOCET
|  |  | "m.č.4NPA.20" +80,90 |  |  |  | 80.9 | [15 empty] | VV | 2 | 2 | -1 | 0 | ROZPOCET
|  |  | "m.č.4NPA.45" +80,90 |  |  |  | 80.9 | [15 empty] | VV | 2 | 2 | -1 | 0 | ROZPOCET
|  |  | Součet |  |  |  | 875.86 | [15 empty] | VV | 2 | 4 | -1 | 1 | ROZPOCET
407 | M | 597612980 | dlaždice keramické - podlahy (barevné) 44,5 x 44,5 x 1 cm I. j. (cen.skup. 78) |  |  | m2 | 963.446 | 0 |  | 0 |  |  |  |  | základní |  |  | 0.0202 | 19.4616 | 0 | 0 | 32 | M | 2 |  |  |  | ROZPOCET | 0 | 0 | 0 | 0 | 0 | 1 | 0 | 16 | 170697266
|  |  | obkládačky a dlaždice keramické podlahy - dlaždice formát 44,5 x 44,5 x 1 cm (barevné) ATRIUM I.j. (cen.skup. 78) | [19 empty] | PP | 2
|  |  | +875,86*1,1 |  |  |  | 963.446 | [15 empty] | VV | 2 | 2 | -1 | 1 | ROZPOCET
408 | K | 711493112 | Izolace proti podpovrchové a tlakové vodě vodorovná těsnicí stěrkou |  |  | m2 | 163.83 | 0 |  | 0 |  | CS ÚRS 2013 02 |  |  | základní |  |  | 0.0045 | 0.73723 | 0 | 0 | 16 | K | 2 |  |  |  | ROZPOCET | 0 | 0 | 0 | 0 | 0 | 1 | 0 | 16 | 441063875
|  |  | Izolace proti podpovrchové a tlakové vodě - ostatní SCHOMBURG na ploše vodorovné V těsnicí stěrkou | [19 empty] | PP | 2
|  |  | "m.č.1NPA.17" +10,36 |  |  |  | 10.36 | [15 empty] | VV | 2 | 2 | -1 | 0 | ROZPOCET
|  |  | "m.č.1NPA.24" +5,80 |  |  |  | 5.8 | [15 empty] | VV | 2 | 2 | -1 | 0 | ROZPOCET
|  |  | "m.č.1NPB.13" +14,02 |  |  |  | 14.02 | [15 empty] | VV | 2 | 2 | -1 | 0 | ROZPOCET
|  |  | "m.č.1NPB.15" +1,19 |  |  |  | 1.19 | [15 empty] | VV | 2 | 2 | -1 | 0 | ROZPOCET
|  |  | "m.č.1NPB.16" +11,75 |  |  |  | 11.75 | [15 empty] | VV | 2 | 2 | -1 | 0 | ROZPOCET
|  |  | "m.č.1NPC.08" +12,26 |  |  |  | 12.26 | [15 empty] | VV | 2 | 2 | -1 | 0 | ROZPOCET
|  |  | "m.č.2NPA.05" +16,26 |  |  |  | 16.26 | [15 empty] | VV | 2 | 2 | -1 | 0 | ROZPOCET
|  |  | "m.č.2NPA.06" +2,03 |  |  |  | 2.03 | [15 empty] | VV | 2 | 2 | -1 | 0 | ROZPOCET
|  |  | "m.č.2NPA.07" +12,48 |  |  |  | 12.48 | [15 empty] | VV | 2 | 2 | -1 | 0 | ROZPOCET
|  |  | "m.č.2NPA.21" +2,28 |  |  |  | 2.28 | [15 empty] | VV | 2 | 2 | -1 | 0 | ROZPOCET
|  |  | "m.č.2NPA.22" +9,65 |  |  |  | 9.65 | [15 empty] | VV | 2 | 2 | -1 | 0 | ROZPOCET
|  |  | "m.č.3NPA.05" +16,25 |  |  |  | 16.25 | [15 empty] | VV | 2 | 2 | -1 | 0 | ROZPOCET
|  |  | "m.č.3NPA.06" +3,24 |  |  |  | 3.24 | [15 empty] | VV | 2 | 2 | -1 | 0 | ROZPOCET
|  |  | "m.č.3NPA.07" +11,44 |  |  |  | 11.44 | [15 empty] | VV | 2 | 2 | -1 | 0 | ROZPOCET
|  |  | "m.č.3NPA.30" +4,72 |  |  |  | 4.72 | [15 empty] | VV | 2 | 2 | -1 | 0 | ROZPOCET
|  |  | "m.č.4NPA.05" +16,25 |  |  |  | 16.25 | [15 empty] | VV | 2 | 2 | -1 | 0 | ROZPOCET
|  |  | "m.č.4NPA.06" +1,57 |  |  |  | 1.57 | [15 empty] | VV | 2 | 2 | -1 | 0 | ROZPOCET
|  |  | "m.č.4NPA.07" +12,28 |  |  |  | 12.28 | [15 empty] | VV | 2 | 2 | -1 | 0 | ROZPOCET
|  |  | Součet |  |  |  | 163.83 | [15 empty] | VV | 2 | 4 | -1 | 1 | ROZPOCET
409 | K | 771579191 | Příplatek k montáž podlah keramických za plochu do 5 m2 |  |  | m2 | 15.03 | 0 |  | 0 |  | CS ÚRS 2013 02 |  |  | základní |  |  | 0 | 0 | 0 | 0 | 16 | K | 2 |  |  |  | ROZPOCET | 0 | 0 | 0 | 0 | 0 | 1 | 0 | 16 | -618998138
|  |  | Montáž podlah z dlaždic keramických Příplatek k cenám za plochu do 5 m2 jednotlivě | [19 empty] | PP | 2
|  |  | "m.č.1NPB.15" +1,19 |  |  |  | 1.19 | [15 empty] | VV | 2 | 2 | -1 | 0 | ROZPOCET
|  |  | "m.č.2NPA.06" +2,03 |  |  |  | 2.03 | [15 empty] | VV | 2 | 2 | -1 | 0 | ROZPOCET
|  |  | "m.č.2NPA.21" +2,28 |  |  |  | 2.28 | [15 empty] | VV | 2 | 2 | -1 | 0 | ROZPOCET
|  |  | "m.č.3NPA.06" +3,24 |  |  |  | 3.24 | [15 empty] | VV | 2 | 2 | -1 | 0 | ROZPOCET
|  |  | "m.č.3NPA.30" +4,72 |  |  |  | 4.72 | [15 empty] | VV | 2 | 2 | -1 | 0 | ROZPOCET
|  |  | "m.č.4NPA.06" +1,57 |  |  |  | 1.57 | [15 empty] | VV | 2 | 2 | -1 | 0 | ROZPOCET
|  |  | Součet |  |  |  | 15.03 | [15 empty] | VV | 2 | 4 | -1 | 1 | ROZPOCET
410 | K | 771579196 | Příplatek k montáž podlah keramických za spárování tmelem dvousložkovým |  |  | m2 | 875.86 | 0 |  | 0 |  | CS ÚRS 2013 02 |  |  | základní |  |  | 0 | 0 | 0 | 0 | 16 | K | 2 |  |  |  | ROZPOCET | 0 | 0 | 0 | 0 | 0 | 1 | 0 | 16 | -819536838
|  |  | Montáž podlah z dlaždic keramických Příplatek k cenám za dvousložkový spárovací tmel | [19 empty] | PP | 2
411 | K | 771591111R | Podlahy penetrace podkladu včetně kročejové izolace - specifikace dle PD |  |  | m2 | 875.86 | 0 |  | 0 |  | CS ÚRS 2013 02 |  |  | základní |  |  | 0.0003 | 0.26276 | 0 | 0 | 16 | K | 2 |  |  |  | ROZPOCET | 0 | 0 | 0 | 0 | 0 | 1 | 0 | 16 | -921287109
|  |  | Podlahy - ostatní práce penetrace podkladu, kročejová izolace 1NP polystyrenem tl.30mm, kročejová izolace 2NP - 4NP z extrudovaného polyetylenu tl.5mm | [19 empty] | PP | 2
412 | K | 771990112 | Vyrovnání podkladu samonivelační stěrkou tl 4 mm pevnosti 30 Mpa |  |  | m2 | 875.76 | 0 |  | 0 |  | CS ÚRS 2013 02 |  |  | základní |  |  | 0.0077 | 6.7434 | 0 | 0 | 16 | K | 2 |  |  |  | ROZPOCET | 0 | 0 | 0 | 0 | 0 | 1 | 0 | 16 | 1378489787
|  |  | Vyrovnání podkladní vrstvy samonivelační stěrkou tl. 4 mm, min. pevnosti 30 MPa | [19 empty] | PP | 2
413 | K | 771990192 | Příplatek k vyrovnání podkladu dlažby samonivelační stěrkou pevnosti 30 Mpa ZKD 1 mm tloušťky |  |  | m2 | 875.86 | 0 |  | 0 |  | CS ÚRS 2013 02 |  |  | základní |  |  | 0.00193 | 1.6904 | 0 | 0 | 16 | K | 2 |  |  |  | ROZPOCET | 0 | 0 | 0 | 0 | 0 | 1 | 0 | 16 | -1918905249
|  |  | Vyrovnání podkladní vrstvy samonivelační stěrkou tl. 4 mm, min. pevnosti Příplatek k cenám za každý další 1 mm tloušťky, min. pevnosti 30 MPa | [19 empty] | PP | 2
414 | K | 998771103 | Přesun hmot tonážní pro podlahy z dlaždic v objektech v do 24 m |  |  | t | 38.102 | 0 |  | 0 |  | CS ÚRS 2013 02 |  |  | základní |  |  | 0 | 0 | 0 | 0 | 16 | K | 2 |  |  |  | ROZPOCET | 0 | 0 | 0 | 0 | 0 | 1 | 0 | 16 | 367043565
|  |  | Přesun hmot pro podlahy z dlaždic stanovený z hmotnosti přesunovaného materiálu vodorovná dopravní vzdálenost do 50 m v objektech výšky přes 12 do 24 m | [19 empty] | PP | 2
| 776 - Podlahy povlakové | [8 empty] | 0 | [6 empty] | 0 |  | 16.8311 |  | 7.4967 | 2 | D | 1 |  |  |  | ROZPOCET | [6 empty] | 0
415 | K | 776511820 | Demontáž povlakových podlah lepených s podložkou |  |  | m2 | 2017.8 | 0 |  | 0 |  | CS ÚRS 2013 02 |  |  | základní |  |  | 0 | 0 | 0.003 | 6.0534 | 16 | K | 2 |  |  |  | ROZPOCET | 0 | 0 | 0 | 0 | 0 | 1 | 0 | 16 | 205956214
|  |  | Odstranění povlakových podlah lepených s podložkou | [19 empty] | PP | 2
|  |  | koberce, podlahoviny PVC | [19 empty] | VV | 2 | 1 | -1 | 0 | ROZPOCET
|  |  | 1NP A | [19 empty] | VV | 2 | 1 | -1 | 0 | ROZPOCET
|  |  | +31,22+27,72+27,72+13,92+19,21 |  |  |  | 119.79 | [15 empty] | VV | 2 | 2 | -1 | 0 | ROZPOCET
|  |  | 1NPB | [19 empty] | VV | 2 | 1 | -1 | 0 | ROZPOCET
|  |  | +60,60+72,03 |  |  |  | 132.63 | [15 empty] | VV | 2 | 2 | -1 | 0 | ROZPOCET
|  |  | 1NPC | [19 empty] | VV | 2 | 1 | -1 | 0 | ROZPOCET
|  |  | +98,04+20,37+18,06+20,04+19,57+38,44+44,68+33,81+20,31 |  |  |  | 313.32 | [15 empty] | VV | 2 | 2 | -1 | 0 | ROZPOCET
|  |  | 2NPA | [19 empty] | VV | 2 | 1 | -1 | 0 | ROZPOCET
|  |  | +17,28+14,81+2*13,55+27,32+19,67+26,75+15,09+18,20+29,19+78,27+12,06+17,28+2*16,59+14,51+25,85+15,79+17,13+11,63+24,09+68,44+19,76 |  |  |  | 533.4 | [15 empty] | VV | 2 | 2 | -1 | 0 | ROZPOCET
|  |  | 3NPA | [19 empty] | VV | 2 | 1 | -1 | 0 | ROZPOCET
|  |  | +17,28+14,67+28,19+26,99+17,69+19,49+26,78+15,09+29,27+21,46+19,35+15,68+30,66+65,90+5,17+21,00+12,88+11,32 |  |  |  | 398.87 | [15 empty] | VV | 2 | 2 | -1 | 0 | ROZPOCET
|  |  | 4NPA | [19 empty] | VV | 2 | 1 | -1 | 0 | ROZPOCET
|  |  | +18,14+14,14+27,88+27,45+17,90+19,70+26,34+20,02+13,14+29,29+12,79+26,51+28,80+28,80+25,46+12,91+20,23+20,14+27,55+20,58+19,50+13,79+37,02+11,71 |  |  |  | 519.79 | [15 empty] | VV | 2 | 2 | -1 | 0 | ROZPOCET
|  |  | Součet |  |  |  | 2017.8 | [15 empty] | VV | 2 | 4 | -1 | 1 | ROZPOCET
416 | K | 776401800 | Odstranění soklíků a lišt pryžových nebo plastových |  |  | m | 2280 | 0 |  | 0 |  | CS ÚRS 2013 02 |  |  | základní |  |  | 0 | 0 | 0 | 0 | 16 | K | 2 |  |  |  | ROZPOCET | 0 | 0 | 0 | 0 | 0 | 1 | 0 | 16 | 425599402
|  |  | Demontáž soklíků nebo lišt pryžových nebo plastových | [19 empty] | PP | 2
417 | K | 776991852 | Odstranění lepidla ručně z podlah |  |  | m2 | 1771.57 | 0 |  | 0 |  | CS ÚRS 2013 02 |  |  | základní |  |  | 0 | 0 | 0 | 0 | 16 | K | 2 |  |  |  | ROZPOCET | 0 | 0 | 0 | 0 | 0 | 1 | 0 | 16 | 401862426
|  |  | Ostatní práce odstranění lepidla ručně z podlah | [19 empty] | PP | 2
418 | K | 776421100 | Lepení obvodových soklíků nebo lišt z měkčených plastů |  |  | m | 1157.332 | 0 |  | 0 |  | CS ÚRS 2013 02 |  |  | základní |  |  | 2e-05 | 0.023147 | 0 | 0 | 16 | K | 2 |  |  |  | ROZPOCET | 0 | 0 | 0 | 0 | 0 | 1 | 0 | 16 | -1016451475
|  |  | Lepení obvodových soklíků nebo lišt z plastů měkčených | [19 empty] | PP | 2
|  |  | "m.č.1NPA.14" +2*(6,00+4,15)-0,80 |  |  |  | 19.5 | [15 empty] | VV | 2 | 2 | -1 | 0 | ROZPOCET
|  |  | "m.č.1NPA.20" +2*(5,10+4,40)-0,80 |  |  |  | 18.2 | [15 empty] | VV | 2 | 2 | -1 | 0 | ROZPOCET
|  |  | "m.č.1NPA.21" +(3,45+1,00+1,65+5,10+3,12)-0,80 |  |  |  | 13.52 | [15 empty] | VV | 2 | 2 | -1 | 0 | ROZPOCET
|  |  | "m.č.1NPB.12" +(5,50+6,95+9,40+7,15+1,80+0,10+0,45)-0,90 |  |  |  | 30.45 | [15 empty] | VV | 2 | 2 | -1 | 0 | ROZPOCET
|  |  | "m.č.1NPB.17" +2*(6,01+12,05)-1,25 |  |  |  | 34.87 | [15 empty] | VV | 2 | 2 | -1 | 0 | ROZPOCET
|  |  | "m.č.1NPC.02" +2*(6,68+3,05)-0,80 |  |  |  | 18.66 | [15 empty] | VV | 2 | 2 | -1 | 0 | ROZPOCET
|  |  | "m.č.1NPC.04" +2*(6,68+2,60)-2*0,80 |  |  |  | 16.96 | [15 empty] | VV | 2 | 2 | -1 | 0 | ROZPOCET
|  |  | "m.č.1NPC.05" +2*(6,68+2,95)-0,90-0,80 |  |  |  | 17.56 | [15 empty] | VV | 2 | 2 | -1 | 0 | ROZPOCET
|  |  | "m.č.1NPC.06" +2*(6,68+2,85)-2*0,80 |  |  |  | 17.46 | [15 empty] | VV | 2 | 2 | -1 | 0 | ROZPOCET
|  |  | "m.č.1NPC.07" +2*(6,68+5,60)-0,90-0,80 |  |  |  | 22.86 | [15 empty] | VV | 2 | 2 | -1 | 0 | ROZPOCET
|  |  | "m.č.1NPC.09" +2*(7,70+6,00)-0,80 |  |  |  | 26.6 | [15 empty] | VV | 2 | 2 | -1 | 0 | ROZPOCET
|  |  | "m.č.1NPC.10" +2*(5,85+6,00)-0,80 |  |  |  | 22.9 | [15 empty] | VV | 2 | 2 | -1 | 0 | ROZPOCET
|  |  | "m.č.1NPC.11" +(2,35+3,10+3,50+1,45+5,85)-0,80 |  |  |  | 15.45 | [15 empty] | VV | 2 | 2 | -1 | 0 | ROZPOCET
|  |  | "m.č.2NPA.09" +2*(5,08+3,45)-0,80 |  |  |  | 16.26 | [15 empty] | VV | 2 | 2 | -1 | 0 | ROZPOCET
|  |  | "m.č.2NPA.10" +2*(5,08+2,70)-2*0,80 |  |  |  | 13.96 | [15 empty] | VV | 2 | 2 | -1 | 0 | ROZPOCET
|  |  | "m.č.2NPA.12" +2*(5,08+2,65)-2*0,80 |  |  |  | 13.86 | [15 empty] | VV | 2 | 2 | -1 | 0 | ROZPOCET
|  |  | "m.č.2NPA.13" +(5,08+1,50+1,00+3,98)-2*0,80 |  |  |  | 9.96 | [15 empty] | VV | 2 | 2 | -1 | 0 | ROZPOCET
|  |  | "m.č.2NPA.15" +(3,88+5,10+3,88)-0,80 |  |  |  | 12.06 | [15 empty] | VV | 2 | 2 | -1 | 0 | ROZPOCET
|  |  | "m.č.2NPA.16" +(3,88+7,00+3,88)-0,80 |  |  |  | 13.96 | [15 empty] | VV | 2 | 2 | -1 | 0 | ROZPOCET
|  |  | "m.č.2NPA.17" +(3,88+3,90+3,88)-0,80 |  |  |  | 10.86 | [15 empty] | VV | 2 | 2 | -1 | 0 | ROZPOCET
|  |  | "m.č.2NPA.18" +(3,88+4,71+3,88)-2*0,80 |  |  |  | 10.87 | [15 empty] | VV | 2 | 2 | -1 | 0 | ROZPOCET
|  |  | "m.č.2NPA.19" +(5,40+1,20+0,30+3,88)-2*0,80 |  |  |  | 9.18 | [15 empty] | VV | 2 | 2 | -1 | 0 | ROZPOCET
|  |  | "m.č.2NPA.25" +(4,98+4,98+3,48)-0,80 |  |  |  | 12.64
|  |  | "m.č.2NPA.26" +(4,98+4,98+3,48)-0,80 |  |  |  | 12.64
|  |  | "m.č.2NPA.27" +(4,98+4,98+2,9)-2*0,80 |  |  |  | 11.26
|  |  | "m.č.2NPA.28" +(4,98+4,98+5,24)-2*0,80 |  |  |  | 13.6
|  |  | "m.č.2NPA.29" +(4,98+3,5+3,3+0,95+1,75+2,55)-2*0,80 |  |  |  | 15.43
|  |  | "m.č.2NPA.30" +(4,1+4,2)-0,80 |  |  |  | 7.5
|  |  | "m.č.2NPA.31" +(4,1+2,9+4,1)-0,80 |  |  |  | 10.3
|  |  | "m.č.2NPA.32" +(6,1+3,9+6,1)-0,80 |  |  |  | 15.3
|  |  | "m.č.2NPA.35" +(6,2+13,46+6,2)-2*0,80 |  |  |  | 24.26
|  |  | "m.č.2NPA.36" +(4+6,09+4)-0,80 |  |  |  | 13.29
|  |  | "m.č.2NPA.40" +(4+2,94+4)-0,80 |  |  |  | 10.14
|  |  | "m.č.3NPA.09" +2*(5,08+3,45)-0,80 |  |  |  | 16.26 | [15 empty] | VV | 2 | 2 | -1 | 0 | ROZPOCET
|  |  | "m.č.3NPA.10" +2*(5,10+2,70)-2*0,80 |  |  |  | 14 | [15 empty] | VV | 2 | 2 | -1 | 0 | ROZPOCET
|  |  | "m.č.3NPA.11" +(5,08+5,55+5,08)-2*0,80 |  |  |  | 14.11 | [15 empty] | VV | 2 | 2 | -1 | 0 | ROZPOCET
|  |  | "m.č.3NPA.12" +(5,08+2,08+1,10+2,97+6,00+4,20)-2*0,80 |  |  |  | 19.83 | [15 empty] | VV | 2 | 2 | -1 | 0 | ROZPOCET
|  |  | "m.č.3NPA.13" +(3,88+4,65+3,88)*2,98-2*0,80*1,97 |  |  |  | 33.83 | [15 empty] | VV | 2 | 2 | -1 | 0 | ROZPOCET
|  |  | "m.č.3NPA.14" +(3,88+5,050+3,88)*2,98-2*0,80*1,97 |  |  |  | 35.022 | [15 empty] | VV | 2 | 2 | -1 | 0 | ROZPOCET
|  |  | "m.č.3NPA.15" +(3,88+6,75+3,88)*2,98-2*0,80*1,97 |  |  |  | 40.088 | [15 empty] | VV | 2 | 2 | -1 | 0 | ROZPOCET
|  |  | "m.č.3NPA.16" +(3,88+3,90+3,88)*2,98-2*0,80*1,97 |  |  |  | 31.595 | [15 empty] | VV | 2 | 2 | -1 | 0 | ROZPOCET
|  |  | "m.č.3NPA.18" +(5,40+2,18+0,50+3,88)*2,98-2*0,80*1,97 |  |  |  | 32.489 | [15 empty] | VV | 2 | 2 | -1 | 0 | ROZPOCET
|  |  | "m.č.3NPA.23" +(4,98+4,50+3,22+0,60+1,65)*2,98-2*0,80*1,97 |  |  |  | 41.399 | [15 empty] | VV | 2 | 2 | -1 | 0 | ROZPOCET
|  |  | "m.č.3NPA.24" +(4,98+3,99+4,98)*2,98-2*0,80*1,97 |  |  |  | 38.419 | [15 empty] | VV | 2 | 2 | -1 | 0 | ROZPOCET
|  |  | "m.č.3NPA.25" +(1,75+0,60+3,22+2,40+4,98)*2,98-2*0,80*1,97 |  |  |  | 35.439 | [15 empty] | VV | 2 | 2 | -1 | 0 | ROZPOCET
|  |  | "m.č.3NPA.26" +(6,20+4,20)*2,98-2*0,80*1,97 |  |  |  | 27.84 | [15 empty] | VV | 2 | 2 | -1 | 0 | ROZPOCET
|  |  | "m.č.3NPA.28" +(5,80+11,37+5,80)*2,98-0,80*1,97-1,45*1,97 |  |  |  | 64.018 | [15 empty] | VV | 2 | 2 | -1 | 0 | ROZPOCET
|  |  | "m.č.3NPA.31" +(2,22+2,30+2,22)*2,98-0,60*1,97 |  |  |  | 18.903 | [15 empty] | VV | 2 | 2 | -1 | 0 | ROZPOCET
|  |  | "m.č.3NPA.33" +(5,80+2,30+1,25+1,45+4,64+3,90)*2,98-2*0,80*1,97 |  |  |  | 54.481 | [15 empty] | VV | 2 | 2 | -1 | 0 | ROZPOCET
|  |  | "m.č.3NPA.34" +(2,40+1,00+0,70+2,80)*2,98-0,60*1,97 |  |  |  | 19.38 | [15 empty] | VV | 2 | 2 | -1 | 0 | ROZPOCET
|  |  | "m.č.3NPA.36" +(3,90+2,94+3,90)*2,98-0,80*1,97 |  |  |  | 30.429
|  |  | "m.č.4NPA.14" +(3,88+5,1+3,88)-0,80 |  |  |  | 12.06
|  |  | "m.č.4NPA.16" +(3,88+5,06+4,58)-2*0,80 |  |  |  | 11.92
|  |  | "m.č.4NPA.17" +(3,88+3,4+4,58)-0,80 |  |  |  | 10.36
|  |  | "m.č.4NPA.40" +(4+6,09+4)-0,80 |  |  |  | 13.29
|  |  | "m.č.4NPA.41" +(4+3,45+4)-2*0,80 |  |  |  | 9.85 | [15 empty] | VV | 2 | 2 | -1 | 0 | ROZPOCET
|  |  | Součet |  |  |  | 1157.332 | [15 empty] | VV | 2 | 4 | -1 | 1 | ROZPOCET
419 | M | 284110060 | lišta speciální soklová PVC 17310 samolepící 15 x 50 mm role 25 m |  |  | m | 1273.0652 | 0 |  | 0 |  | CS ÚRS 2013 02 |  |  | základní |  |  | 0.00028 | 0.35646 | 0 | 0 | 32 | M | 2 |  |  |  | ROZPOCET | 0 | 0 | 0 | 0 | 0 | 1 | 0 | 16 | -923884827
|  |  | podlahoviny z polyvinylchloridu bez podkladu speciální soklové lišty - vytahované PVC rozměr: š x v 17310 15 x 50 mm role 25 m samolepící | [19 empty] | PP | 2
|  |  | 1157,332*1,1 |  |  |  | 1273.0652 | [15 empty] | VV | 2 | 2 | -1 | 0 | ROZPOCET
420 | K | 776521100 | Lepení pásů povlakových podlah plastových |  |  | m2 | 1280.08 | 0 |  | 0 |  | CS ÚRS 2013 02 |  |  | základní |  |  | 0.00027 | 0.34562 | 0 | 0 | 16 | K | 2 |  |  |  | ROZPOCET | 0 | 0 | 0 | 0 | 0 | 1 | 0 | 16 | -1287775323
|  |  | Montáž povlakových podlah plastových lepením bez podkladu pásů | [19 empty] | PP | 2
|  |  | "m.č.1NPA.14" +27,72 |  |  |  | 27.72 | [15 empty] | VV | 2 | 2 | -1 | 0 | ROZPOCET
|  |  | "m.č.1NPA.21" +13,92 |  |  |  | 13.92 | [15 empty] | VV | 2 | 2 | -1 | 0 | ROZPOCET
|  |  | "m.č.1NPB.12" +60,60 |  |  |  | 60.6 | [15 empty] | VV | 2 | 2 | -1 | 0 | ROZPOCET
|  |  | "m.č.1NPB.17" +72,03 |  |  |  | 72.03 | [15 empty] | VV | 2 | 2 | -1 | 0 | ROZPOCET
|  |  | "m.č.1NPC.02" +20,37 |  |  |  | 20.37 | [15 empty] | VV | 2 | 2 | -1 | 0 | ROZPOCET
|  |  | "m.č.1NPC.04" +18,06 |  |  |  | 18.06 | [15 empty] | VV | 2 | 2 | -1 | 0 | ROZPOCET
|  |  | "m.č.1NPC.05" +20,04 |  |  |  | 20.04 | [15 empty] | VV | 2 | 2 | -1 | 0 | ROZPOCET
|  |  | "m.č.1NPC.06" +19,57 |  |  |  | 19.57 | [15 empty] | VV | 2 | 2 | -1 | 0 | ROZPOCET
|  |  | "m.č.1NPC.07" +38,24 |  |  |  | 38.24 | [15 empty] | VV | 2 | 2 | -1 | 0 | ROZPOCET
|  |  | "m.č.1NPC.09" +44,60 |  |  |  | 44.6 | [15 empty] | VV | 2 | 2 | -1 | 0 | ROZPOCET
|  |  | "m.č.1NPC.10" +14,81 |  |  |  | 14.81 | [15 empty] | VV | 2 | 2 | -1 | 0 | ROZPOCET
|  |  | "m.č.1NPC.11" +20,31 |  |  |  | 20.31 | [15 empty] | VV | 2 | 2 | -1 | 0 | ROZPOCET
|  |  | "m.č.2NPA.09" +17,28 |  |  |  | 17.28 | [15 empty] | VV | 2 | 2 | -1 | 0 | ROZPOCET
|  |  | "m.č.2NPA.10" +14,81 |  |  |  | 14.81 | [15 empty] | VV | 2 | 2 | -1 | 0 | ROZPOCET
|  |  | "m.č.2NPA.12" +13,55 |  |  |  | 13.55
|  |  | "m.č.2NPA.13" +27,32 |  |  |  | 27.32 | [15 empty] | VV | 2 | 2 | -1 | 0 | ROZPOCET
|  |  | "m.č.2NPA.15" +19,67 |  |  |  | 19.67 | [15 empty] | VV | 2 | 2 | -1 | 0 | ROZPOCET
|  |  | "m.č.2NPA.16" +26,75 |  |  |  | 26.75 | [15 empty] | VV | 2 | 2 | -1 | 0 | ROZPOCET
|  |  | "m.č.2NPA.17" +15,09 |  |  |  | 15.09 | [15 empty] | VV | 2 | 2 | -1 | 0 | ROZPOCET
|  |  | "m.č.2NPA.18" +18,20 |  |  |  | 18.2 | [15 empty] | VV | 2 | 2 | -1 | 0 | ROZPOCET
|  |  | "m.č.2NPA.19" +29,19 |  |  |  | 29.19 | [15 empty] | VV | 2 | 2 | -1 | 0 | ROZPOCET
|  |  | "m.č.2NPA.25" +17,28 |  |  |  | 17.28
|  |  | "m.č.2NPA.26" +16,59 |  |  |  | 16.59
|  |  | "m.č.2NPA.27" +14,51 |  |  |  | 14.51
|  |  | "m.č.2NPA.28" +25,85 |  |  |  | 25.85
|  |  | "m.č.2NPA.29" +15,79 |  |  |  | 15.79
|  |  | "m.č.2NPA.30" +17,13 |  |  |  | 17.13
|  |  | "m.č.2NPA.31" +11,83 |  |  |  | 11.83
|  |  | "m.č.2NPA.32" +24,09 |  |  |  | 24.09
|  |  | "m.č.2NPA.35" +68,44 |  |  |  | 68.44
|  |  | "m.č.2NPA.36" +19,76 |  |  |  | 19.76
|  |  | "m.č.2NPA.40" +11,66 |  |  |  | 11.66
|  |  | "m.č.3NPA.09" +17,28 |  |  |  | 17.28 | [15 empty] | VV | 2 | 2 | -1 | 0 | ROZPOCET
|  |  | "m.č.3NPA.10" +14,67 |  |  |  | 14.67 | [15 empty] | VV | 2 | 2 | -1 | 0 | ROZPOCET
|  |  | "m.č.3NPA.11" +28,19 |  |  |  | 28.19 | [15 empty] | VV | 2 | 2 | -1 | 0 | ROZPOCET
|  |  | "m.č.3NPA.12" +26,99 |  |  |  | 26.99 | [15 empty] | VV | 2 | 2 | -1 | 0 | ROZPOCET
|  |  | "m.č.3NPA.13" +17,69 |  |  |  | 17.69 | [15 empty] | VV | 2 | 2 | -1 | 0 | ROZPOCET
|  |  | "m.č.3NPA.14" +19,49 |  |  |  | 19.49 | [15 empty] | VV | 2 | 2 | -1 | 0 | ROZPOCET
|  |  | "m.č.3NPA.15" +26,78 |  |  |  | 26.78 | [15 empty] | VV | 2 | 2 | -1 | 0 | ROZPOCET
|  |  | "m.č.3NPA.16" +15,09 |  |  |  | 15.09 | [15 empty] | VV | 2 | 2 | -1 | 0 | ROZPOCET
|  |  | "m.č.3NPA.18" +29,27 |  |  |  | 29.27 | [15 empty] | VV | 2 | 2 | -1 | 0 | ROZPOCET
|  |  | "m.č.3NPA.23" +21,46 |  |  |  | 21.46 | [15 empty] | VV | 2 | 2 | -1 | 0 | ROZPOCET
|  |  | "m.č.3NPA.24" +19,35 |  |  |  | 19.35 | [15 empty] | VV | 2 | 2 | -1 | 0 | ROZPOCET
|  |  | "m.č.3NPA.25" +15,68 |  |  |  | 15.68 | [15 empty] | VV | 2 | 2 | -1 | 0 | ROZPOCET
|  |  | "m.č.3NPA.26" +30,66 |  |  |  | 30.66 | [15 empty] | VV | 2 | 2 | -1 | 0 | ROZPOCET
|  |  | "m.č.3.NPA.28" +65,90 |  |  |  | 65.9 | [15 empty] | VV | 2 | 2 | -1 | 0 | ROZPOCET
|  |  | "m.č.3NPA.31" +5,17 |  |  |  | 5.17 | [15 empty] | VV | 2 | 2 | -1 | 0 | ROZPOCET
|  |  | "m.č.3NPA.33" +21,00 |  |  |  | 21 | [15 empty] | VV | 2 | 2 | -1 | 0 | ROZPOCET
|  |  | "m.č.3NPA.34" +12,88 |  |  |  | 12.88 | [15 empty] | VV | 2 | 2 | -1 | 0 | ROZPOCET
|  |  | "m.č.3NPA.36" +11,32 |  |  |  | 11.32 | [15 empty] | VV | 2 | 2 | -1 | 0 | ROZPOCET
|  |  | "m.č.4NPA.14" +19,70 |  |  |  | 19.7 | [15 empty] | VV | 2 | 2 | -1 | 0 | ROZPOCET
|  |  | "m.č.4NPA.16" +20,02 |  |  |  | 20.02 | [15 empty] | VV | 2 | 2 | -1 | 0 | ROZPOCET
|  |  | "m.č.4NPA.17" +13,14 |  |  |  | 13.14
|  |  | "m.č.4NPA.40" +19,50 |  |  |  | 19.5
|  |  | "m.č.4NPA.41" +13,79 |  |  |  | 13.79 | [15 empty] | VV | 2 | 2 | -1 | 0 | ROZPOCET
|  |  | Součet |  |  |  | 1280.08 | [15 empty] | VV | 2 | 4 | -1 | 1 | ROZPOCET
421 | M | 284121000 | krytina podlahová |  |  | m2 | 1408.088 | 0 |  | 0 |  | CS ÚRS 2013 02 |  |  | základní |  |  | 0.0024 | 3.3794 | 0 | 0 | 32 | M | 2 |  |  |  | ROZPOCET | 0 | 0 | 0 | 0 | 0 | 1 | 0 | 16 | 1140704423
|  |  | podlahoviny z polyvinylchloridu na podložce vrstvená podlahovina šíře 2/3/4 m | [19 empty] | PP | 2
|  |  | 1280,08*1,1 |  |  |  | 1408.088 | [15 empty] | VV | 2 | 2 | -1 | 0 | ROZPOCET
422 | K | 776521227 | Lepení pásů povlakových podlah plastových elektrostaticky vodivých |  |  | m2 | 48.73 | 0 |  | 0 |  | CS ÚRS 2013 02 |  |  | základní |  |  | 0.00041 | 0.019979 | 0 | 0 | 16 | K | 2 |  |  |  | ROZPOCET | 0 | 0 | 0 | 0 | 0 | 1 | 0 | 16 | 103460868
|  |  | Montáž povlakových podlah plastových elektrostaticky vodivých na Cu pásku, lepením pásů | [19 empty] | PP | 2
|  |  | "4NPA.43" +37,02 |  |  |  | 37.02 | [15 empty] | VV | 2 | 2 | -1 | 0 | ROZPOCET
|  |  | "4NPA.44" +11,71 |  |  |  | 11.71 | [15 empty] | VV | 2 | 2 | -1 | 0 | ROZPOCET
423 | M | 284102420 | krytina podlahová homogenní tl 2,0 mm 608 x 608 mm |  |  | m2 | 53.603 | 0 |  | 0 |  | CS ÚRS 2013 02 |  |  | základní |  |  | 0.0026 | 0.13937 | 0 | 0 | 32 | M | 2 |  |  |  | ROZPOCET | 0 | 0 | 0 | 0 | 0 | 1 | 0 | 16 | -1726164708
|  |  | podlahoviny z polyvinylchloridu bez podkladu homogenní podlahová krytina rozměr 608 x 608 mm tl 2,0 mm | [19 empty] | PP | 2
|  |  | +48,73*1,1 |  |  |  | 53.603 | [15 empty] | VV | 2 | 2 | -1 | 1 | ROZPOCET
424 | K | 776525115 | Spojování podlah z plastů svařování za studena |  |  | m | 1500 | 0 |  | 0 |  | CS ÚRS 2013 02 |  |  | základní |  |  | 3e-05 | 0.045 | 0 | 0 | 16 | K | 2 |  |  |  | ROZPOCET | 0 | 0 | 0 | 0 | 0 | 1 | 0 | 16 | -473181861
|  |  | Montáž povlakových podlah plastových svařování spojů za studena | [19 empty] | PP | 2
425 | K | 776491114 | Lepení soklíků nebo lišty soklové řezané |  |  | m | 237.23 | 0 |  | 0 |  |  |  |  | základní |  |  | 0.00025 | 0.059307 | 0 | 0 | 16 | K | 2 |  |  |  | ROZPOCET | 0 | 0 | 0 | 0 | 0 | 1 | 0 | 16 | 369017324
|  |  | Lepení soklíků řezaných | [19 empty] | PP | 2
|  |  | "m.č.1NPA.28" +2*(7,28+2,60)-1,50 |  |  |  | 18.26
|  |  | "4NPA.09" +(5,08+3,60+5,08)-0,80 |  |  |  | 12.96 | [15 empty] | VV | 2 | 2 | -1 | 0 | ROZPOCET
|  |  | "4NPA.10" +(5,08+2,80+5,08)-0,80 |  |  |  | 12.16 | [15 empty] | VV | 2 | 2 | -1 | 0 | ROZPOCET
|  |  | "4NPA.11" +(5,08+6,00+5,08)-0,80 |  |  |  | 15.36 | [15 empty] | VV | 2 | 2 | -1 | 0 | ROZPOCET
|  |  | "4NPA.13" +(3,88+4,65+3,88)-3*0,80 |  |  |  | 10.01 | [15 empty] | VV | 2 | 2 | -1 | 0 | ROZPOCET
|  |  | "4NPA.15" +(3,88+6,75+3,88)-0,80 |  |  |  | 13.71 | [15 empty] | VV | 2 | 2 | -1 | 0 | ROZPOCET
|  |  | "4NPA.18" +(5,40+1,10+0,30+3,88)-0,80 |  |  |  | 9.88 | [15 empty] | VV | 2 | 2 | -1 | 0 | ROZPOCET
|  |  | "4NPA.19" +(4,92+2,60+4,92)-0,80 |  |  |  | 11.64 | [15 empty] | VV | 2 | 2 | -1 | 0 | ROZPOCET
|  |  | "4NPA.24" +(5,18+5,15+5,18)-0,80 |  |  |  | 14.71 | [15 empty] | VV | 2 | 2 | -1 | 0 | ROZPOCET
|  |  | "4NPA.28" +(5,18+5,15+5,18)-0,80 |  |  |  | 14.71 | [15 empty] | VV | 2 | 2 | -1 | 0 | ROZPOCET
|  |  | "4NPA.31" +(5,18+5,15+5,18)-0,80 |  |  |  | 14.71 | [15 empty] | VV | 2 | 2 | -1 | 0 | ROZPOCET
|  |  | "4NPA.33" +(4,20+6,10) |  |  |  | 10.3 | [15 empty] | VV | 2 | 2 | -1 | 0 | ROZPOCET
|  |  | "4NPA.34" +2*(3,00+1,65)-0,80+(4,35+3,00+4,35)-0,80 |  |  |  | 19.4 | [15 empty] | VV | 2 | 2 | -1 | 0 | ROZPOCET
|  |  | "4NPA.35" +(6,10+3,30+6,10)-0,80 |  |  |  | 14.7 | [15 empty] | VV | 2 | 2 | -1 | 0 | ROZPOCET
|  |  | "4NPA.36" +(6,10+3,30+6,10)-0,80 |  |  |  | 14.7 | [15 empty] | VV | 2 | 2 | -1 | 0 | ROZPOCET
|  |  | "4NPA.38" +(6,10+4,62+6,10)-2*0,80 |  |  |  | 15.22 | [15 empty] | VV | 2 | 2 | -1 | 0 | ROZPOCET
|  |  | "4NPA.39" +(6,10+3,40+6,10)-0,80 |  |  |  | 14.8 | [15 empty] | VV | 2 | 2 | -1 | 0 | ROZPOCET
|  |  | Součet |  |  |  | 237.23 | [15 empty] | VV | 2 | 4 | -1 | 1 | ROZPOCET
426 | M | 697510150 | koberec zátěžový vysoká zátěž šíře 4 m |  |  | m2 | 23.723 | 0 |  | 0 |  | CS ÚRS 2013 02 |  |  | základní |  |  | 0.00235 | 0.055749 | 0 | 0 | 32 | M | 2 |  |  |  | ROZPOCET | 0 | 0 | 0 | 0 | 0 | 1 | 0 | 16 | 365080190
|  |  | textilie podlahové zátěžové koberce vysoká zátěž - šíře 4 m | [19 empty] | PP | 2
|  |  | 237,23*1,1*0,1 |  |  |  | 23.723 | [15 empty] | VV | 2 | 2 | -1 | 0 | ROZPOCET
427 | K | 776572100 | Lepení pásů povlakových podlah textilních |  |  | m2 | 376.67 | 0 |  | 0 |  | CS ÚRS 2013 02 |  |  | základní |  |  | 3e-05 | 0.0113 | 0 | 0 | 16 | K | 2 |  |  |  | ROZPOCET | 0 | 0 | 0 | 0 | 0 | 1 | 0 | 16 | -551544162
|  |  | Položení povlakových podlah textilních lepení pásů | [19 empty] | PP | 2
|  |  | "m.č.1NPA.28" +19,21 |  |  |  | 19.21
|  |  | "m.č.4NPA.09" +18,14 |  |  |  | 18.14 | [15 empty] | VV | 2 | 2 | -1 | 0 | ROZPOCET
|  |  | "m.č.4NPA.10" +14,14 |  |  |  | 14.14 | [15 empty] | VV | 2 | 2 | -1 | 0 | ROZPOCET
|  |  | "m.č.4NPA.11" +27,88 |  |  |  | 27.88 | [15 empty] | VV | 2 | 2 | -1 | 0 | ROZPOCET
|  |  | "m.č.4NPA.13" +17,90 |  |  |  | 17.9 | [15 empty] | VV | 2 | 2 | -1 | 0 | ROZPOCET
|  |  | "m.č.4NPA.15" +26,34 |  |  |  | 26.34 | [15 empty] | VV | 2 | 2 | -1 | 0 | ROZPOCET
|  |  | "m.č.4NPA.18" +29,29 |  |  |  | 29.29 | [15 empty] | VV | 2 | 2 | -1 | 0 | ROZPOCET
|  |  | "m.č.4NPA.19" +12,79 |  |  |  | 12.79 | [15 empty] | VV | 2 | 2 | -1 | 0 | ROZPOCET
|  |  | "m.č.4NPA.24" +26,51 |  |  |  | 26.51 | [15 empty] | VV | 2 | 2 | -1 | 0 | ROZPOCET
|  |  | "m.č.4NPA.28" +28,80 |  |  |  | 28.8 | [15 empty] | VV | 2 | 2 | -1 | 0 | ROZPOCET
|  |  | "m.č.4NPA.31" +28,80 |  |  |  | 28.8 | [15 empty] | VV | 2 | 2 | -1 | 0 | ROZPOCET
|  |  | "m.č.4NPA.33" +25,46 |  |  |  | 25.46 | [15 empty] | VV | 2 | 2 | -1 | 0 | ROZPOCET
|  |  | "m.č.4NPA.34" +12,91 |  |  |  | 12.91 | [15 empty] | VV | 2 | 2 | -1 | 0 | ROZPOCET
|  |  | "m.č.4NPA.35" +20,23 |  |  |  | 20.23 | [15 empty] | VV | 2 | 2 | -1 | 0 | ROZPOCET
|  |  | "m.č.4NPA.36" +20,14 |  |  |  | 20.14 | [15 empty] | VV | 2 | 2 | -1 | 0 | ROZPOCET
|  |  | "m.č.4NPA.38" +27,55 |  |  |  | 27.55 | [15 empty] | VV | 2 | 2 | -1 | 0 | ROZPOCET
|  |  | "m.č.4NPA.39" +20,58 |  |  |  | 20.58 | [15 empty] | VV | 2 | 2 | -1 | 0 | ROZPOCET
|  |  | Součet |  |  |  | 376.67 | [15 empty] | VV | 2 | 4 | -1 | 1 | ROZPOCET
428 | M | 697510150 | koberec zátěžový vysoká zátěž šíře 4 m |  |  | m2 | 414.337 | 0 |  | 0 |  | CS ÚRS 2013 02 |  |  | základní |  |  | 0.00235 | 0.97369 | 0 | 0 | 32 | M | 2 |  |  |  | ROZPOCET | 0 | 0 | 0 | 0 | 0 | 1 | 0 | 16 | -1286576739
|  |  | textilie podlahové zátěžové koberce vysoká zátěž - šíře 4 m | [19 empty] | PP | 2
|  |  | 376,67*1,1 |  |  |  | 414.337 | [15 empty] | VV | 2 | 2 | -1 | 1 | ROZPOCET
429 | K | 776573111 | Položení textilních rohoží čistících zón |  |  | m2 | 31.22 | 0 |  | 0 |  | CS ÚRS 2013 02 |  |  | základní |  |  | 0 | 0 | 0 | 0 | 4 | K | 2 |  |  |  | ROZPOCET | 0 | 0 | 0 | 0 | 0 | 1 | 0 | 4 | 315423863
|  |  | Montáž textilních čistících zón položení rohože | [19 empty] | PP | 2
|  |  | "m.č.1NPA.01" +31,22 |  |  |  | 31.22 | [15 empty] | VV | 2 | 2 | -1 | 1 | ROZPOCET
430 | M | 697521100 | rohož textilní provedení PA, hustý povrch, jemné dočištění |  |  | m2 | 34.342 | 0 |  | 0 |  | CS ÚRS 2013 02 |  |  | základní |  |  | 0.003 | 0.10303 | 0 | 0 | 8 | M | 2 |  |  |  | ROZPOCET | 0 | 0 | 0 | 0 | 0 | 1 | 0 | 4 | -645773018
|  |  | čistící zóny rohože textilní rohož provedení PA, hustý povrch, jemné dočištění | [19 empty] | PP | 2
|  |  | +31,22*1,1 |  |  |  | 34.342 | [15 empty] | VV | 2 | 2 | -1 | 1 | ROZPOCET
431 | M | 697521530 | náběh gumový pro textilní rohože |  |  | m | 36.8 | 0 |  | 0 |  | CS ÚRS 2013 02 |  |  | základní |  |  | 0.0001 | 0.00368 | 0 | 0 | 8 | M | 2 |  |  |  | ROZPOCET | 0 | 0 | 0 | 0 | 0 | 1 | 0 | 4 | -114839949
|  |  | náběh gumový pro textilní rohože | [19 empty] | PP | 2
432 | K | 776590100 | Úprava podkladu nášlapných ploch vysátím |  |  | m2 | 1443.292 | 0 |  | 0 |  | CS ÚRS 2013 02 |  |  | základní |  |  | 0 | 0 | 0 | 0 | 16 | K | 2 |  |  |  | ROZPOCET | 0 | 0 | 0 | 0 | 0 | 1 | 0 | 16 | 1120413044
|  |  | Ostatní práce na nášlapných plochách úprava podkladu (materiály ve specifikaci) vysátí | [19 empty] | PP | 2
|  |  | +1002,76+48,73+357,46+34,342 |  |  |  | 1443.292 | [15 empty] | VV | 2 | 2 | -1 | 1 | ROZPOCET
433 | K | 776590150 | Úprava podkladu nášlapných ploch penetrací |  |  | m2 | 1443.292 | 0 |  | 0 |  | CS ÚRS 2013 02 |  |  | základní |  |  | 0 | 0 | 0 | 0 | 16 | K | 2 |  |  |  | ROZPOCET | 0 | 0 | 0 | 0 | 0 | 1 | 0 | 16 | -16776015
|  |  | Ostatní práce na nášlapných plochách úprava podkladu (materiály ve specifikaci) penetrování | [19 empty] | PP | 2
434 | M | 611552200 | penetrace 760 (á 10 kg) |  |  | kg | 144.32 | 0 |  | 0 |  | CS ÚRS 2013 02 |  |  | základní |  |  | 0.001 | 0.14432 | 0 | 0 | 32 | M | 2 |  |  |  | ROZPOCET | 0 | 0 | 0 | 0 | 0 | 1 | 0 | 16 | -716591609
|  |  | podlahoviny dřevěné příslušenství k plovoucím podlahám penetrace (á 10 kg) | [19 empty] | PP | 2
435 | K | 776590210 | Pastování a leštění podlahovin ručně |  |  | m2 | 1443.292 | 0 |  | 0 |  | CS ÚRS 2013 02 |  |  | základní |  |  | 3e-05 | 0.043299 | 0 | 0 | 16 | K | 2 |  |  |  | ROZPOCET | 0 | 0 | 0 | 0 | 0 | 1 | 0 | 16 | -60574779
|  |  | Ostatní práce na nášlapných plochách pastování a leštění podlahovin ručně | [19 empty] | PP | 2
436 | K | 776990112 | Vyrovnání podkladu samonivelační stěrkou tl 3 mm pevnosti 30 Mpa |  |  | m2 | 1443.292 | 0 |  | 0 |  | CS ÚRS 2013 02 |  |  | základní |  |  | 0.00578 | 8.3422 | 0 | 0 | 16 | K | 2 |  |  |  | ROZPOCET | 0 | 0 | 0 | 0 | 0 | 1 | 0 | 16 | 417509364
|  |  | Vyrovnání podkladní vrstvy samonivelační stěrkou tl. 3 mm, min. pevnosti 30 MPa | [19 empty] | PP | 2
437 | K | 776990192 | Příplatek k vyrovnání podkladu podlahy samonivelační stěrkou pevnosti 30 Mpa ZKD 1 mm tloušťky |  |  | m2 | 1443.292 | 0 |  | 0 |  | CS ÚRS 2013 02 |  |  | základní |  |  | 0.00193 | 2.7856 | 0 | 0 | 16 | K | 2 |  |  |  | ROZPOCET | 0 | 0 | 0 | 0 | 0 | 1 | 0 | 16 | -565795126
|  |  | Vyrovnání podkladní vrstvy Příplatek k cenám za každý další 1 mm tloušťky, min. pevnosti 30 MPa | [19 empty] | PP | 2
438 | K | 776991853 | Přebroušení podlah |  |  | m2 | 1443.292 | 0 |  | 0 |  |  |  |  | základní |  |  | 0 | 0 | 0.001 | 1.4433 | 16 | K | 2 |  |  |  | ROZPOCET | 0 | 0 | 0 | 0 | 0 | 1 | 0 | 16 | -690926703
|  |  | Ostatní práce odstranění lepidla ručně Přebroušení podlah | [19 empty] | PP | 2
439 | K | 998776103 | Přesun hmot tonážní pro podlahy povlakové v objektech v do 24 m |  |  | t | 16.312 | 0 |  | 0 |  | CS ÚRS 2013 02 |  |  | základní |  |  | 0 | 0 | 0 | 0 | 16 | K | 2 |  |  |  | ROZPOCET | 0 | 0 | 0 | 0 | 0 | 1 | 0 | 16 | 897602812
|  |  | Přesun hmot pro podlahy povlakové stanovený z hmotnosti přesunovaného materiálu vodorovná dopravní vzdálenost do 50 m v objektech výšky přes 12 do 24 m | [19 empty] | PP | 2
| 781 - Dokončovací práce - obklady keramické | [8 empty] | 0 | [6 empty] | 0 |  | 13.8028 |  | 29.3322 | 2 | D | 1 |  |  |  | ROZPOCET | [6 empty] | 0
440 | K | 781411810 | Demontáž obkladů z obkladaček pórovinových kladených do malty |  |  | m2 | 532.345 | 0 |  | 0 |  | CS ÚRS 2013 02 |  |  | základní |  |  | 0 | 0 | 0.0551 | 29.3322 | 16 | K | 2 |  |  |  | ROZPOCET | 0 | 0 | 0 | 0 | 0 | 1 | 0 | 16 | 1183699890
|  |  | Demontáž obkladů z obkladaček pórovinových kladených do malty | [19 empty] | PP | 2
|  |  | "m.č.1NPA.17" +2*(1,40+2,20)*1,50-2*0,60*1,50+2*(2,60+1,20)*1,80-5*0,60*1,80+3*2*(0,80+1,10)*1,80-3*0,60*1,80+2*(0,60+0,80)*1,75-0,60*1,75 |  |  |  | 38.41 | [15 empty] | VV | 2 | 2 | -1 | 0 | ROZPOCET
|  |  | "m.č.1NPA.18" +(0,60+0,90+1,40+1,20)*1,75-1*0,60*1,97+2*(0,80+1,00)*1,75-1*0,60*1,97 |  |  |  | 11.111 | [15 empty] | VV | 2 | 2 | -1 | 0 | ROZPOCET
|  |  | "m.č.1NPA.21" +(1,00+3,45+1,00)*2,00 |  |  |  | 10.9 | [15 empty] | VV | 2 | 2 | -1 | 0 | ROZPOCET
|  |  | "m.č.1NPA.24" +2,50*1,80 |  |  |  | 4.5 | [15 empty] | VV | 2 | 2 | -1 | 0 | ROZPOCET
|  |  | "m.č.1NPB.13" +2*(1,50+1,45)*1,50+2*(4,50+1,45)*1,80+4*2*(0,80+1,55)*1,80-11*0,60*1,80 |  |  |  | 52.23 | [15 empty] | VV | 2 | 2 | -1 | 0 | ROZPOCET
|  |  | "m.č.1NPB.15" +2*(1,50+0,80)*1,5-0,60*1,50 |  |  |  | 6 | [15 empty] | VV | 2 | 2 | -1 | 0 | ROZPOCET
|  |  | "m.č.1NPB.16" +(0,30+0,50+1,20+1,90+1,50+1,60)*1,50+(2,80+0,30+0,30+0,30+0,60+1,10+3,80+1,20)*1,80+4*2*(0,80+1,20)*1,80-11*0,60*1,80 |  |  |  | 46.14 | [15 empty] | VV | 2 | 2 | -1 | 0 | ROZPOCET
|  |  | "m.č.1NPC.08" +(1,00+0,50)*1,50 |  |  |  | 2.25 | [15 empty] | VV | 2 | 2 | -1 | 0 | ROZPOCET
|  |  | "m.č.2NPA.05" +2*(0,80+1,05)*1,80+2*(0,80+1,35)*1,80+2*(0,80+1,60)*1,80+(1,38+3,58+1,50+1,60+3,60)*1,80+2*(1,50+1,50)*1,50-9*0,60*1,50 |  |  |  | 44.928 | [15 empty] | VV | 2 | 2 | -1 | 0 | ROZPOCET
|  |  | "m.č.2NPA.06" +(1,20+0,20+0,30+1,20+1,20+0,30+0,30+0,30+1,00)*1,35-0,60*1,35 |  |  |  | 7.29 | [15 empty] | VV | 2 | 2 | -1 | 0 | ROZPOCET
|  |  | "m.č.2NPA.07" +(3,58+1,50+2,70+1,50+0,88)*1,80+2*(1,50+1,50)*1,80+3*2*(0,80+1,40)*1,80-9*0,60*1,97 |  |  |  | 42.21 | [15 empty] | VV | 2 | 2 | -1 | 0 | ROZPOCET
|  |  | "m.č.2NPA.08" +(1,00+0,50)*1,50 |  |  |  | 2.25 | [15 empty] | VV | 2 | 2 | -1 | 0 | ROZPOCET
|  |  | "m.č.2NPA.09" +(1,00+0,50)*1,50 |  |  |  | 2.25 | [15 empty] | VV | 2 | 2 | -1 | 0 | ROZPOCET
|  |  | "m.č.2NPA.10" +(1,00+0,50)*1,50 |  |  |  | 2.25 | [15 empty] | VV | 2 | 2 | -1 | 0 | ROZPOCET
|  |  | "m.č.2NPA.11" +(1,00+0,50)*1,50 |  |  |  | 2.25 | [15 empty] | VV | 2 | 2 | -1 | 0 | ROZPOCET
|  |  | "m.č.2NPA.12" +(1,00+0,50)*1,50 |  |  |  | 2.25 | [15 empty] | VV | 2 | 2 | -1 | 0 | ROZPOCET
|  |  | "m.č.2NPA.13" +(1,00+0,50)*1,50 |  |  |  | 2.25 | [15 empty] | VV | 2 | 2 | -1 | 0 | ROZPOCET
|  |  | "m.č.2NPA.14" +(1,00+0,50)*1,50 |  |  |  | 2.25 | [15 empty] | VV | 2 | 2 | -1 | 0 | ROZPOCET
|  |  | "m.č.2NPA.15" +(1,00+0,50)*1,50 |  |  |  | 2.25 | [15 empty] | VV | 2 | 2 | -1 | 0 | ROZPOCET
|  |  | "m.č.2NPA.16" +(1,00+0,50)*1,50 |  |  |  | 2.25 | [15 empty] | VV | 2 | 2 | -1 | 0 | ROZPOCET
|  |  | "m.č.2NPA.17" +(1,00+0,50)*1,50 |  |  |  | 2.25 | [15 empty] | VV | 2 | 2 | -1 | 0 | ROZPOCET
|  |  | "m.č.2NPA.18" +(1,00+0,50)*1,50 |  |  |  | 2.25 | [15 empty] | VV | 2 | 2 | -1 | 0 | ROZPOCET
|  |  | "m.č.2NPA.19" +(1,00+0,50)*1,50 |  |  |  | 2.25 | [15 empty] | VV | 2 | 2 | -1 | 0 | ROZPOCET
|  |  | "m.č.2NPA.21" +(1,85+1,40+1,40+0,15+1,45+1,20)*1,80-0,60*1,80 |  |  |  | 12.33 | [15 empty] | VV | 2 | 2 | -1 | 0 | ROZPOCET
|  |  | "m.č.2NPA.22" +(3,45+2,50+0,45+1,50+3,00+1,10)*1,80+2*(0,80+1,30)*1,80+2*(0,80+1,40)*1,80+2*(0,80+1,40)*1,80+2*(1,10+1,50)*1,50-10*1,60*1,80 |  |  |  | 24 | [15 empty] | VV | 2 | 2 | -1 | 0 | ROZPOCET
|  |  | "m.č.2NPA.25" +(1,00+0,50)*1,50 |  |  |  | 2.25 | [15 empty] | VV | 2 | 2 | -1 | 0 | ROZPOCET
|  |  | "m.č.2NPA.26" +(1,00+0,50)*1,50 |  |  |  | 2.25 | [15 empty] | VV | 2 | 2 | -1 | 0 | ROZPOCET
|  |  | "m.č.2NPA.27" +(1,00+0,50)*1,50 |  |  |  | 2.25 | [15 empty] | VV | 2 | 2 | -1 | 0 | ROZPOCET
|  |  | "m.č.2NPA.28" +(1,00+0,50)*1,50 |  |  |  | 2.25 | [15 empty] | VV | 2 | 2 | -1 | 0 | ROZPOCET
|  |  | "m.č.2NPA.29" +(1,00+0,50)*1,50 |  |  |  | 2.25 | [15 empty] | VV | 2 | 2 | -1 | 0 | ROZPOCET
|  |  | "m.č.2NPA.30" +(1,00+0,50)*1,50 |  |  |  | 2.25 | [15 empty] | VV | 2 | 2 | -1 | 0 | ROZPOCET
|  |  | "m.č.2NPA.31" +(1,00+0,50)*1,50 |  |  |  | 2.25 | [15 empty] | VV | 2 | 2 | -1 | 0 | ROZPOCET
|  |  | "m.č.2NPA.32" +(1,00+0,50)*1,50 |  |  |  | 2.25 | [15 empty] | VV | 2 | 2 | -1 | 0 | ROZPOCET
|  |  | "m.č.2NPA.33" +(1,00+0,50)*1,50 |  |  |  | 2.25 | [15 empty] | VV | 2 | 2 | -1 | 0 | ROZPOCET
|  |  | "m.č.2NPA.35" +(3*0,40+1,00)*1,50 |  |  |  | 3.3 | [15 empty] | VV | 2 | 2 | -1 | 0 | ROZPOCET
|  |  | "m.č.2NPA.36" +(1,00+0,50)*1,50 |  |  |  | 2.25 | [15 empty] | VV | 2 | 2 | -1 | 0 | ROZPOCET
|  |  | "m.č.2NPA.37" +(1,00+0,50)*1,50 |  |  |  | 2.25 | [15 empty] | VV | 2 | 2 | -1 | 0 | ROZPOCET
|  |  | "m.č.2NPA.38" +(1,00+0,50)*1,50 |  |  |  | 2.25 | [15 empty] | VV | 2 | 2 | -1 | 0 | ROZPOCET
|  |  | "m.č.2NPA.39" +(1,00+0,50)*1,50 |  |  |  | 2.25 | [15 empty] | VV | 2 | 2 | -1 | 0 | ROZPOCET
|  |  | "m.č.3NPA.05" +2*(0,80+1,05)*1,80+2*(0,80+1,35)*1,80+2*(0,80+1,60)*1,80+(1,38+3,60+1,50+1,60+3,60)*1,80+2*(1,50+1,50)*1,50-9*0,60*1,50 |  |  |  | 44.964 | [15 empty] | VV | 2 | 2 | -1 | 0 | ROZPOCET
|  |  | "m.č.3NPA.06" +(1,20+0,15+0,30+0,80+1,40+1,65+1,40)*1,50-0,80*1,50 |  |  |  | 9.15 | [15 empty] | VV | 2 | 2 | -1 | 0 | ROZPOCET
|  |  | "m.č.3NPA.07" +(3,58+1,80+2,70+1,80+0,88)*1,80+2*(1,50+1,50)*1,50+3*2*(0,80+1,40)*1,80-2*0,60*1,50-5*0,60*1,97 |  |  |  | 44.418 | [15 empty] | VV | 2 | 2 | -1 | 0 | ROZPOCET
|  |  | "m.č.3NPA.08" +(1,00+0,50)*1,50 |  |  |  | 2.25 | [15 empty] | VV | 2 | 2 | -1 | 0 | ROZPOCET
|  |  | "m.č.3NPA.09" +(1,00+0,50)*1,50 |  |  |  | 2.25 | [15 empty] | VV | 2 | 2 | -1 | 0 | ROZPOCET
|  |  | "m.č.3NPA.10" +(1,00+0,50)*1,50 |  |  |  | 2.25 | [15 empty] | VV | 2 | 2 | -1 | 0 | ROZPOCET
|  |  | "m.č.3NPA.11" +(1,00+0,50)*1,50 |  |  |  | 2.25 | [15 empty] | VV | 2 | 2 | -1 | 0 | ROZPOCET
|  |  | "m.č.3NPA.12" +(1,00+0,50)*1,50 |  |  |  | 2.25 | [15 empty] | VV | 2 | 2 | -1 | 0 | ROZPOCET
|  |  | "m.č.3NPA.13" +(1,00+0,50)*1,50 |  |  |  | 2.25 | [15 empty] | VV | 2 | 2 | -1 | 0 | ROZPOCET
|  |  | "m.č.3NPA.14" +(1,00+0,50)*1,50 |  |  |  | 2.25 | [15 empty] | VV | 2 | 2 | -1 | 0 | ROZPOCET
|  |  | "m.č.3NPA.15" +(1,00+0,50)*1,50 |  |  |  | 2.25 | [15 empty] | VV | 2 | 2 | -1 | 0 | ROZPOCET
|  |  | "m.č.3NPA.16" +(1,00+0,50)*1,50 |  |  |  | 2.25 | [15 empty] | VV | 2 | 2 | -1 | 0 | ROZPOCET
|  |  | "m.č.3NPA.17" +(1,00+0,50)*1,50 |  |  |  | 2.25 | [15 empty] | VV | 2 | 2 | -1 | 0 | ROZPOCET
|  |  | "m.č.3NPA.18" +(1,00+0,50)*1,50 |  |  |  | 2.25 | [15 empty] | VV | 2 | 2 | -1 | 0 | ROZPOCET
|  |  | "m.č.3NPA.19" +(1,00+0,50)*1,50 |  |  |  | 2.25 | [15 empty] | VV | 2 | 2 | -1 | 0 | ROZPOCET
|  |  | "m.č.3NPA.21" +(1,00+0,50)*1,50 |  |  |  | 2.25 | [15 empty] | VV | 2 | 2 | -1 | 0 | ROZPOCET
|  |  | "m.č.3NPA.22" +(1,00+0,50)*1,50 |  |  |  | 2.25 | [15 empty] | VV | 2 | 2 | -1 | 0 | ROZPOCET
|  |  | "m.č.3NPA.23" +(1,00+0,50)*1,50 |  |  |  | 2.25 | [15 empty] | VV | 2 | 2 | -1 | 0 | ROZPOCET
|  |  | "m.č.3NPA.24" +(1,00+0,50)*1,50 |  |  |  | 2.25 | [15 empty] | VV | 2 | 2 | -1 | 0 | ROZPOCET
|  |  | "m.č.3NPA.25" +(1,00+0,50)*1,50 |  |  |  | 2.25 | [15 empty] | VV | 2 | 2 | -1 | 0 | ROZPOCET
|  |  | "m.č.3NPA.27" +(1,00+0,50)*1,50 |  |  |  | 2.25 | [15 empty] | VV | 2 | 2 | -1 | 0 | ROZPOCET
|  |  | "m.č.3NPA.30" +(1,54+1,05+0,80+0,10+0,80+1,54+3,40)*1,80+(1,00+3,40+1,00)*1,50 |  |  |  | 24.714 | [15 empty] | VV | 2 | 2 | -1 | 0 | ROZPOCET
|  |  | "m.č.3NPA.33" +(1,00+0,50)*1,50 |  |  |  | 2.25 | [15 empty] | VV | 2 | 2 | -1 | 0 | ROZPOCET
|  |  | "m.č.3NPA.34" +(1,00+0,50)*1,50 |  |  |  | 2.25 | [15 empty] | VV | 2 | 2 | -1 | 0 | ROZPOCET
|  |  | "m.č.3NPA.35" +(1,00+0,50)*1,50 |  |  |  | 2.25 | [15 empty] | VV | 2 | 2 | -1 | 0 | ROZPOCET
441 | K | 781415111 | Montáž obkladaček pravoúhlých pórovinových do 22 ks/m2 lepených disperzním lepidlem nebo tmelem |  |  | m2 | 673.962 | 0 |  | 0 |  | CS ÚRS 2013 02 |  |  | základní |  |  | 0.0025 | 1.6849 | 0 | 0 | 16 | K | 2 |  |  |  | ROZPOCET | 0 | 0 | 0 | 0 | 0 | 1 | 0 | 16 | 177118751
|  |  | Montáž obkladů vnitřních stěn z obkladaček a dekorů (listel) pórovinových lepených disperzním lepidlem nebo tmelem z obkladaček pravoúhlých do 22 ks/m2 | [19 empty] | PP | 2
|  |  | "m.č.1NPA.17" +2*(1,40+2,20)*2,00-2*0,60*1,97+2*(2,60+1,20)*2,00-5*0,60*1,97+3*2*(0,80+1,10)*2,00-3*0,60*1,97+2*(0,60+0,80)*2,00-0,60*1,97 |  |  |  | 44.998 | [15 empty] | VV | 2 | 2 | -1 | 0 | ROZPOCET
|  |  | "m.č.1NPA.18" +(0,60+0,90+1,40+1,20)*2,00-1*0,60*1,97+2*(0,80+1,00)*2,00-1*0,60*1,97 |  |  |  | 13.036 | [15 empty] | VV | 2 | 2 | -1 | 0 | ROZPOCET
|  |  | "m.č.1NPA.24" +(0,60+2,50+0,60)*0,90 |  |  |  | 3.33 | [15 empty] | VV | 2 | 2 | -1 | 0 | ROZPOCET
|  |  | "m.č.1NPB.13" +2*(1,50+1,45)*2,00+2*(4,50+1,45)*2,00+4*2*(0,80+1,55)*2,00-11*0,60*1,97-0,90*0,90 |  |  |  | 59.388 | [15 empty] | VV | 2 | 2 | -1 | 0 | ROZPOCET
|  |  | "m.č.1NPB.15" +2*(1,50+0,80)*2,00-0,60*1,97 |  |  |  | 8.018 | [15 empty] | VV | 2 | 2 | -1 | 0 | ROZPOCET
|  |  | "m.č.1NPB.16" +(0,30+0,50+1,20+1,90+1,50+1,60)*2,00+(2,80+0,30+0,30+0,30+0,60+1,10+3,80+1,20)*2,00+4*2*(0,80+1,20)*2,00-11*0,60*1,97 |  |  |  | 53.798 | [15 empty] | VV | 2 | 2 | -1 | 0 | ROZPOCET
|  |  | "m.č.1NPC.02" +(1,00+0,50)*1,50 |  |  |  | 2.25 | [15 empty] | VV | 2 | 2 | -1 | 0 | ROZPOCET
|  |  | "m.č.1NPC.04" +(1,00+0,50)*1,50 |  |  |  | 2.25 | [15 empty] | VV | 2 | 2 | -1 | 0 | ROZPOCET
|  |  | "m.č.1NPC.05" +(1,00+0,50)*1,50 |  |  |  | 2.25 | [15 empty] | VV | 2 | 2 | -1 | 0 | ROZPOCET
|  |  | "m.č.1NPC.06" +(1,00+0,50)*1,50 |  |  |  | 2.25 | [15 empty] | VV | 2 | 2 | -1 | 0 | ROZPOCET
|  |  | "m.č.1NPC.07" +(1,00+0,50)*1,50 |  |  |  | 2.25 | [15 empty] | VV | 2 | 2 | -1 | 0 | ROZPOCET
|  |  | "m.č.1NPC.09" +(1,00+0,50)*1,50 |  |  |  | 2.25 | [15 empty] | VV | 2 | 2 | -1 | 0 | ROZPOCET
|  |  | "m.č.1NPC.10" +(1,00+0,50)*1,50 |  |  |  | 2.25 | [15 empty] | VV | 2 | 2 | -1 | 0 | ROZPOCET
|  |  | "m.č.2NPA.05" +2*(0,80+1,05)*2,00+2*(0,80+1,35)*2,00+2*(0,80+1,60)*2,00+(1,38+3,58+1,50+1,60+3,60)*2,00+2*(1,50+1,50)*2,00-9*0,60*1,97 |  |  |  | 50.282 | [15 empty] | VV | 2 | 2 | -1 | 0 | ROZPOCET
|  |  | "m.č.2NPA.06" +(1,20+0,20+0,30+1,20+1,20+0,30+0,30+0,30+1,00)*2,00-0,60*1,97 |  |  |  | 10.818 | [15 empty] | VV | 2 | 2 | -1 | 0 | ROZPOCET
|  |  | "m.č.2NPA.07" +(3,58+1,50+2,70+1,50+0,88)*2,00+2*(1,50+1,50)*2,00+3*2*(0,80+1,40)*2,00-9*0,60*1,97 |  |  |  | 48.082 | [15 empty] | VV | 2 | 2 | -1 | 0 | ROZPOCET
|  |  | "m.č.2NPA.08" +(1,60+0,60)*0,90 |  |  |  | 1.98 | [15 empty] | VV | 2 | 2 | -1 | 0 | ROZPOCET
|  |  | "m.č.2NPA.21" +(1,85+1,40+1,40+0,15+1,45+1,20)*2,00-0,60*1,97 |  |  |  | 13.718 | [15 empty] | VV | 2 | 2 | -1 | 0 | ROZPOCET
|  |  | "m.č.2NPA.22" +(3,45+2,50+0,45+1,50+3,00+1,10)*2,00+2*(0,80+1,30)*2,00+2*(0,80+1,40)*2,00+2*(0,80+1,40)*2,00+2*(1,10+1,50)*2,00-10*1,60*1,97 |  |  |  | 28.88 | [15 empty] | VV | 2 | 2 | -1 | 0 | ROZPOCET
|  |  | "m.č.3NPA.05" +2*(0,80+1,05)*2,00+2*(0,80+1,35)*2,00+2*(0,80+1,60)*2,00+(1,38+3,60+1,50+1,60+3,60)*2,00+2*(1,50+1,50)*2,00-9*0,60*1,97 |  |  |  | 50.322 | [15 empty] | VV | 2 | 2 | -1 | 0 | ROZPOCET
|  |  | "m.č.3NPA.06" +(1,20+0,15+0,30+0,80+1,40+1,65+1,40)*2,00-0,80*1,97 |  |  |  | 12.224 | [15 empty] | VV | 2 | 2 | -1 | 0 | ROZPOCET
|  |  | "m.č.3NPA.07" +(3,58+1,80+2,70+1,80+0,88)*2,00+2*(1,50+1,50)*1,50+3*2*(0,80+1,40)*2,00-2*0,60*1,50-5*0,60*1,97 |  |  |  | 49.21 | [15 empty] | VV | 2 | 2 | -1 | 0 | ROZPOCET
|  |  | "m.č.3NPA.08" +(1,60+0,60)*0,90 |  |  |  | 1.98 | [15 empty] | VV | 2 | 2 | -1 | 0 | ROZPOCET
|  |  | "m.č.3NPA.30" +(1,54+1,05+0,80+0,10+0,80+1,54+3,40)*2,00+(1,00+3,40+1,00)*2,00 |  |  |  | 29.26 | [15 empty] | VV | 2 | 2 | -1 | 0 | ROZPOCET
|  |  | "m.č.4NPA.05" +2*(0,80+1,05)*2,00+2*(0,80+1,35)*2,00+2*(0,80+1,60)*2,00+(1,38+3,60+1,50+1,60+3,60)*2,00+2*(1,50+1,50)*2,00 |  |  |  | 60.96 | [15 empty] | VV | 2 | 2 | -1 | 0 | ROZPOCET
|  |  | "m.č.4NPA.06" +(1,00+0,40+0,50+1,40+1,17)*2,00 |  |  |  | 8.94 | [15 empty] | VV | 2 | 2 | -1 | 0 | ROZPOCET
|  |  | "m.č.4NPA.07" +(3,58+1,80+2,90+1,80+0,88)*2,00+2*(1,50+1,50)*2,00+3*2*(0,80+1,40)*2,00 |  |  |  | 60.32 | [15 empty] | VV | 2 | 2 | -1 | 0 | ROZPOCET
|  |  | "m.č.4NPA.08" +(5,08+2,27+5,08)*2,00-0,80*1,97+(1,60+0,60*0,90) |  |  |  | 25.424 | [15 empty] | VV | 2 | 2 | -1 | 0 | ROZPOCET
|  |  | "m.č.4NPA.14" +(3,88+4,65+3,88)*2,00-0,80*1,97 |  |  |  | 23.244 | [15 empty] | VV | 2 | 2 | -1 | 0 | ROZPOCET
|  |  | Součet |  |  |  | 673.962 | [15 empty] | VV | 2 | 4 | -1 | 1 | ROZPOCET
442 | M | 597610250 | obkládačky keramické (bílé i barevné) 25 x 33 x 0,7 cm I. j. |  |  | m2 | 741.358 | 0 |  | 0 |  |  |  |  | základní |  |  | 0.0118 | 8.748 | 0 | 0 | 32 | M | 2 |  |  |  | ROZPOCET | 0 | 0 | 0 | 0 | 0 | 1 | 0 | 16 | -894167823
|  |  | obkládačky a dlaždice keramické koupelny - obkládačky formát 25 x 33 x 0,7 cm (bílé i barevné) I.j. (cen.skup. 76) | [19 empty] | PP | 2
|  |  | 673,962*1,1 |  |  |  | 741.358 | [15 empty] | VV | 2 | 2 | -1 | 0 | ROZPOCET
443 | K | 711493122 | Izolace proti podpovrchové a tlakové vodě svislá těsnicí stěrkou |  |  | m2 | 673.962 | 0 |  | 0 |  | CS ÚRS 2013 02 |  |  | základní |  |  | 0.0045 | 3.0328 | 0 | 0 | 16 | K | 2 |  |  |  | ROZPOCET | 0 | 0 | 0 | 0 | 0 | 1 | 0 | 16 | -992984442
|  |  | Izolace proti podpovrchové a tlakové vodě - ostatní na ploše svislé S těsnicí stěrkou | [19 empty] | PP | 2
444 | K | 781494511 | Plastové profily ukončovací lepené flexibilním lepidlem |  |  | m | 518.6 | 0 |  | 0 |  | CS ÚRS 2013 02 |  |  | základní |  |  | 0.00026 | 0.13484 | 0 | 0 | 16 | K | 2 |  |  |  | ROZPOCET | 0 | 0 | 0 | 0 | 0 | 1 | 0 | 16 | 673431052
|  |  | Ostatní prvky plastové profily ukončovací a dilatační lepené flexibilním lepidlem ukončovací | [19 empty] | PP | 2
445 | K | 781495111 | Penetrace podkladu vnitřních obkladů |  |  | m2 | 673.962 | 0 |  | 0 |  | CS ÚRS 2013 02 |  |  | základní |  |  | 0.0003 | 0.20219 | 0 | 0 | 16 | K | 2 |  |  |  | ROZPOCET | 0 | 0 | 0 | 0 | 0 | 1 | 0 | 16 | -1528364946
|  |  | Ostatní prvky ostatní práce penetrace podkladu | [19 empty] | PP | 2
446 | K | 998781103 | Přesun hmot tonážní pro obklady keramické v objektech v do 24 m |  |  | t | 13.803 | 0 |  | 0 |  | CS ÚRS 2013 02 |  |  | základní |  |  | 0 | 0 | 0 | 0 | 16 | K | 2 |  |  |  | ROZPOCET | 0 | 0 | 0 | 0 | 0 | 1 | 0 | 16 | -248498180
|  |  | Přesun hmot pro obklady keramické stanovený z hmotnosti přesunovaného materiálu vodorovná dopravní vzdálenost do 50 m v objektech výšky přes 12 do 24 m | [19 empty] | PP | 2
| 783 - Dokončovací práce - nátěry | [8 empty] | 0 | [6 empty] | 0 |  | 0.74893 |  | 0 | 2 | D | 1 |  |  |  | ROZPOCET | [6 empty] | 0
447 | K | 783215400 | Nátěry olejové kovových doplňkových konstrukcí dvojnásobné a 1x email a tmelení |  |  | m2 | 255.729 | 0 |  | 0 |  | CS ÚRS 2013 02 |  |  | základní |  |  | 0.00027 | 0.069047 | 0 | 0 | 16 | K | 2 |  |  |  | ROZPOCET | 0 | 0 | 0 | 0 | 0 | 1 | 0 | 16 | 1622641964
|  |  | Nátěry kovových stavebních doplňkových konstrukcí olejové dvojnásobné a 1x email s tmelením | [19 empty] | PP | 2
|  |  | "stávající plechové zárubně" (21+85+2+1+1)*1,25 |  |  |  | 137.5 | [15 empty] | VV | 2 | 2 | -1 | 0 | ROZPOCET
|  |  | "stávající ocelová vrata" (0,8*1,97+1,05*1,97+3,0*3,4+3,15*3,40)*2+2,4*2,4*2*6 |  |  |  | 118.229 | [15 empty] | VV | 2 | 2 | -1 | 0 | ROZPOCET
|  |  | Součet |  |  |  | 255.729 | [15 empty] | VV | 2 | 4 | -1 | 1 | ROZPOCET
448 | K | 783216100 | Nátěry olejové kovových doplňkových konstrukcí základní |  |  | m2 | 255.729 | 0 |  | 0 |  | CS ÚRS 2013 02 |  |  | základní |  |  | 9e-05 | 0.023016 | 0 | 0 | 16 | K | 2 |  |  |  | ROZPOCET | 0 | 0 | 0 | 0 | 0 | 1 | 0 | 16 | -245316829
|  |  | Nátěry kovových stavebních doplňkových konstrukcí olejové základní | [19 empty] | PP | 2
449 | K | 783522001 | Lakování syntetické klempířských konstrukcí barva standardní RAL |  |  | m2 | 1344.58 | 0 |  | 0 |  |  |  |  | základní |  |  | 0.00046 | 0.61851 | 0 | 0 | 16 | K | 2 |  |  |  | ROZPOCET | 0 | 0 | 0 | 0 | 0 | 1 | 0 | 16 | -1513342101
|  |  | Nátěry klempířských konstrukcí syntetické na vzduchu schnoucí standardními barvami Lakování syntetické klempířských konstrukcí barva standardní RAL | [19 empty] | PP | 2
|  |  | 0,33*864+0,4*99,60+0,33*256+0,15*33+0,5*3+3*1+0,4*103+0,4*5,1+0,33*29+0,4*788+0,5*15,20+667,83*0,8+19,77*0,8 |  |  |  | 1344.58 | [15 empty] | VV | 2 | 2 | -1 | 1 | ROZPOCET
450 | K | 783902811 | Odstranění nátěrů odstraňovačem nátěrů s umytím |  |  | m2 | 255.729 | 0 |  | 0 |  | CS ÚRS 2013 02 |  |  | základní |  |  | 0.00015 | 0.038359 | 0 | 0 | 16 | K | 2 |  |  |  | ROZPOCET | 0 | 0 | 0 | 0 | 0 | 1 | 0 | 16 | -888045630
|  |  | Ostatní práce odstranění starých nátěrů odstraňovačem nátěrů s umytím | [19 empty] | PP | 2
| 784 - Dokončovací práce - malby a tapety | [8 empty] | 0 | [6 empty] | 0 |  | 2.5584 |  | 0 | 2 | D | 1 |  |  |  | ROZPOCET | [6 empty] | 0
451 | K | 784211169 | Dvojnásobné malby středně sytého odstínu ze směsí za mokra výborně otěruvzdorných v místnostech výšky do 3,80 m |  |  | m2 | 9840.011 | 0 |  | 0 |  |  |  |  | základní |  |  | 0.00026 | 2.5584 | 0 | 0 | 16 | K | 2 |  |  |  | ROZPOCET | 0 | 0 | 0 | 0 | 0 | 1 | 0 | 16 | 539962363
|  |  | Malby z malířských směsí otěruvzdorných za mokra dvojnásobné, středně sytého odstínu za mokra otěruvzdorné výborně v místnostech výšky do 3,80 m | [19 empty] | PP | 2
|  |  | "m.č.1NPA.01 strop" +31,22 |  |  |  | 31.22 | [15 empty] | VV | 2 | 2 | -1 | 0 | ROZPOCET
|  |  | "stěny" +(4,62+6,75+4,62)*3,52 |  |  |  | 56.285 | [15 empty] | VV | 2 | 2 | -1 | 0 | ROZPOCET
|  |  | "odpočet obklad z kamenných odseků" -2*4,60*1,80+0,80*2,00 |  |  |  | -14.96 | [15 empty] | VV | 2 | 2 | -1 | 0 | ROZPOCET
|  |  | "odpočet prosklená hliníková stěna" -5,20*3,52 |  |  |  | -18.304 | [15 empty] | VV | 2 | 2 | -1 | 0 | ROZPOCET
|  |  | "m.č.1NPA.04 strop" +133,05 |  |  |  | 133.05 | [15 empty] | VV | 2 | 2 | -1 | 0 | ROZPOCET
|  |  | "stěny" +(1,50+5,62+3,40+2,35+1,90+19,90+5,50+5,60+1,50)*3,52 |  |  |  | 166.39 | [15 empty] | VV | 2 | 2 | -1 | 0 | ROZPOCET
|  |  | "odpočet dřevěný obklad" -4,17*3,52 |  |  |  | -14.678 | [15 empty] | VV | 2 | 2 | -1 | 0 | ROZPOCET
|  |  | "odpočet prosklená hliníková stěna" -5,20*3,52 |  |  |  | -18.304 | [15 empty] | VV | 2 | 2 | -1 | 0 | ROZPOCET
|  |  | "odpočet otvory" -(1,45*1,97+0,80*1,97+1,45*1,97+0,80*1,97+3*0,30*0,30+1,85*2,77+2*1,80*2,10+0,85*2,10) |  |  |  | -23.605 | [15 empty] | VV | 2 | 2 | -1 | 0 | ROZPOCET
|  |  | "m.č.1NPA.05 strop" +45,18 |  |  |  | 45.18 | [15 empty] | VV | 2 | 2 | -1 | 0 | ROZPOCET
|  |  | "stěny" +(2,55+5,85+1,20+0,45+1,20+3,85+0,60+0,30+2,60+3,55)*3,52 |  |  |  | 77.968 | [15 empty] | VV | 2 | 2 | -1 | 0 | ROZPOCET
|  |  | "odpočet otvory" -(2*1,80*2,10+0,80*1,97+1,50*1,97+0,90*2,10+1,10*2,10) |  |  |  | -16.291 | [15 empty] | VV | 2 | 2 | -1 | 0 | ROZPOCET
|  |  | "m.č.1NPA.06 strop" +21.68 |  |  |  | 21.68 | [15 empty] | VV | 2 | 2 | -1 | 0 | ROZPOCET
|  |  | "m.č.1NPA.14 strop" +27,72 |  |  |  | 27.72 | [15 empty] | VV | 2 | 2 | -1 | 0 | ROZPOCET
|  |  | "stěny" +2*(6,00+4,15)*3,52 |  |  |  | 71.456 | [15 empty] | VV | 2 | 2 | -1 | 0 | ROZPOCET
|  |  | "odpočet otvory" -(0,80*1,97+2,80*3,52) |  |  |  | -11.432 | [15 empty] | VV | 2 | 2 | -1 | 0 | ROZPOCET
|  |  | "m.č.1NPA.16 strop" +78,83 |  |  |  | 78.83 | [15 empty] | VV | 2 | 2 | -1 | 0 | ROZPOCET
|  |  | "stěny" +(7,00+21,87+5,15+13,77+5,10+2,10)*3,52 |  |  |  | 193.565 | [15 empty] | VV | 2 | 2 | -1 | 0 | ROZPOCET
|  |  | "odpočet otvory" -(0,90*1,97+2*0,60*1,97+1,45*1,97+2*1,00*2,10+1,65*1,97+5*0,80*1,97) |  |  |  | -22.324 | [15 empty] | VV | 2 | 2 | -1 | 0 | ROZPOCET
|  |  | "m.č.1NPA.17 strop" +10,36 |  |  |  | 10.36 | [15 empty] | VV | 2 | 2 | -1 | 0 | ROZPOCET
|  |  | "stěny" +2*(1,40+2,20)*1,52+2*(3,60+1,20)*1,52+3*2*(0,80+1,10)*1,52+2*(0,60+0,80)*1,52 |  |  |  | 47.12 | [15 empty] | VV | 2 | 2 | -1 | 0 | ROZPOCET
|  |  | "m.č.1NPA.18 strop" +5,62 |  |  |  | 5.62 | [15 empty] | VV | 2 | 2 | -1 | 0 | ROZPOCET
|  |  | "stěny" (0,97+1,40+1,40+2,80)*1,75+2*(0,80+1,00)*1,75+(0,60+0,90+1,40+1,20)*1,50+2*(0,80+1,00)*1,50 |  |  |  | 29.348 | [15 empty] | VV | 2 | 2 | -1 | 0 | ROZPOCET
|  |  | "m.č.1NPA.20 strop" +21,98 |  |  |  | 21.98 | [15 empty] | VV | 2 | 2 | -1 | 0 | ROZPOCET
|  |  | "stěny" +2*(5,10+4,40)*3,52-0,80*1,97-2,10*1,60 |  |  |  | 61.944 | [15 empty] | VV | 2 | 2 | -1 | 0 | ROZPOCET
|  |  | "odpočet otvory" -(0,80*1,97+2,10*1,60) |  |  |  | -4.936 | [15 empty] | VV | 2 | 2 | -1 | 0 | ROZPOCET
|  |  | "m.č.1NPA.21 strop" +13,92 |  |  |  | 13.92 | [15 empty] | VV | 2 | 2 | -1 | 0 | ROZPOCET
|  |  | "stěny" +(3,45+1,00+1,65+5,10+3,12)*3,52 |  |  |  | 50.406 | [15 empty] | VV | 2 | 2 | -1 | 0 | ROZPOCET
|  |  | "odpočet otvory" -(0,80*1,97+2*0,75*1,80) |  |  |  | -4.276 | [15 empty] | VV | 2 | 2 | -1 | 0 | ROZPOCET
|  |  | "m.č.1NPA.24 strop" +5,80 |  |  |  | 5.8 | [15 empty] | VV | 2 | 2 | -1 | 0 | ROZPOCET
|  |  | "stěny" +(2,40+2,50+0,60+0,15+1,50+1,65+0,15+1,00)*3,52 |  |  |  | 35.024 | [15 empty] | VV | 2 | 2 | -1 | 0 | ROZPOCET
|  |  | "odpočet otvory, obklad" -(0,80*1,97+(0,60+2,50+0,60)*0,90) |  |  |  | -4.906 | [15 empty] | VV | 2 | 2 | -1 | 0 | ROZPOCET
|  |  | "m.č.1NPA.26 strop" +23,90 |  |  |  | 23.9 | [15 empty] | VV | 2 | 2 | -1 | 0 | ROZPOCET
|  |  | "stěny" +2*(7,28+3,30)*3,52+(1,65+1*2*3,30)*3,52 |  |  |  | 103.523 | [15 empty] | VV | 2 | 2 | -1 | 0 | ROZPOCET
|  |  | "odpočet otvory" -(1,65*1,97+0,80*1,97+1,50*1,97+2,55*3,25) |  |  |  | -16.069 | [15 empty] | VV | 2 | 2 | -1 | 0 | ROZPOCET
|  |  | "m.č.1NPA.28 strop" +19,21 |  |  |  | 19.21 | [15 empty] | VV | 2 | 2 | -1 | 0 | ROZPOCET
|  |  | "stěny" +2*(7,28+2,60)*3,52 |  |  |  | 69.555 | [15 empty] | VV | 2 | 2 | -1 | 0 | ROZPOCET
|  |  | "odpočet otvory" -(1,50*1,97+1,05*3,25) |  |  |  | -6.368 | [15 empty] | VV | 2 | 2 | -1 | 0 | ROZPOCET
|  |  | "m.č.1NPB.01 strop" +133,05 |  |  |  | 133.05 | [15 empty] | VV | 2 | 2 | -1 | 0 | ROZPOCET
|  |  | "stěny" +(6,00+0,95+6,05+0,60+0,30+0,20+1,00+0,10+1,80+5,80+0,60+0,30+0,50+6,00+0,45+0,30+0,60+1,40+6,06+1,60)*3,52 |  |  |  | 142.947 | [15 empty] | VV | 2 | 2 | -1 | 0 | ROZPOCET
|  |  | "odpočet otvory" -(2*1,60*1,97+1,25*1,97+3*0,60*1,97+0,80*1,97+0,90*1,97) |  |  |  | -15.662 | [15 empty] | VV | 2 | 2 | -1 | 0 | ROZPOCET
|  |  | "m.č.1NPB.12 strop" +60,60 |  |  |  | 60.6 | [15 empty] | VV | 2 | 2 | -1 | 0 | ROZPOCET
|  |  | "stěny" +(6,95+9,40+7,15+1,80+0,10+0,45)*3,52 |  |  |  | 90.992 | [15 empty] | VV | 2 | 2 | -1 | 0 | ROZPOCET
|  |  | "odpočet otvory" -4,50*2,05 |  |  |  | -9.225 | [15 empty] | VV | 2 | 2 | -1 | 0 | ROZPOCET
|  |  | "m.č.1NPB.13 strop" +14,02 |  |  |  | 14.02 | [15 empty] | VV | 2 | 2 | -1 | 0 | ROZPOCET
|  |  | "stěny" +2*(1,50+1,45)*1,52+2*(4,50+1,45)*1,52+4*2*(0,80+1,55)*1,52 |  |  |  | 55.632 | [15 empty] | VV | 2 | 2 | -1 | 0 | ROZPOCET
|  |  | "odpočet otvory" -(11*0,60*1,97+0,90*0,90) |  |  |  | -13.812 | [15 empty] | VV | 2 | 2 | -1 | 0 | ROZPOCET
|  |  | "m.č.1NPB.15 strop" +1,19 |  |  |  | 1.19 | [15 empty] | VV | 2 | 2 | -1 | 0 | ROZPOCET
|  |  | "stěny" +2*(1,50+0,80)*1,52 |  |  |  | 6.992 | [15 empty] | VV | 2 | 2 | -1 | 0 | ROZPOCET
|  |  | "m.č.1NPB.16 strop" +11,75 |  |  |  | 11.75 | [15 empty] | VV | 2 | 2 | -1 | 0 | ROZPOCET
|  |  | "stěny" +(0,30+0,50+1,20+1,90+1,50+1,60)*1,52+(2,80+0,30+0,30+0,30+0,60+1,10+3,80+1,20)*1,52+4*2*(0,80+1,20)*1,52 |  |  |  | 50.768 | [15 empty] | VV | 2 | 2 | -1 | 0 | ROZPOCET
|  |  | "m.č.1NPB.17 strop" +72,03 |  |  |  | 72.03 | [15 empty] | VV | 2 | 2 | -1 | 0 | ROZPOCET
|  |  | "stěny" +2*(6,01+12,05)*5,50 |  |  |  | 198.66 | [15 empty] | VV | 2 | 2 | -1 | 0 | ROZPOCET
|  |  | "odpočet otvory" -(4,80*2,40+1,25*1,97) |  |  |  | -13.983 | [15 empty] | VV | 2 | 2 | -1 | 0 | ROZPOCET
|  |  | "m.č.1NPC.01 strop" +98,04 |  |  |  | 98.04 | [15 empty] | VV | 2 | 2 | -1 | 0 | ROZPOCET
|  |  | "stěny" +(12,20+5,17+6*(0,60+0,15+0,60)+11,30)*3,52 |  |  |  | 129.43 | [15 empty] | VV | 2 | 2 | -1 | 0 | ROZPOCET
|  |  | "odpočet otvory" -(1,25*1,97+3*0,90*1,97+3*0,80*1,97) |  |  |  | -12.51 | [15 empty] | VV | 2 | 2 | -1 | 0 | ROZPOCET
|  |  | "m.č.1NPC.02 strop" +20,37 |  |  |  | 20.37 | [15 empty] | VV | 2 | 2 | -1 | 0 | ROZPOCET
|  |  | "stěny" +(3,05+6,68)*3,52 |  |  |  | 34.25 | [15 empty] | VV | 2 | 2 | -1 | 0 | ROZPOCET
|  |  | "odpočet otvory, obklad" -(0,80*1,97+(1,00+0,55)*1,55) |  |  |  | -3.979 | [15 empty] | VV | 2 | 2 | -1 | 0 | ROZPOCET
|  |  | "m.č.1NPC.04 strop" +18,06 |  |  |  | 18.06 | [15 empty] | VV | 2 | 2 | -1 | 0 | ROZPOCET
|  |  | "stěny" +(6,68+2,60+6,68)*3,52 |  |  |  | 56.179 | [15 empty] | VV | 2 | 2 | -1 | 0 | ROZPOCET
|  |  | "odpočet otvory, obklad" -(2*0,80*1,97+(1,00+0,55)*1,55) |  |  |  | -5.555 | [15 empty] | VV | 2 | 2 | -1 | 0 | ROZPOCET
|  |  | "m.č.1NPC.05 strop" +20,04 |  |  |  | 20.04 | [15 empty] | VV | 2 | 2 | -1 | 0 | ROZPOCET
|  |  | "stěny" +(6,68+2,95+6,68)*3,52 |  |  |  | 57.411 | [15 empty] | VV | 2 | 2 | -1 | 0 | ROZPOCET
|  |  | "odpočet otvory, obklad" -(0,90*1,97+0,80*1,97+(1,00+0,55)*1,55) |  |  |  | -5.752 | [15 empty] | VV | 2 | 2 | -1 | 0 | ROZPOCET
|  |  | "m.č.1NPC.06 strop" +19,57 |  |  |  | 19.57 | [15 empty] | VV | 2 | 2 | -1 | 0 | ROZPOCET
|  |  | "stěny" +(6,68+2,85+6,68)*3,52 |  |  |  | 57.059 | [15 empty] | VV | 2 | 2 | -1 | 0 | ROZPOCET
|  |  | "odpočet otvory, obklad" -(2*0,80*1,97+(1,00+0,55)*1,55) |  |  |  | -5.555 | [15 empty] | VV | 2 | 2 | -1 | 0 | ROZPOCET
|  |  | "m.č.1NPC.07 strop" +38,24 |  |  |  | 38.24 | [15 empty] | VV | 2 | 2 | -1 | 0 | ROZPOCET
|  |  | "stěny" +(6,68+5,60+6,68)*3,52 |  |  |  | 66.739 | [15 empty] | VV | 2 | 2 | -1 | 0 | ROZPOCET
|  |  | "odpočet otvory, obklad" -(0,90*1,97+0,80*1,97+(1,00+0,55)*1,55) |  |  |  | -5.752 | [15 empty] | VV | 2 | 2 | -1 | 0 | ROZPOCET
|  |  | "m.č.1NPC.08 strop" +12,26 |  |  |  | 12.26 | [15 empty] | VV | 2 | 2 | -1 | 0 | ROZPOCET
|  |  | "stěny" +2*(7,55+1,55)*3,52 |  |  |  | 64.064 | [15 empty] | VV | 2 | 2 | -1 | 0 | ROZPOCET
|  |  | "odpočet otvory" -(1,25*1,97+3*0,80*1,97) |  |  |  | -7.191 | [15 empty] | VV | 2 | 2 | -1 | 0 | ROZPOCET
|  |  | "m.č.1NPC.09 strop" +44,68 |  |  |  | 44.68 | [15 empty] | VV | 2 | 2 | -1 | 0 | ROZPOCET
|  |  | "stěny" +(7,70+6,00+7,70+3,40)*3,52 |  |  |  | 87.296 | [15 empty] | VV | 2 | 2 | -1 | 0 | ROZPOCET
|  |  | "odpočet otvory, obklad" -(0,80*1,97+1,50*1,50) |  |  |  | -3.826 | [15 empty] | VV | 2 | 2 | -1 | 0 | ROZPOCET
|  |  | "m.č.1NPC.10 strop" +33,81 |  |  |  | 33.81 | [15 empty] | VV | 2 | 2 | -1 | 0 | ROZPOCET
|  |  | "stěny" +(5,85+6,00+5,85)*3,52 |  |  |  | 62.304 | [15 empty] | VV | 2 | 2 | -1 | 0 | ROZPOCET
|  |  | "odpočet otvory, obklad" -(0,80*1,97+(1,00+0,55)*1,55) |  |  |  | -3.979 | [15 empty] | VV | 2 | 2 | -1 | 0 | ROZPOCET
|  |  | "m.č.1NPC.11 strop" +20,31 |  |  |  | 20.31 | [15 empty] | VV | 2 | 2 | -1 | 0 | ROZPOCET
|  |  | "stěny" +(5,85+1,45+2,35+3,10+3,50)*3,52 |  |  |  | 57.2 | [15 empty] | VV | 2 | 2 | -1 | 0 | ROZPOCET
|  |  | "odpočet otvory" -0,80*1,97 |  |  |  | -1.576 | [15 empty] | VV | 2 | 2 | -1 | 0 | ROZPOCET
|  |  | "m.č.2NPA.01 strop" +17,82 |  |  |  | 17.82 | [15 empty] | VV | 2 | 2 | -1 | 0 | ROZPOCET
|  |  | "stěny" +3*5,10*2,98 |  |  |  | 45.594 | [15 empty] | VV | 2 | 2 | -1 | 0 | ROZPOCET
|  |  | "m.č.2NPA.02 strop" +61,82 |  |  |  | 61.82 | [15 empty] | VV | 2 | 2 | -1 | 0 | ROZPOCET
|  |  | "stěny" +(0,60+6,20+2*4,00+0,30+9,80)*2,98 |  |  |  | 74.202 | [15 empty] | VV | 2 | 2 | -1 | 0 | ROZPOCET
|  |  | "odpočet otvory" -(2*0,80*1,97+3*0,60*1,97+1,00*2,00+1,20*2,00) |  |  |  | -11.098 | [15 empty] | VV | 2 | 2 | -1 | 0 | ROZPOCET
|  |  | "m.č.2NPA.05 strop" +16,26 |  |  |  | 16.26 | [15 empty] | VV | 2 | 2 | -1 | 0 | ROZPOCET
|  |  | "stěny" +2*(0,80+1,05)*0,98+2*(0,80+1,35)*0,98+2*(0,80+1,60)*0,98+(1,38+3,58+1,50+1,60+3,60)*0,98+2*(1,50+1,50)*0,98 |  |  |  | 29.851 | [15 empty] | VV | 2 | 2 | -1 | 0 | ROZPOCET
|  |  | "m.č.2NPA.06 strop" +2,03 |  |  |  | 2.03 | [15 empty] | VV | 2 | 2 | -1 | 0 | ROZPOCET
|  |  | "stěny" +(1,20+0,20+0,30+1,20+1,20+0,30+0,30+0,30+1,00)*0,98 |  |  |  | 5.88 | [15 empty] | VV | 2 | 2 | -1 | 0 | ROZPOCET
|  |  | "m.č.2NPA.07 strop" +12,48 |  |  |  | 12.48 | [15 empty] | VV | 2 | 2 | -1 | 0 | ROZPOCET
|  |  | "stěny" +(3,58+1,50+2,70+1,50+0,88)*0,98+2*(1,50+1,50)*0,98+3*2*(0,80+1,40)*0,98 |  |  |  | 28.773 | [15 empty] | VV | 2 | 2 | -1 | 0 | ROZPOCET
|  |  | "m.č.2NPA.08 strop" +11,75 |  |  |  | 11.75 | [15 empty] | VV | 2 | 2 | -1 | 0 | ROZPOCET
|  |  | "stěny" +(5,08+2,27+5,08)*2,98-0,80*1,97 |  |  |  | 35.465 | [15 empty] | VV | 2 | 2 | -1 | 0 | ROZPOCET
|  |  | "m.č.2NPA.09 strop" +17,28 |  |  |  | 17.28 | [15 empty] | VV | 2 | 2 | -1 | 0 | ROZPOCET
|  |  | "stěny" +(5,08+3,45+5,08)*2,98-0,80*1,97 |  |  |  | 38.982 | [15 empty] | VV | 2 | 2 | -1 | 0 | ROZPOCET
|  |  | "m.č.2NPA.10 strop" +14,81 |  |  |  | 14.81 | [15 empty] | VV | 2 | 2 | -1 | 0 | ROZPOCET
|  |  | "stěny" +(5,08+2,90+5,08)*2,98-2*0,80*1,97 |  |  |  | 35.767 | [15 empty] | VV | 2 | 2 | -1 | 0 | ROZPOCET
|  |  | "m.č.2NPA.11 strop" +13,70 |  |  |  | 13.7 | [15 empty] | VV | 2 | 2 | -1 | 0 | ROZPOCET
|  |  | "stěny" +(5,08+2,70+5,08)*2,98-2*0,80*1,97 |  |  |  | 35.171 | [15 empty] | VV | 2 | 2 | -1 | 0 | ROZPOCET
|  |  | "m.č.2NPA.12 strop" +13,55 |  |  |  | 13.55 | [15 empty] | VV | 2 | 2 | -1 | 0 | ROZPOCET
|  |  | "stěny" +(5,08+2,60+5,08)*2,98-2*0,80*1,97 |  |  |  | 34.873 | [15 empty] | VV | 2 | 2 | -1 | 0 | ROZPOCET
|  |  | "m.č.2NPA.13 strop" +27,32 |  |  |  | 27.32 | [15 empty] | VV | 2 | 2 | -1 | 0 | ROZPOCET
|  |  | "stěny" +(5,08+1,50+1,00+3,98)*2,98-2*0,80*1,97 |  |  |  | 31.297 | [15 empty] | VV | 2 | 2 | -1 | 0 | ROZPOCET
|  |  | "m.č.2NPA.14 strop" +17,74 |  |  |  | 17.74 | [15 empty] | VV | 2 | 2 | -1 | 0 | ROZPOCET
|  |  | "stěny" +(3,88+4,66+3,888)*2,98-0,80*1,97 |  |  |  | 35.459 | [15 empty] | VV | 2 | 2 | -1 | 0 | ROZPOCET
|  |  | "m.č.2NPA.15 strop" +19,67 |  |  |  | 19.67 | [15 empty] | VV | 2 | 2 | -1 | 0 | ROZPOCET
|  |  | "stěny" +(3,88+5,10+3,88)*2,98-0,80*1,97 |  |  |  | 36.747 | [15 empty] | VV | 2 | 2 | -1 | 0 | ROZPOCET
|  |  | "m.č.2NPA.16 strop" +26,75 |  |  |  | 26.75 | [15 empty] | VV | 2 | 2 | -1 | 0 | ROZPOCET
|  |  | "stěny" +(3,88+7,00+3,88)*2,98-0,80*1,97 |  |  |  | 42.409 | [15 empty] | VV | 2 | 2 | -1 | 0 | ROZPOCET
|  |  | "m.č.2NPA.17 strop" +15,09 |  |  |  | 15.09 | [15 empty] | VV | 2 | 2 | -1 | 0 | ROZPOCET
|  |  | "stěny" +(3,88+3,90+3,88)*2,98-0,80*1,97 |  |  |  | 33.171 | [15 empty] | VV | 2 | 2 | -1 | 0 | ROZPOCET
|  |  | "m.č.2NPA.18 strop" +18,20 |  |  |  | 18.2 | [15 empty] | VV | 2 | 2 | -1 | 0 | ROZPOCET
|  |  | "stěny" +(3,88+4,71+3,88)*2,98-2*0,80*1,97 |  |  |  | 34.009 | [15 empty] | VV | 2 | 2 | -1 | 0 | ROZPOCET
|  |  | "m.č.2NPA.19 strop" +29,19 |  |  |  | 29.19 | [15 empty] | VV | 2 | 2 | -1 | 0 | ROZPOCET
|  |  | "stěny" +(5,40+1,20+0,30+3,88)*2,98-2*0,80*1,97 |  |  |  | 28.972 | [15 empty] | VV | 2 | 2 | -1 | 0 | ROZPOCET
|  |  | "m.č.2NPA.20 strop" +78,27 |  |  |  | 78.27 | [15 empty] | VV | 2 | 2 | -1 | 0 | ROZPOCET
|  |  | "stěny" +37,62*2,98-6*0,80*1,97 |  |  |  | 102.652 | [15 empty] | VV | 2 | 2 | -1 | 0 | ROZPOCET
|  |  | "m.č.2NPA.21 strop" +2,28 |  |  |  | 2.28 | [15 empty] | VV | 2 | 2 | -1 | 0 | ROZPOCET
|  |  | "stěny" +(1,85+1,40+1,40+0,15+1,45+1,20)*0,98 |  |  |  | 7.301 | [15 empty] | VV | 2 | 2 | -1 | 0 | ROZPOCET
|  |  | "m.č.2NPA.22 strop" +9,65 |  |  |  | 9.65 | [15 empty] | VV | 2 | 2 | -1 | 0 | ROZPOCET
|  |  | "stěny" +(3,45+2,50+0,45+1,50+3,00+1,10)*0,98+2*(0,80+1,30)*0,98+2*(0,80+1,40)*0,98+2*(0,80+1,40)*0,98+2*(1,10+1,50)*0,98 |  |  |  | 29.596 | [15 empty] | VV | 2 | 2 | -1 | 0 | ROZPOCET
|  |  | "m.č.2NPA.23 strop" +12,06 |  |  |  | 12.06 | [15 empty] | VV | 2 | 2 | -1 | 0 | ROZPOCET
|  |  | "stěny" (2,97+0,30+1,80+2*0,80+1,80)*2,98-2*1,60*1,97-2*0,60*1,97 |  |  |  | 16.573 | [15 empty] | VV | 2 | 2 | -1 | 0 | ROZPOCET
|  |  | "m.č.2NPA.24 strop" +14,94 |  |  |  | 14.94 | [15 empty] | VV | 2 | 2 | -1 | 0 | ROZPOCET
|  |  | "stěny" +2*5,30*2,98 |  |  |  | 31.588 | [15 empty] | VV | 2 | 2 | -1 | 0 | ROZPOCET
|  |  | "m.č.2NPA.25 strop" +17,28 |  |  |  | 17.28 | [15 empty] | VV | 2 | 2 | -1 | 0 | ROZPOCET
|  |  | "stěny" (4,98+3,48+4,98)*2,98-0,80*1,97 |  |  |  | 38.475 | [15 empty] | VV | 2 | 2 | -1 | 0 | ROZPOCET
|  |  | "m.č.2NPA.26 strop" +16,59 |  |  |  | 16.59 | [15 empty] | VV | 2 | 2 | -1 | 0 | ROZPOCET
|  |  | "stěny" (4,98+3,48+4,98)*2,98-0,80*1,97 |  |  |  | 38.475 | [15 empty] | VV | 2 | 2 | -1 | 0 | ROZPOCET
|  |  | "m.č.2NPA.27 strop" +14,51 |  |  |  | 14.51 | [15 empty] | VV | 2 | 2 | -1 | 0 | ROZPOCET
|  |  | "stěny" (4,98+2,90+4,98)*2,98-2*0,80*1,97 |  |  |  | 35.171 | [15 empty] | VV | 2 | 2 | -1 | 0 | ROZPOCET
|  |  | "m.č.2NPA.28 strop" +25,85 |  |  |  | 25.85 | [15 empty] | VV | 2 | 2 | -1 | 0 | ROZPOCET
|  |  | "stěny" (4,98+5,24+4,98)*2,98-2*0,80*1,97 |  |  |  | 42.144 | [15 empty] | VV | 2 | 2 | -1 | 0 | ROZPOCET
|  |  | "m.č.2NPA.29 strop" +15,79 |  |  |  | 15.79 | [15 empty] | VV | 2 | 2 | -1 | 0 | ROZPOCET
|  |  | "stěny" (4,98+2,50+2,00+1,00+2,98)*2,98-2*0,80*1,97 |  |  |  | 36.959 | [15 empty] | VV | 2 | 2 | -1 | 0 | ROZPOCET
|  |  | "m.č.2NPA.30 strop" +17,13 |  |  |  | 17.13 | [15 empty] | VV | 2 | 2 | -1 | 0 | ROZPOCET
|  |  | "stěny" (4,20+4,10)*2,98-2*0,80*1,97 |  |  |  | 21.582 | [15 empty] | VV | 2 | 2 | -1 | 0 | ROZPOCET
|  |  | "m.č.2NPA.31 strop" +11,83 |  |  |  | 11.83 | [15 empty] | VV | 2 | 2 | -1 | 0 | ROZPOCET
|  |  | "stěny" (4,10+2,90+4,10)*2,98-0,80*1,97 |  |  |  | 31.502 | [15 empty] | VV | 2 | 2 | -1 | 0 | ROZPOCET
|  |  | "m.č.2NPA.32 strop" +24,09 |  |  |  | 24.09 | [15 empty] | VV | 2 | 2 | -1 | 0 | ROZPOCET
|  |  | "stěny" (6,00+3,90+6,00)*2,98-0,80*1,97 |  |  |  | 45.806 | [15 empty] | VV | 2 | 2 | -1 | 0 | ROZPOCET
|  |  | "m.č.2NPA.33 strop" +16,17 |  |  |  | 16.17 | [15 empty] | VV | 2 | 2 | -1 | 0 | ROZPOCET
|  |  | "stěny" (6,00+2,65+6,00)*2,98-0,80*1,97 |  |  |  | 42.081 | [15 empty] | VV | 2 | 2 | -1 | 0 | ROZPOCET
|  |  | "m.č.2NPA.35 strop" +68,44 |  |  |  | 68.44 | [15 empty] | VV | 2 | 2 | -1 | 0 | ROZPOCET
|  |  | "stěny" (6,20+11,34+6,20)*2,98-2*0,80*1,97 |  |  |  | 67.593 | [15 empty] | VV | 2 | 2 | -1 | 0 | ROZPOCET
|  |  | "m.č.2NPA.36 strop" +19,76 |  |  |  | 19.76 | [15 empty] | VV | 2 | 2 | -1 | 0 | ROZPOCET
|  |  | "stěny" (3,60+1,00+0,40+4,14+4,00)*2,98-0,80*1,97 |  |  |  | 37.581 | [15 empty] | VV | 2 | 2 | -1 | 0 | ROZPOCET
|  |  | "m.č.2NPA.37 strop" +13,91 |  |  |  | 13.91 | [15 empty] | VV | 2 | 2 | -1 | 0 | ROZPOCET
|  |  | "stěny" (4,00+3,50+4,00)*2,98-2*0,80*1,97 |  |  |  | 31.118 | [15 empty] | VV | 2 | 2 | -1 | 0 | ROZPOCET
|  |  | "m.č.2NPA.38 strop" +20,56 |  |  |  | 20.56 | [15 empty] | VV | 2 | 2 | -1 | 0 | ROZPOCET
|  |  | "stěny" (4,00+5,12+4,00)*2,98-3*0,80*1,97 |  |  |  | 34.37 | [15 empty] | VV | 2 | 2 | -1 | 0 | ROZPOCET
|  |  | "m.č.2NPA.39 strop" +16,50 |  |  |  | 16.5 | [15 empty] | VV | 2 | 2 | -1 | 0 | ROZPOCET
|  |  | "stěny" (4,00+4,32+4,00)*2,98-2*0,80*1,97 |  |  |  | 33.562 | [15 empty] | VV | 2 | 2 | -1 | 0 | ROZPOCET
|  |  | "m.č.2NPA.40 strop" +11,66 |  |  |  | 11.66 | [15 empty] | VV | 2 | 2 | -1 | 0 | ROZPOCET
|  |  | "stěny" (4,00+2,94+4,00)*2,98-0,80*1,97 |  |  |  | 31.025 | [15 empty] | VV | 2 | 2 | -1 | 0 | ROZPOCET
|  |  | "m.č.2NPA.41 strop" +72,62 |  |  |  | 72.62 | [15 empty] | VV | 2 | 2 | -1 | 0 | ROZPOCET
|  |  | "stěny" 40,34*2,98-13*0,80*1,97 |  |  |  | 99.725 | [15 empty] | VV | 2 | 2 | -1 | 0 | ROZPOCET
|  |  | "m.č.3NPA.01 strop" +17,82 |  |  |  | 17.82 | [15 empty] | VV | 2 | 2 | -1 | 0 | ROZPOCET
|  |  | "stěny" +3*5,10*2,98 |  |  |  | 45.594 | [15 empty] | VV | 2 | 2 | -1 | 0 | ROZPOCET
|  |  | "m.č.3NPA.02 strop" +62,48 |  |  |  | 62.48 | [15 empty] | VV | 2 | 2 | -1 | 0 | ROZPOCET
|  |  | "stěny" +(0,60+6,40+2*4,00+0,30+9,80)*2,98 |  |  |  | 74.798 | [15 empty] | VV | 2 | 2 | -1 | 0 | ROZPOCET
|  |  | "m.č.3NPA.05 strop" +16,25 |  |  |  | 16.25 | [15 empty] | VV | 2 | 2 | -1 | 0 | ROZPOCET
|  |  | "stěny" +2*(0,80+1,05)*0,98+2*(0,80+1,35)*0,98+2*(0,80+1,60)*0,98+(1,38+3,60+1,50+1,60+3,60)*0,98+2*(1,50+1,50)*0,98 |  |  |  | 29.87 | [15 empty] | VV | 2 | 2 | -1 | 0 | ROZPOCET
|  |  | "m.č.3NPA.06 strop" +3,24 |  |  |  | 3.24 | [15 empty] | VV | 2 | 2 | -1 | 0 | ROZPOCET
|  |  | "stěny" +(1,20+0,15+0,30+0,80+1,40+1,65+1,40)*0,98 |  |  |  | 6.762 | [15 empty] | VV | 2 | 2 | -1 | 0 | ROZPOCET
|  |  | "m.č.3NPA.07 strop" +11,44 |  |  |  | 11.44 | [15 empty] | VV | 2 | 2 | -1 | 0 | ROZPOCET
|  |  | "stěny" +(3,58+1,80+2,70+1,80+0,88)*0,98+2*(1,50+1,50)*0,98+3*2*(0,80+1,40)*0,98 |  |  |  | 29.361 | [15 empty] | VV | 2 | 2 | -1 | 0 | ROZPOCET
|  |  | "m.č.3NPA.08 strop" +11,75 |  |  |  | 11.75 | [15 empty] | VV | 2 | 2 | -1 | 0 | ROZPOCET
|  |  | "stěny" +(5,08+2,27+5,08)*2,98-0,80*1,97 |  |  |  | 35.465 | [15 empty] | VV | 2 | 2 | -1 | 0 | ROZPOCET
|  |  | "m.č.3NPA.09 strop" +17,28 |  |  |  | 17.28 | [15 empty] | VV | 2 | 2 | -1 | 0 | ROZPOCET
|  |  | "stěny" +(5,08+3,45+5,08)*2,98-0,80*1,97 |  |  |  | 38.982 | [15 empty] | VV | 2 | 2 | -1 | 0 | ROZPOCET
|  |  | "m.č.3NPA.10 strop" +14,67 |  |  |  | 14.67 | [15 empty] | VV | 2 | 2 | -1 | 0 | ROZPOCET
|  |  | "stěny" +(5,08+2,90+5,08)*2,98-2*0,80*1,97 |  |  |  | 35.767 | [15 empty] | VV | 2 | 2 | -1 | 0 | ROZPOCET
|  |  | "m.č.3NPA.11 strop" +28,19 |  |  |  | 28.19 | [15 empty] | VV | 2 | 2 | -1 | 0 | ROZPOCET
|  |  | "stěny" +(5,08+5,55+5,08)*2,98-2*0,80*1,97 |  |  |  | 43.664 | [15 empty] | VV | 2 | 2 | -1 | 0 | ROZPOCET
|  |  | "m.č.3NPA.12 strop" +26,99 |  |  |  | 26.99 | [15 empty] | VV | 2 | 2 | -1 | 0 | ROZPOCET
|  |  | "stěny" +(5,08+2,08+1,10+2,97)*2,98-0,80*1,97 |  |  |  | 31.889 | [15 empty] | VV | 2 | 2 | -1 | 0 | ROZPOCET
|  |  | "m.č.3NPA.13 strop" +17,69 |  |  |  | 17.69 | [15 empty] | VV | 2 | 2 | -1 | 0 | ROZPOCET
|  |  | "stěny" +(3,88+4,65+3,88)*2,98-2*0,80*1,97 |  |  |  | 33.83 | [15 empty] | VV | 2 | 2 | -1 | 0 | ROZPOCET
|  |  | "m.č.3NPA.14 strop" +19,49 |  |  |  | 19.49 | [15 empty] | VV | 2 | 2 | -1 | 0 | ROZPOCET
|  |  | "stěny" +(3,88+5,050+3,88)*2,98-2*0,80*1,97 |  |  |  | 35.022 | [15 empty] | VV | 2 | 2 | -1 | 0 | ROZPOCET
|  |  | "m.č.3NPA.15 strop" +26,78 |  |  |  | 26.78 | [15 empty] | VV | 2 | 2 | -1 | 0 | ROZPOCET
|  |  | "stěny" +(3,88+6,75+3,88)*2,98-2*0,80*1,97 |  |  |  | 40.088 | [15 empty] | VV | 2 | 2 | -1 | 0 | ROZPOCET
|  |  | "m.č.3NPA.16 strop" +15,09 |  |  |  | 15.09 | [15 empty] | VV | 2 | 2 | -1 | 0 | ROZPOCET
|  |  | "stěny" +(3,88+3,90+3,88)*2,98-2*0,80*1,97 |  |  |  | 31.595 | [15 empty] | VV | 2 | 2 | -1 | 0 | ROZPOCET
|  |  | "m.č.3NPA.17 strop" +17,69 |  |  |  | 17.69 | [15 empty] | VV | 2 | 2 | -1 | 0 | ROZPOCET
|  |  | "stěny" +(3,88+4,60+3,88)*2,98-0,80*1,987 |  |  |  | 35.243 | [15 empty] | VV | 2 | 2 | -1 | 0 | ROZPOCET
|  |  | "m.č.3NPA.18 strop" +29,27 |  |  |  | 29.27 | [15 empty] | VV | 2 | 2 | -1 | 0 | ROZPOCET
|  |  | "stěny" +(5,40+2,18+0,50+3,88)*2,98-2*0,80*1,97 |  |  |  | 32.489 | [15 empty] | VV | 2 | 2 | -1 | 0 | ROZPOCET
|  |  | "m.č.3NPA.19 strop" +13,01 |  |  |  | 13.01 | [15 empty] | VV | 2 | 2 | -1 | 0 | ROZPOCET
|  |  | "stěny" +(4,90+2,65+4,90)*2,98-2*0,80*1,97 |  |  |  | 33.949 | [15 empty] | VV | 2 | 2 | -1 | 0 | ROZPOCET
|  |  | "m.č.3NPA.20 strop" +14,94 |  |  |  | 14.94 | [15 empty] | VV | 2 | 2 | -1 | 0 | ROZPOCET
|  |  | "stěny" +(4,90+3,30+4,90)*2,98 |  |  |  | 39.038 | [15 empty] | VV | 2 | 2 | -1 | 0 | ROZPOCET
|  |  | "m.č.3NPA.21 strop" +17,30 |  |  |  | 17.3 | [15 empty] | VV | 2 | 2 | -1 | 0 | ROZPOCET
|  |  | "stěny" +(4,98+3,45+4,98)*2,98-2*0,80*1,97 |  |  |  | 36.81 | [15 empty] | VV | 2 | 2 | -1 | 0 | ROZPOCET
|  |  | "m.č.3NPA.22 strop" +15,20 |  |  |  | 15.2 | [15 empty] | VV | 2 | 2 | -1 | 0 | ROZPOCET
|  |  | "stěny" +(1,55+0,60+3,22+3,45+4,98)*2,98-3*0,80*1,97 |  |  |  | 36.396 | [15 empty] | VV | 2 | 2 | -1 | 0 | ROZPOCET
|  |  | "m.č.3NPA.23 strop" +21,46 |  |  |  | 21.46 | [15 empty] | VV | 2 | 2 | -1 | 0 | ROZPOCET
|  |  | "stěny" +(4,98+4,50+3,22+0,60+1,65)*2,98-2*0,80*1,97 |  |  |  | 41.399 | [15 empty] | VV | 2 | 2 | -1 | 0 | ROZPOCET
|  |  | "m.č.3NPA.24 strop" +19,35 |  |  |  | 19.35 | [15 empty] | VV | 2 | 2 | -1 | 0 | ROZPOCET
|  |  | "stěny" +(4,98+3,99+4,98)*2,98-2*0,80*1,97 |  |  |  | 38.419 | [15 empty] | VV | 2 | 2 | -1 | 0 | ROZPOCET
|  |  | "m.č.3NPA.25 strop" +15,68 |  |  |  | 15.68 | [15 empty] | VV | 2 | 2 | -1 | 0 | ROZPOCET
|  |  | "stěny" +(1,75+0,60+3,22+2,40+4,98)*2,98-2*0,80*1,97 |  |  |  | 35.439 | [15 empty] | VV | 2 | 2 | -1 | 0 | ROZPOCET
|  |  | "m.č.3NPA.26 strop" +30,66 |  |  |  | 30.66 | [15 empty] | VV | 2 | 2 | -1 | 0 | ROZPOCET
|  |  | "stěny" +(6,20+4,20)*2,98-2*0,80*1,97 |  |  |  | 27.84 | [15 empty] | VV | 2 | 2 | -1 | 0 | ROZPOCET
|  |  | "m.č.3NPA.27 strop" +41,85 |  |  |  | 41.85 | [15 empty] | VV | 2 | 2 | -1 | 0 | ROZPOCET
|  |  | "stěny" +(6,20+7,20+4,20)*2,98-0,80*1,97 |  |  |  | 50.872 | [15 empty] | VV | 2 | 2 | -1 | 0 | ROZPOCET
|  |  | "m.č.3NPA.28 strop" +41,85 |  |  |  | 41.85 | [15 empty] | VV | 2 | 2 | -1 | 0 | ROZPOCET
|  |  | "stěny" +(5,80+11,37+5,80)*2,98-0,80*1,97-1,45*1,97 |  |  |  | 64.018 | [15 empty] | VV | 2 | 2 | -1 | 0 | ROZPOCET
|  |  | "m.č.3NPA.29 strop" +5,17 |  |  |  | 5.17 | [15 empty] | VV | 2 | 2 | -1 | 0 | ROZPOCET
|  |  | "stěny" +(3,90+1,10+3,90)*2,98-0,80*1,97-2*0,60*1,97 |  |  |  | 22.582 | [15 empty] | VV | 2 | 2 | -1 | 0 | ROZPOCET
|  |  | "m.č.3NPA.30 strop" +4,72 |  |  |  | 4.72 | [15 empty] | VV | 2 | 2 | -1 | 0 | ROZPOCET
|  |  | "stěny" +(1,54+1,05+0,80+0,10+0,80+1,54+3,40)*0,98+(1,00+3,40+1,00)*0,98 |  |  |  | 14.337 | [15 empty] | VV | 2 | 2 | -1 | 0 | ROZPOCET
|  |  | "m.č.3NPA.31 strop" +5,17 |  |  |  | 5.17 | [15 empty] | VV | 2 | 2 | -1 | 0 | ROZPOCET
|  |  | "stěny" +(2,22+2,30+2,22)*2,98-0,60*1,97 |  |  |  | 18.903 | [15 empty] | VV | 2 | 2 | -1 | 0 | ROZPOCET
|  |  | "m.č.3NPA.32 strop" +3,16 |  |  |  | 3.16 | [15 empty] | VV | 2 | 2 | -1 | 0 | ROZPOCET
|  |  | "stěny" +2*(1,58+2,00)*2,98-0,80*1,97 |  |  |  | 19.761 | [15 empty] | VV | 2 | 2 | -1 | 0 | ROZPOCET
|  |  | "m.č.3NPA.33 strop" +21,00 |  |  |  | 21 | [15 empty] | VV | 2 | 2 | -1 | 0 | ROZPOCET
|  |  | "stěny" +(5,80+2,30+1,25+1,45+4,64+3,90)*2,98-2*0,80*1,97 |  |  |  | 54.481 | [15 empty] | VV | 2 | 2 | -1 | 0 | ROZPOCET
|  |  | "m.č.3NPA.34 strop" +12,88 |  |  |  | 12.88 | [15 empty] | VV | 2 | 2 | -1 | 0 | ROZPOCET
|  |  | "stěny" +(2,40+1,00+0,70+2,80)*2,98-0,60*1,97 |  |  |  | 19.38 | [15 empty] | VV | 2 | 2 | -1 | 0 | ROZPOCET
|  |  | "m.č.3NPA.35 strop" +14,37 |  |  |  | 14.37 | [15 empty] | VV | 2 | 2 | -1 | 0 | ROZPOCET
|  |  | "stěny" +(3,00+1,00+1,00+2,90+3,92+3,90)*2,98-2*0,80*1,97 |  |  |  | 43.694 | [15 empty] | VV | 2 | 2 | -1 | 0 | ROZPOCET
|  |  | "m.č.3NPA.36 strop" +11,32 |  |  |  | 11.32 | [15 empty] | VV | 2 | 2 | -1 | 0 | ROZPOCET
|  |  | "stěny" +(3,90+2,94+3,90)*2,98-0,80*1,97 |  |  |  | 30.429 | [15 empty] | VV | 2 | 2 | -1 | 0 | ROZPOCET
|  |  | "m.č.3NPA.37 strop" +164,94 |  |  |  | 164.94 | [15 empty] | VV | 2 | 2 | -1 | 0 | ROZPOCET
|  |  | "stěny" +89,15*2,98-1*1,45*1,97+13*0,80*1,97 |  |  |  | 283.299 | [15 empty] | VV | 2 | 2 | -1 | 0 | ROZPOCET
|  |  | "m.č.4NPA.01 strop" +17,82 |  |  |  | 17.82 | [15 empty] | VV | 2 | 2 | -1 | 0 | ROZPOCET
|  |  | "stěny" +3*5,10*2,98 |  |  |  | 45.594 | [15 empty] | VV | 2 | 2 | -1 | 0 | ROZPOCET
|  |  | "m.č.4NPA.02 strop" +62,48 |  |  |  | 62.48 | [15 empty] | VV | 2 | 2 | -1 | 0 | ROZPOCET
|  |  | "stěny" +(0,60+6,40+2*4,00+0,30+9,80)*2,98 |  |  |  | 74.798 | [15 empty] | VV | 2 | 2 | -1 | 0 | ROZPOCET
|  |  | "m.č.4NPA.05 strop" +16,25 |  |  |  | 16.25 | [15 empty] | VV | 2 | 2 | -1 | 0 | ROZPOCET
|  |  | "stěny" +2*(0,80+1,05)*0,98+2*(0,80+1,35)*0,98+2*(0,80+1,60)*0,98+(1,38+3,60+1,50+1,60+3,60)*0,98+2*(1,50+1,50)*0,98 |  |  |  | 29.87 | [15 empty] | VV | 2 | 2 | -1 | 0 | ROZPOCET
|  |  | "m.č.4NPA.0,6 strop" +1,57 |  |  |  | 1.57 | [15 empty] | VV | 2 | 2 | -1 | 0 | ROZPOCET
|  |  | "stěny" +(1,00+0,40+0,50+1,40+1,17)*0,98 |  |  |  | 4.381 | [15 empty] | VV | 2 | 2 | -1 | 0 | ROZPOCET
|  |  | "m.č.4NPA.07 strop" +12,28 |  |  |  | 12.28 | [15 empty] | VV | 2 | 2 | -1 | 0 | ROZPOCET
|  |  | "stěny" +(3,58+1,80+2,90+1,80+0,88)*0,98+2*(1,50+1,50)*0,98+3*2*(0,80+1,40)*0,98 |  |  |  | 29.557 | [15 empty] | VV | 2 | 2 | -1 | 0 | ROZPOCET
|  |  | "m.č.4NPA.08 strop" +11,75 |  |  |  | 11.75 | [15 empty] | VV | 2 | 2 | -1 | 0 | ROZPOCET
|  |  | "stěny" +(5,08+2,27+5,08)*2,98-0,80*1,97 |  |  |  | 35.465 | [15 empty] | VV | 2 | 2 | -1 | 0 | ROZPOCET
|  |  | "m.č.4NPA.09 strop" +18,14 |  |  |  | 18.14 | [15 empty] | VV | 2 | 2 | -1 | 0 | ROZPOCET
|  |  | "stěny" +(5,08+3,60+5,08)*2,98-0,80*1,97 |  |  |  | 39.429 | [15 empty] | VV | 2 | 2 | -1 | 0 | ROZPOCET
|  |  | "m.č.4NPA.10 strop" +14,14 |  |  |  | 14.14 | [15 empty] | VV | 2 | 2 | -1 | 0 | ROZPOCET
|  |  | "stěny" +(5,08+2,80+5,08)*2,98-0,80*1,97 |  |  |  | 37.045 | [15 empty] | VV | 2 | 2 | -1 | 0 | ROZPOCET
|  |  | "m.č.4NPA.11 strop" +27,88 |  |  |  | 27.88 | [15 empty] | VV | 2 | 2 | -1 | 0 | ROZPOCET
|  |  | "stěny" +(5,08+6,00+5,08)*2,98-0,80*1,97 |  |  |  | 46.581 | [15 empty] | VV | 2 | 2 | -1 | 0 | ROZPOCET
|  |  | "m.č.4NPA.12 strop" +27,45 |  |  |  | 27.45 | [15 empty] | VV | 2 | 2 | -1 | 0 | ROZPOCET
|  |  | "stěny" +(5,08+2,08+0,90+5,08)*2,98-2*0,80*1,97 |  |  |  | 36.005 | [15 empty] | VV | 2 | 2 | -1 | 0 | ROZPOCET
|  |  | "m.č.4NPA.13 strop" +17,90 |  |  |  | 17.9 | [15 empty] | VV | 2 | 2 | -1 | 0 | ROZPOCET
|  |  | "stěny" +(3,88+4,65+3,88)*2,98-3*0,80*1,97 |  |  |  | 32.254 | [15 empty] | VV | 2 | 2 | -1 | 0 | ROZPOCET
|  |  | "m.č.4NPA.14 strop" +19,70 |  |  |  | 19.7 | [15 empty] | VV | 2 | 2 | -1 | 0 | ROZPOCET
|  |  | "stěny" +(3,88+4,65+3,88)*2,98-0,80*1,97 |  |  |  | 35.406 | [15 empty] | VV | 2 | 2 | -1 | 0 | ROZPOCET
|  |  | "m.č.4NPA.15 strop" +26,34 |  |  |  | 26.34 | [15 empty] | VV | 2 | 2 | -1 | 0 | ROZPOCET
|  |  | "stěny" +(3,88+6,75+3,88)*2,98-0,80*1,97 |  |  |  | 41.664 | [15 empty] | VV | 2 | 2 | -1 | 0 | ROZPOCET
|  |  | "m.č.4NPA.16 strop" +20,02 |  |  |  | 20.02 | [15 empty] | VV | 2 | 2 | -1 | 0 | ROZPOCET
|  |  | "stěny" +(3,88+5,06+3,88)*2,98-2*0,80*1,97 |  |  |  | 35.052 | [15 empty] | VV | 2 | 2 | -1 | 0 | ROZPOCET
|  |  | "m.č.4NPA.17 strop" +13,14 |  |  |  | 13.14 | [15 empty] | VV | 2 | 2 | -1 | 0 | ROZPOCET
|  |  | "stěny" +(3,88+3,40+3,88)*2,98-2*0,80*1,97 |  |  |  | 30.105 | [15 empty] | VV | 2 | 2 | -1 | 0 | ROZPOCET
|  |  | "m.č.4NPA.18 strop" +29,29 |  |  |  | 29.29 | [15 empty] | VV | 2 | 2 | -1 | 0 | ROZPOCET
|  |  | "stěny" +(5,40+1,10+0,30+3,88)*2,98-0,80*1,97 |  |  |  | 30.25 | [15 empty] | VV | 2 | 2 | -1 | 0 | ROZPOCET
|  |  | "m.č.4NPA.19 strop" +12,79 |  |  |  | 12.79 | [15 empty] | VV | 2 | 2 | -1 | 0 | ROZPOCET
|  |  | "stěny" +(4,92+2,60+4,92)*2,98-0,80*1,97 |  |  |  | 35.495 | [15 empty] | VV | 2 | 2 | -1 | 0 | ROZPOCET
|  |  | "m.č.4NPA.20 strop" +80,90 |  |  |  | 80.9 | [15 empty] | VV | 2 | 2 | -1 | 0 | ROZPOCET
|  |  | "stěny" +38,90*2,98-8*0,80*1,97 |  |  |  | 103.314 | [15 empty] | VV | 2 | 2 | -1 | 0 | ROZPOCET
|  |  | "m.č.4NPA.21 strop" +14,94 |  |  |  | 14.94 | [15 empty] | VV | 2 | 2 | -1 | 0 | ROZPOCET
|  |  | "stěny" +2*5,30*2,98 |  |  |  | 31.588 | [15 empty] | VV | 2 | 2 | -1 | 0 | ROZPOCET
|  |  | "m.č.4NPA.24 strop" +26,51 |  |  |  | 26.51 | [15 empty] | VV | 2 | 2 | -1 | 0 | ROZPOCET
|  |  | "stěny" +(5,18+5,15+5,18)*2,98-0,80*1,97 |  |  |  | 44.644 | [15 empty] | VV | 2 | 2 | -1 | 0 | ROZPOCET
|  |  | "m.č.4NPA.28 strop" +28,80 |  |  |  | 28.8 | [15 empty] | VV | 2 | 2 | -1 | 0 | ROZPOCET
|  |  | "stěny" +(5,18+5,15+5,18)*2,98-0,80*1,97 |  |  |  | 44.644 | [15 empty] | VV | 2 | 2 | -1 | 0 | ROZPOCET
|  |  | "m.č.4NPA.31 strop" +28,80 |  |  |  | 28.8 | [15 empty] | VV | 2 | 2 | -1 | 0 | ROZPOCET
|  |  | "stěny" +(5,18+5,15+5,18)*2,98-0,80*1,97 |  |  |  | 44.644 | [15 empty] | VV | 2 | 2 | -1 | 0 | ROZPOCET
|  |  | "m.č.4NPA.33 strop" +25,46 |  |  |  | 25.46 | [15 empty] | VV | 2 | 2 | -1 | 0 | ROZPOCET
|  |  | "stěny" +(4,20+6,10)*2,98 |  |  |  | 30.694 | [15 empty] | VV | 2 | 2 | -1 | 0 | ROZPOCET
|  |  | "m.č.4NPA.34 strop" +12,91 |  |  |  | 12.91 | [15 empty] | VV | 2 | 2 | -1 | 0 | ROZPOCET
|  |  | "stěny" +2*(3,00+1,65)*2,98-0,80*1,97+(4,35+3,00+4,35)*2,98-0,80*1,97 |  |  |  | 59.428 | [15 empty] | VV | 2 | 2 | -1 | 0 | ROZPOCET
|  |  | "m.č.4NPA.35 strop" +20,23 |  |  |  | 20.23 | [15 empty] | VV | 2 | 2 | -1 | 0 | ROZPOCET
|  |  | "stěny" +(6,10+3,30+6,10)*2,98-0,80*1,97 |  |  |  | 44.614 | [15 empty] | VV | 2 | 2 | -1 | 0 | ROZPOCET
|  |  | "m.č.4NPA.36 strop" +20,14 |  |  |  | 20.14 | [15 empty] | VV | 2 | 2 | -1 | 0 | ROZPOCET
|  |  | "stěny" +(6,10+3,30+6,10)*2,98-0,80*1,97 |  |  |  | 44.614 | [15 empty] | VV | 2 | 2 | -1 | 0 | ROZPOCET
|  |  | "m.č.4NPA.37 strop" +18,18 |  |  |  | 18.18 | [15 empty] | VV | 2 | 2 | -1 | 0 | ROZPOCET
|  |  | "stěny" +(6,10+3,30+6,10)*2,98-2*0,80*1,97 |  |  |  | 43.038 | [15 empty] | VV | 2 | 2 | -1 | 0 | ROZPOCET
|  |  | "m.č.4NPA.38 strop" +27,55 |  |  |  | 27.55 | [15 empty] | VV | 2 | 2 | -1 | 0 | ROZPOCET
|  |  | "stěny" +(6,10+4,62+6,10)*2,98-2*0,80*1,97 |  |  |  | 46.972 | [15 empty] | VV | 2 | 2 | -1 | 0 | ROZPOCET
|  |  | "m.č.4NPA.39 strop" +20,58 |  |  |  | 20.58 | [15 empty] | VV | 2 | 2 | -1 | 0 | ROZPOCET
|  |  | "stěny" +(6,10+3,40+6,10)*2,98-0,80*1,97 |  |  |  | 44.912 | [15 empty] | VV | 2 | 2 | -1 | 0 | ROZPOCET
|  |  | "m.č.4NPA.40 strop" +19,50 |  |  |  | 19.5 | [15 empty] | VV | 2 | 2 | -1 | 0 | ROZPOCET
|  |  | "stěny" +(4,00+5,08+4,00)*2,98-0,80*1,97 |  |  |  | 37.402 | [15 empty] | VV | 2 | 2 | -1 | 0 | ROZPOCET
|  |  | "m.č.4NPA.41 strop" +13,79 |  |  |  | 13.79 | [15 empty] | VV | 2 | 2 | -1 | 0 | ROZPOCET
|  |  | "stěny" +(4,00+5,08+4,00)*2,98-0,80*1,97 |  |  |  | 37.402 | [15 empty] | VV | 2 | 2 | -1 | 0 | ROZPOCET
|  |  | "m.č.4NPA.43 strop" +37,02 |  |  |  | 37.02 | [15 empty] | VV | 2 | 2 | -1 | 0 | ROZPOCET
|  |  | "stěny" +(4,00+5,00+1,10+0,60+1,10+2,70+0,45+1,10)*2,98-3*0,80*1,97 |  |  |  | 43.101 | [15 empty] | VV | 2 | 2 | -1 | 0 | ROZPOCET
|  |  | "m.č.4NPA.44 strop" +11,71 |  |  |  | 11.71 | [15 empty] | VV | 2 | 2 | -1 | 0 | ROZPOCET
|  |  | "stěny" +(4,00+2,94+4,00)*2,98-2*0,80*1,97 |  |  |  | 29.449 | [15 empty] | VV | 2 | 2 | -1 | 0 | ROZPOCET
|  |  | "m.č.4NPA.45 strop" +80,90 |  |  |  | 80.9 | [15 empty] | VV | 2 | 2 | -1 | 0 | ROZPOCET
|  |  | "stěny" +46,25*2,98-(2*1,60*1,97+11*0,80*1,97) |  |  |  | 114.185 | [15 empty] | VV | 2 | 2 | -1 | 0 | ROZPOCET
| 786 - Dokončovací práce - čalounické úpravy | [8 empty] | 0 | [6 empty] | 0 |  | 0.12637 |  | 0 | 2 | D | 1 |  |  |  | ROZPOCET | [6 empty] | 0
452 | K | 786612201 | Demontáž pro zpětnou montáž stávajících vertikálních látkových žaluzií |  |  | m2 | 1938.374 | 0 |  | 0 |  |  |  |  | základní |  |  | 0 | 0 | 0 | 0 | 16 | K | 2 |  |  |  | ROZPOCET | 0 | 0 | 0 | 0 | 0 | 1 | 0 | 16 | 883541020
|  |  | Demontáž pro zpětnou montáž stávajících vertikálních látkových žaluzií | [19 empty] | PP | 2
|  |  | 1596,338+342,036 |  |  |  | 1938.374 | [15 empty] | VV | 2 | 2 | -1 | 1 | ROZPOCET
453 | K | 786612202 | Včištění stávajících vertikálních látkových žaluzií |  |  | m2 | 1938.374 | 0 |  | 0 |  |  |  |  | základní |  |  | 0 | 0 | 0 | 0 | 16 | K | 2 |  |  |  | ROZPOCET | 0 | 0 | 0 | 0 | 0 | 1 | 0 | 16 | -1795183360
|  |  | Včištění stávajících vertikálních látkových žaluzií | [19 empty] | PP | 2
454 | K | 786612203 | Vyspravení stávajících vertikálních látkových žaluzií |  |  | m2 | 1938.374 | 0 |  | 0 |  |  |  |  | základní |  |  | 0 | 0 | 0 | 0 | 16 | K | 2 |  |  |  | ROZPOCET | 0 | 0 | 0 | 0 | 0 | 1 | 0 | 16 | -1416625297
|  |  | Vyspravení stávajících vertikálních látkových žaluzií | [19 empty] | PP | 2
455 | K | 786612204 | Montáž a seřízení vertikálních látkových žaluzií s doplnění do 10 procent |  |  | m2 | 1938.374 | 0 |  | 0 |  |  |  |  | základní |  |  | 0 | 0 | 0 | 0 | 16 | K | 2 |  |  |  | ROZPOCET | 0 | 0 | 0 | 0 | 0 | 1 | 0 | 16 | -222669733
|  |  | Montáž a seřízení vertikálních látkových žaluzií s doplnění do 10 procent | [19 empty] | PP | 2
456 | M | 553462010 | žaluzie vertikální látkové interiérové |  |  | m2 | 96.919 | 0 |  | 0 |  |  |  |  | základní |  |  | 0.0013 | 0.12599 | 0 | 0 | 32 | M | 2 |  |  |  | ROZPOCET | 0 | 0 | 0 | 0 | 0 | 1 | 0 | 16 | 613549533
|  |  | 1938,374*0,05 'Přepočtené koeficientem množství |  |  |  | 96.919 | [15 empty] | VV | 2 | 2 | 0 | 1 | ROZPOCET
457 | K | 786681803 | Demontáž skládacích stěn jednodílných nebo dvoudílných typu Variant nebo Universal přes 7 m2 |  |  | m2 | 37.8 | 0 |  | 0 |  |  |  |  | základní |  |  | 1e-05 | 0.000378 | 0 | 0 | 16 | K | 2 |  |  |  | ROZPOCET | 0 | 0 | 0 | 0 | 0 | 1 | 0 | 16 | 1053990248
|  |  | "m.č.1NPB.01" (5*0,90*2,10)*4 |  |  |  | 37.8 | [15 empty] | VV | 2 | 2 | -1 | 0 | ROZPOCET
458 | K | 998786103 | Přesun hmot tonážní pro čalounické úpravy v objektech v do 24 m |  |  | t | 0.126 | 0 |  | 0 |  | CS ÚRS 2013 02 |  |  | základní |  |  | 0 | 0 | 0 | 0 | 16 | K | 2 |  |  |  | ROZPOCET | 0 | 0 | 0 | 0 | 0 | 1 | 0 | 16 | 18280694
|  |  | Přesun hmot pro čalounické úpravy stanovený z hmotnosti přesunovaného materiálu vodorovná dopravní vzdálenost do 50 m v objektech výšky (hloubky) přes 12 do 24 m | [19 empty] | PP | 2
| M - Práce a dodávky M | [8 empty] | 0 | [6 empty] | 0 |  | 0.02952 |  | 0 | 3 | D | 0 |  |  |  | ROZPOCET | [6 empty] | 0
| 33-M - Montáže dopr.zaříz.,sklad. zař. a váh | [8 empty] | 0 | [6 empty] | 0 |  | 0.02952 |  | 0 | 3 | D | 1 |  |  |  | ROZPOCET | [6 empty] | 0
459 | K | 331030330 | Výměna ovládání a řídící jednotky osobního výtahu |  |  | soub | 2 | 0 |  | 0 |  |  |  |  | základní |  |  | 0.01476 | 0.02952 | 0 | 0 | 64 | K | 2 |  |  |  | ROZPOCET | 0 | 0 | 0 | 0 | 0 | 1 | 0 | 64 | -2076001852
|  |  | Výměna ovládání a řídící jednotky osobního výtahu | [19 empty] | PP | 2
|  |  | viz projektová dokumentace D.1.1.1. technická zpráva | [19 empty] | VV | 2 | 1 | -1 | 0 | ROZPOCET
|  |  | 2 |  |  |  | 2 | [15 empty] | VV | 2 | 2 | -1 | 1 | ROZPOCET

## kanalizace
Pozice | Popis | Množ. | Mn. | Cena [Kč]
|  | jed. |  | jednotková cena | Celkem
Stavba: | Rekonstrukce budovy ÚP ČR KoP Šumperk
Zdravotechnika - vnitřní kanalizace
1.PP + 1.NP + 2.NP + 3.NP + 4.NP
D+M | Potrubí HT odpadní DN 50 x 1,8 mm
| 0 + 30,0 + 15,0 +21,0 + 10,0 | m | 76 | 0 | 0
D+M | Potrubí HT odpadní DN 75 x 1,9 mm
| 10,0 + 38,0 + 18,0 +12,0 + 7,0 | m | 85 | 0 | 0
D+M | Potrubí HT odpadní DN 110 x 2,7 mm
| 14,0 + 70,0 +40,00 +33,0 + 16,0 | m | 173 | 0 | 0
D+M | Potrubí HT odpadní DN 125 x 3,1 mm
| 16,0 + 14,0 +12,0 +13,0 +5,0 | m | 60 | 0 | 0
D+M | Potrubí HT odpadní DN 160 x 3,9 mm
| 6,0 + 0 + 0 +0 + 0 | m | 6 | 0 | 0
D+M | Potrubí PVC SN4 odpadní DN 110 x 3,2 mm
| 0 + 30,0 + 0 +0 + 0 | m | 30 | 0 | 0
D+M | Závěsy a objímky na podv.potrubí do DN 200 dl.potr.
|  | kg | 385 | 0 | 0
D+M | Vyvedení odpadních výpustek D 50
| 0 + 16,0 + 7,0 +8,0 +5,0 | kus | 36 | 0 | 0
D+M | Vyvedení odpadních výpustek D 110
| 0 + 16,0 +10, 0 +6,0 + 7,0 | kus | 39 | 0 | 0
D+M | Zkouška těsnosti kanalizace vodou DN 200
| 46,0 + 182,0 + 85,0 +79,0 + 38,0 | m | 430 | 0 | 0
D+M | Napojení na stáv. kanal. do DN 150
| 4,0 + 17,0 +1, 0 +2,0 + 5,0 | kus | 29 | 0 | 0
D+M | Demontáž potrubí litinového DN 50 (vč. tvarovek)
| 0+30,0+15,0+21,0+22,0 | m | 88 | 0 | 0
D+M | Demontáž potrubí litinového DN 70 (vč. tvarovek)
| 10,0+40,0+18,0+12,0+7,0 | m | 87 | 0 | 0
D+M | Demontáž potrubí litinového DN 100 (vč. tvarovek)
| 14,0+64,0+40,0+33,0+29,0 | m | 180 | 0 | 0
D+M | Demontáž potrubí litinového DN 125 (vč. tvarovek)
| 16,0+14,0+12,0+13,0+6,0 | m | 61 | 0 | 0
D+M | Demontáž potrubí litinového DN 150 (vč. tvarovek)
| 6,0+0+0+0+0 | m | 6 | 0 | 0
D+M | Zaslepení kanalizace do DN 100
| 0+4+22+20,0+27 | kus | 73 | 0 | 0
Vnitrostav. přesun vybouraných hmot - kanalizace
|  | t | 7,402 | 0 | 0
Odvoz, uložení na skládku vybouraných hmot - kanalizace
|  | t | 7,402 | 0 | 0
Skládkovné vybouraných hmot - kanalizace
|  | t | 7,402 | 0 | 0
Přesun hmot pro vnitřní kanalizaci, výšky do 24 m
|  | % | 1.84 | 0 | 0
Součástí dodávky je montáž, doplňkový materiál - upevňovací, těsnící a kotvící materiál, atd., prorážení otvorů, bourání, stavební přípomoci
| Zdravotechnika - KANALIZACE |  |  |  | 0

## vodovod
Pozice | Popis | Množ. | Mn. | Cena [Kč]
|  | jed. |  | jednotková cena | Celkem
Stavba: | Rekonstrukce budovy ÚP ČR KoP Šumperk
Zdravotechnika - vnitřní vodovod
1.PP + 1.NP + 2.NP + 3.NP + 4.NP
D+M | Potrubí z PP-R-PN 20, (DN 15) ,D20x2,8 (Plast+Al)
| 2,0+93,0+68,0+57,0+39,0 | m | 259 | 0 | 0
D+M | Potrubí z PP-R-PN 20, (DN 20), D25x3,5 (Plast+Al)
| 26,0+83,0+23,0+8,0+5,0 | m | 145 | 0 | 0
D+M | Potrubí z PP-R-PN 20, (DN 25), D32x4,4 (Plast+Al)
| 16,0+84,0+38,0+34,0+42,0 | m | 214 | 0 | 0
D+M | Potrubí z PP-R-PN 20,(DN 32), D40x5,5 (Plast+Al)
| 18,0+20,0+31,0+7,0+7,0 | m | 83 | 0 | 0
D+M | Potrubí z PP-R-PN 20, (DN 40), D50x6,9 (Plast+Al)
| 16,0+37,0+6,0+6,0+6,0 | m | 71 | 0 | 0
D+M | Potrubí z PP-R-PN 20, (DN 50), D63x8,6 (Plast+Al)
| 56,0++12,0+12,0+12,0+12,0 | m | 104 | 0 | 0
D+M | Izolace potrubí návl.- pro D 20 tl.9 mm
| 0,0+58,0+33,0+29,0+21,0 | m | 141 | 0 | 0
D+M | Izolace potrubí návl.- pro D 25 tl.9 mm
| 2,0+30,0+8,0+4,0+2,0 | m | 46 | 0 | 0
D+M | Izolace potrubí návl.- pro D 32 tl.9 mm
| 0,0+49,0+28,0+22,0+28,0 | m | 127 | 0 | 0
D+M | Izolace potrubí návl.- pro D 40 tl.9 mm
| 12,0+12,0+19,0+7,0+7,0 | m | 57 | 0 | 0
D+M | Izolace potrubí návl.- pro D 50 tl.9 mm
| 16,0+37,0+6,0+6,0+6,0 | m | 71 | 0 | 0
D+M | Izolace potrubí návl.- pro D 63 tl.9 mm
| 56,0+12,0+12,0+12,0+12,0 | m | 104 | 0 | 0
D+M | Izolace potrubí návl. - pro (C+TV) D 20 tl.20 mm
| 2,0+35,0+35,0+28,0+18,0 | m | 118 | 0 | 0
D+M | Izolace potrubí návl.- pro (C+TV) D25 tl.20 mm
| 24,0+53,0+15,0+4,0+3,0 | m | 99 | 0 | 0
D+M | Izolace potrubí návl.- pro (C+TV) D 32 tl.30 mm
| 16,0+35,0+10,0+12,0+14,0 | m | 87 | 0 | 0
D+M | Izolace potrubí návl.- pro (C+TV) D 40 tl.40mm
| 6,0+8,0+12,0+0,0+0,0 | m | 26 | 0 | 0
D+M | Kohout kulový,2xvnitřní záv. DN 1/2"
| 0+5+0+2+0 | kus | 7 | 0 | 0
D+M | Kohout kulový,2xvnitřní záv. DN 3/4"
| 0+2+0+2+0 | kus | 4 | 0 | 0
D+M | Kohout kulový,2xvnitřní záv. DN 1"
| 0+0+1+1+4 | kus | 6 | 0 | 0
D+M | Kohout kulový,2xvnitřní záv. DN 6/4"
| 0+0+2+2+2 | kus | 6 | 0 | 0
D+M | Kohout kulový s vypouštěním, DN 1/2"
| 1+0+0+0+0 | kus | 1 | 0 | 0
D+M | Kohout kulový s vypouštěním, DN 3/4"
| 5+1+0+0+0 | kus | 6 | 0 | 0
D+M | Kohout kulový s vypouštěním, DN 1"
| 2+0+0+0+0 | kus | 2 | 0 | 0
D+M | Kohout kulový s vypouštěním, DN 5/4"
| 4+2+0+0+0 | kus | 6 | 0 | 0
D+M | Kohout kulový s vypouštěním, DN 6/4"
| 2+0+0+0+0 | kus | 2 | 0 | 0
D+M | Kohout kulový s vypouštěním, DN 2"
| 2,0 + 0 + 0 + 0 + 0 | kus | 2 | 0 | 0
D+M | Ventil regulační (cirkulace), DN1/ 2"
| 1,0 + 0 + 0 + 0 + 0 | kus | 1 | 0 | 0
D+M | Ventil regulační (cirkulace), DN3/4"
| 1+1+0+0+0 | kus | 2 | 0 | 0
D+M | Ventil regulační (cirkulace), DN1"
| 1,0 + 0 + 0 + 0 + 0 | kus | 1 | 0 | 0
D+M | Vyvedení a upevnění výpustek DN 15
| 0+34,0+17,0+16,0+13,0 | kus | 80 | 0 | 0
D+M | Vyvedení a upevnění výpustek DN 20
| 0+13,0+8,0+6,0+6,0 | kus | 33 | 0 | 0
D+M | Závěsy a objímky na podv.potrubí , dl.potr.
|  | kg | 690 | 0 | 0
D+M | Napojení na stáv. vodovod do DN 50
| 18+11+2+2+8 | kus | 41 | 0 | 0
D+M | Proplach a dezinfekce vodovod.potrubí DN 50
| 134,0+329,0+178,0+124,0+111,0 | m | 876 | 0 | 0
D+M | Zkouška tlaku potrubí do DN50
| 134,0+329,0+178,0+124,0+111,0 | m | 876 | 0 | 0
D+M | Demontáž potrubí ocelových závitových DN 50 (vč.tvarovek)
| 134,0+260,0+178,0+124,0+144,0 | m | 840 | 0 | 0
D+M | Zaslepení vodovodu do DN 50
| 0+11+44+40,0+52,0 | kus | 147 | 0 | 0
Vnitrostav. přesun vybouraných hmot - kanalizace
|  | t | 5,88 | 0 | 0
Odvoz, uložení na skládku vybouraných hmot - kanalizace
|  | t | 5,88 | 0 | 0
Skládkovné vybouraných hmot - kanalizace
|  | t | 5,88 | 0 | 0
Přesun hmot pro vnitřní vodovod, výšky do 24 m
|  | % | 1.12 | 0 | 0
Součástí dodávky je montáž, doplňkový materiál - upevňovací, těsnící a kotvící materiál, atd., prorážení otvorů, bourání, stavební přípomoci
| Zdravotechnika - vodovod |  |  |  | 0

## zařizovací předměty
Pozice | Popis | Množ. | Mn. | Cena [Kč]
|  | jed. |  | jednotková cena | Celkem
Stavba: | Rekonstrukce budovy ÚP ČR KoP Šumperk
Zdravotechnika - zařizovací předměty
1.PP + 1.NP + 2.NP + 3.NP + 4.NP
Klozet keramický, kotven. k podlaze, pro připojení tlačného splachovače, včetně , sedátka, přípoj. had., a připojov. a kotvících prvků, vč.montáže - komplet
| 0+13+8+6+6 | soubor | 33 | 0 | 0
Umývadlo keram. +umývadl. sifon plast, včetně připoj. had., připojov. a kotvících prvků, -(komplet )
| 0+13+5+4+3 | soubor | 25 | 0 | 0
Montáž umyvadel do zdiva
| 0+14+5+4+3 | soubor | 26 | 0 | 0
Vybavení pro umyv., umyv. sifon plast., připoj. had., připojov. a kotvící prvky(dod+montáž)
| 0+1+0+0+0 | soubor | 1 | 0 | 0
Sprch. vanička 1000/750, sifon, včet. přední posuv. zástěny, včetně připojovacích a kotvících prvků
| 0+0+0+1+0 | soubor | 1 | 0 | 0
Montáž sprchových mís a vaniček
| 0+0+0+01+0 | soubor | 1 | 0 | 0
Výlevka keram. (včet. horní nádržky),propoj.potr.nádr.,přípoj.had. nádrž., včetně kotvících a připoj. prvků -komplet
| 0+2+2+0+1 | soubor | 5 | 0 | 0
Montáž výlevky
| 0+2+2+0+1 | soubor | 5 | 0 | 0
Umývátko keram. +umývadl. sifon plast, včetně připoj. had., připojov. a kotvících prvků, -(komplet )
| 0+0+0+1+0 | soubor | 1 | 0 | 0
Montáž umývátek do zdiva
| 0+0+0+1+0 | soubor | 1 | 0 | 0
Montáž , připojení kuchyňského dřezu
| 0+1+1+2+2 | soubor | 6 | 0 | 0
Montáž pisoáru
| 0+5+3+3+3 | soubor | 11 | 0 | 0
Montáž automat.splach pro pisoár, včet. el. zdroje(dod.+mont.)
| 0+1+0+0+0 | soubor | 1 | 0 | 0
Bidet keram. včet.,přípoj.had. , včetně kotvících a připoj. Prvků, vč. montáže -komplet
| 0+0+1+0+0 | soubor | 1 | 0 | 0
Zásobník elektrický, tlak., EO 5 litrů, 2 kW, včetně kotvících a připoj. Prvků, vč. montáže -komplet
| 0+7+0+0+0 | soubor | 7 | 0 | 0
Vpusť podlahová DN 100, se zápach uzávěrou funkční i při nedost. vody, nerez mříž, dod. + mont.
| 0+1+0+0+0 | soubor | 1 | 0 | 0
Ventilační hlavice DN 125 (dod.+ mont.)
| 0+0+1+0+0 | soubor | 1 | 0 | 0
Baterie umyvadlová stoján. ruční, bez otvír.odpadu standardní (dod.+ mont.)
| 0+14+5+4+3 | kus | 26 | 0 | 0
Baterie umývátková stoján. ruční, bez otvír.odpadu standardní (dod.+ mont.)
| 0+0+0+1+0 | kus | 1 | 0 | 0
Baterie výlevková nástěnná , delší ramínko (dod.+ mont.)
| 0+2+2+0+1 | kus | 5 | 0 | 0
Baterie sprchová nástěnná ruční, tyč, držák (dod.+ mont.)
| 0+0+0+1+0 | kus | 1 | 0 | 0
Baterie dřezová stojanková (dod.+ mont.)
| 0+1+1+2+2 | kus | 6 | 0 | 0
Baterie bidetová, stojanková (dod.+ mont.)
| 0+0+1+0+0 | kus | 1 | 0 | 0
Ventil tlačný pro WC, 3/4", připoj. 1" (dod.+ mont.)
| 0+13+8+6+6 | kus | 33 | 0 | 0
Ventil rohový, KKR DN1/2" (dod.+ mont.)
| 0+32+16+14+11 | kus | 73 | 0 | 0
Dvířka plast.300 x 300 mm (dod. +mont.)
| 0+1+2+4+2 | kus | 9 | 0 | 0
Demontáž klozetů
| 0+14+8+6+9 | soubor | 37 | 0 | 0
Demontáž sprchových kabin bez výtokových armatur
| 0+1+0+1+3 | soubor | 5 | 0 | 0
Demontáž umyvadel bez výtokových armatur
| 0+15+28+25+26 | soubor | 94 | 0 | 0
Demontáž dřezů kuch.linky bez výtokových armatur
| 0+1+0+1+0 | soubor | 2 | 0 | 0
Demontáž pisoárů
| 0+5+3+3+3 | soubor | 11 | 0 | 0
Demontáž, zásobník elektrický 5 l
| 0+3+0+0+0 | soubor | 3 | 0 | 0
Demontáž baterie nástěnné do G 3/4
| 0+17+28+27+29 | soubor | 101 | 0 | 0
Demontáž tlačn. splachovacích ventilů WC
| 0+14+8+6+9 | soubor | 37 | 0 | 0
Vnitrostav. přesun vybouraných hmot - kanalizace
|  | t | 4,915 | 0 | 0
Odvoz, uložení na skládku vybouraných hmot - kanalizace
|  | t | 4,915 | 0 | 0
Skládkovné vybouraných hmot - kanalizace
|  | t | 4,915 | 0 | 0
Přesun hmot pro vnitřní zařizovací předměty, výšky do 24 m
|  | % | 0.24 | 0 | 0
Součástí dodávky je montáž, doplňkový materiál - upevňovací, těsnící a kotvící materiál, atd., prorážení otvorů, bourání, stavební přípomoci
| Zdravotechnika - zařizovací předměty |  |  |  | 0

## Silnoproud celkem
Při zpracování nabídky je nutné vycházet ze všech částí dokumentace (technické zprávy, výkresové dokumentace a specifikace materiálu). Povinností dodavatele je překontrolovat specifikaci materiálu a případný chybějící materiál nebo výkony doplnit a ocenit. Součástí ceny musí být veškeré náklady, aby cena byla konečná a zahrnovala celou dodávku a montáž akce. Dodávka akce se předpokládá včetně kompletní montáže, veškerého souvisejícího doplňkového, podružného a montážního materiálu tak, aby celé zařízení bylo funkční a splňovalo všechny předpisy, které se na ně vztahují.
Soupis prací- silnoproud, vnitřní rozvody
Rekonstrukce budovy ÚP ČR KoP Šumperk
Rozpočet je vypracován za následujících předpokladů:
Základní rozpočtové náklady
A. Dodávky dle specifikací |  |  |  |  | 0
C. Montáž prvků ve výkazu |  |  |  |  | 0
E. Materiál nosný délkový |  |  |  |  | 0
F. Materiál nosný kusový |  |  |  |  | 0
G. Materiál nosný kusový | (svítidla) |  |  |  | 0
H. Součet materiál nosný (E+F+G) |  |  |  |  | 0
I. Součet montáž + materiál (C+H) |  |  |  |  | 0
J. Stavební výpomoc |  |  |  |  | 0
R. Celkem základní rozpočtové náklady (A+I+J) |  |  |  |  | 0
K. Revize |  | 5 | ks | 0 | 0
Z.Rozpočet celkem (R+K) |  |  |  |  | 0

## Svítidla
Rekonstrukce budovy ÚP ČR KoP Šumperk
G. Svítidla a světlené zdroje
|  |  |  | Materiál |  | Montáž
č.pol. | Ozn. | Popis | Ks | Cena jedn | Cena materiál | Cena jedn | Cena montáž | Cena celkem
| AxPŘ | PŘISAZENÉ ZÁŘIVKOVÉ 2*58W IP58 | 41 | 0 | 0 | 0 | 0 | 0
1. | LED | NO NÁSTĚNNÉ S PITOGRAMEM, LED, IP44, ESC 90 | 8 | 0 | 0 | 0 | 0 | 0
2. | N | NO STROPNÍ S PITOGRAMEM, LED, IP44, ESC 90 | 100 | 0 | 0 | 0 | 0 | 0
3. |  | Celkem
4. |  | Vyčištění svítidel a výměna zdrojů
5. |  | Nouz svítidla 90 min
6. |  | 1 trubice | 34 |  |  | 0 | 0 | 0
7. |  | 2 trubice | 541 |  |  | 0 | 0 | 0
8. |  | 3 trubice | 2 |  |  | 0 | 0 | 0
9. |  | 4 trubicová | 40 |  |  | 0 | 0 | 0
10. |  | Svítidlo žárovkové stropní | 117 |  |  | 0 | 0 | 0
11. |  | Svítidlo žárovkové nástěnné | 60 |  |  | 0 | 0 | 0
|  | Celkem |  |  | 0 |  | 0 | 0
Položky obsahují pomocný materiál, spolupráci s investorem, dopravu, použití lešení, demontáže stávajícho zařízení
zkoušek, a zprovoznění.

## Kuso
Rekonstrukce budovy ÚP ČR KoP Šumperk
F. Materiál nosný kusový
[7 empty] | Materiál |  | Montáž
P.č. | Položka | Popis položky |  |  | Množství | MJ | Jedn.cena | Cena materiál | Jedn.cena | Cena montáž
1. | Vlastní | Spinac 250V, 10AX, pod omítku | 1 | komplet | 47 | ks | 0 | 0 | 0 | 0
2. | Vlastní | Spinac 250V, 10AX, pod omítku | 5 | komplet | 63 | ks | 0 | 0 | 0 | 0
3. | Vlastní | Spinac 250V, 10AX, pod omítku | 6 | komplet | 15 | ks | 0 | 0 | 0 | 0
4. | Vlastní | Spinac 250V, 10AX, pod omítku | 6+6 | komplet | 100 | ks | 0 | 0 | 0 | 0
5. | Vlastní | Spinac 250V, 10AX, pod omítku | 7 | komplet | 12 | ks | 0 | 0 | 0 | 0
6. | Vlastní | Spinac 250V, 10AX, pod omítku, IP44 | 1 | komplet | 12 | ks | 0 | 0 | 0 | 0
7. | Vlastní | Spinac 250V, 10AX, pod omítku, IP44 | 6 | komplet | 6 | ks | 0 | 0 | 0 | 0
8. | Vlastní | Spinac 400V, 16AX, pod omítku, IP44 |  | komplet | 1 | ks | 0 | 0 | 0 | 0
9. | Vlastní | Tl ovladač 250V, 10AX, pod omítku | 1/s | komplet | 173 | ks | 0 | 0 | 0 | 0
10. | Vlastní | Tl ovladač 250V, 10AX, se signal. chodu IP44 | 1/s | komplet | 16 | ks | 0 | 0 | 0 | 0
11. | Vlastní | Relé SMR-H |  | komplet | 16 | ks | 0 | 0 | 0 | 0
12. | Vlastní | Pohybové čidlo |  | komplet | 18 | ks | 0 | 0 | 0 | 0
13. | Vlastní | Stop tlačítko s ochr.sklem | 1x bílá | komplet | 2 | ks | 0 | 0 | 0 | 0
14. | Vlastní | Zasuvka 250V, 16A pod omítku | 2x bílá | komplet | 494 | ks | 0 | 0 | 0 | 0
15. | Vlastní | Zasuvka 250V, 16A do rámečku v pr žlabu | 1x červená | komplet | 253 | ks | 0 | 0 | 0 | 0
16. | Vlastní | Zasuvka 250V, 16A do rámečku v pr žlabu | 1x béžová | komplet | 274 | ks | 0 | 0 | 0 | 0
17. | Vlastní | Zasuvka 250V, 16A pod omítku | 2x béžová | komplet | 191 | ks | 0 | 0 | 0 | 0
18. | Vlastní | Zasuvka 250V, 16A pod omítku | 1x béžová | komplet | 200 | ks | 0 | 0 | 0 | 0
19. | Vlastní | Zasuvka 230V, 16A prům. IP44 |  |  | 41 | ks | 0 | 0 | 0 | 0
20. | Vlastní | Zasuvka400V, 16A prům. IP44 |  |  | 4 | ks | 0 | 0 | 0 | 0
21. | Vlastní | Zásuvková skříň 1x400V/16A, 3x230V/16A, FI |  |  | 6 | ks | 0 | 0 | 0 | 0
22. | Vlastní | Osoušeč rukou 230V/3kW turbo, horní přístup |  | komplet | 12 | ks | 0 | 0 | 0 | 0
23. | Vlastní | Automatický splachovač napaječ 230V |  | komplet | 14 | ks | 0 | 0 | 0 | 0
24. | Vlastní | Krabice P sádrokarton | KU 67 |  | 5 | ks | 0 | 0 | 0 | 0
25. | Vlastní | Krabice R se svorkami | KU 68/2 | 1903 | 2007 | ks | 0 | 0 | 0 | 0
26. | Vlastní | Krabice R se svorkami | KO97 |  | 1190 | ks | 0 | 0 | 0 | 0
27. | Vlastní | Krabice O | KO125 |  | 138 | ks | 0 | 0 | 0 | 0
28. | Vlastní | Příchytka požární dvojitá |  |  | 70 | ks | 0 | 0 | 0 | 0
29. | Vlastní | Pozarni prepazka pres stěnu 30 cm |  |  | 7 | m2 | 0 | 0 | 0 | 0
30. | Vlastní | Jímací tyč |  |  | 8 | ks | 0 | 0 | 0 | 0
31. | Vlastní | Svorka křížová |  |  | 120 | ks | 0 | 0 | 0 | 0
32. | Vlastní | Svorka okapová |  |  | 20 | ks | 0 | 0 | 0 | 0
33. | Vlastní | Svorka spojovací |  |  | 210 | ks | 0 | 0 | 0 | 0
34. | Vlastní | Podpěra vedení |  |  | 160 | ks | 0 | 0 | 0 | 0
35. | Vlastní | Krabice R IP54 | 8111 |  | 15 | ks | 0 | 0 | 0 | 0
36. | Vlastní | Zemnici svorka | ZSA 16 |  | 50 | ks | 0 | 0 | 0 | 0
37. | Vlastní | Pasek pro 1 ks | ZSA 16 |  | 22 | ks | 0 | 0 | 0 | 0
38. | Vlastní | Svorka na vodu | ZS 4 |  | 15 | ks | 0 | 0 | 0 | 0
|  | Celkem | [5 empty] | 0 |  | 0
Položky obsahují pomocný materiál, spolupráci s investorem, dopravu, použití lešení, demontáže stávajícho zařízení
zkoušek, a zprovoznění.

## Délk
Rekonstrukce budovy ÚP ČR KoP Šumperk
E. Materiál délkový
[7 empty] | Materiál |  | Montáž
č.p | Položka | Popis materiálu |  |  | Množství | MJ | Jed.cena | Materiál celkem /Kč/ | Jed.cena | Montáž celekm /Kč/
1. | Vlastní | Kabel CXKH | 2Ax | 1.5 | 850 | m | 0 | 0 | 0 | 0
2. | Vlastní | Kabel CXKH | 3Ax | 1.5 | 1470 | m | 0 | 0 | 0 | 0
3. | Vlastní | Kabel CXKH | 3Cx | 1.5 | 3260 | m | 0 | 0 | 0 | 0
4. | Vlastní | Kabel CXKH | 5Cx | 1.5 | 2146 | m | 0 | 0 | 0 | 0
5. | Vlastní | Kabel CXKH | 3Cx | 2.5 | 11300 | m | 0 | 0 | 0 | 0
6. | Vlastní | Kabel CXKH | 5Cx | 2.5 | 350 | m | 0 | 0 | 0 | 0
7. | Vlastní | Kabel CXKH | 5Cx | 4 | 120 | m | 0 | 0 | 0 | 0
8. | Vlastní | Kabel CXKH | 5Cx | 6 | 120 | m | 0 | 0 | 0 | 0
9. | Vlastní | Kabel CXKH | 5Cx | 10 | 230 | m | 0 | 0 | 0 | 0
10. | Vlastní | Kabel CXKH | 5Cx | 16 | 110 | m | 0 | 0 | 0 | 0
11. | Vlastní | Kabel CXKH | 4x25 |  | 900 | m | 0 | 0 | 0 | 0
12. | Vlastní | Kabel 1-CSKH-R | 3Cx | 1.5 | 65 | m | 0 | 0 | 0 | 0
13. | Vlastní | Vodic CY | 4 | (54) | 265 | m | 0 | 0 | 0 | 0
14. | Vlastní | Vodic CY | 6 | (54) | 105 | m | 0 | 0 | 0 | 0
15. | Vlastní | Vodic CY | 16 | (54) | 120 | m | 0 | 0 | 0 | 0
16. | Vlastní | Vodic CY | 25 | (54) | 230 | m | 0 | 0 | 0 | 0
17. | Vlastní | Trubka plastová |  | pr. 23 | 260 | m | 0 | 0 | 0 | 0
18. | Vlastní | Trubka plastová |  | pr 29 | 260 | m | 0 | 0 | 0 | 0
19. | Vlastní | Drátěný žlab zinkovaný |  | 200/100 | 165 | m | 0 | 0 | 0 | 0
20. | Vlastní | Drátěný žlab zinkovaný |  | 200/50 | 315 | m | 0 | 0 | 0 | 0
21. | Vlastní | Drátěný žlab zinkovaný |  | 65/50 | 200 | m | 0 | 0 | 0 | 0
22. | Vlastní | Stínící přepážka |  | 125/50 | 650 | m | 0 | 0 | 0 | 0
23. | Vlastní | Parapetní žlab dvoukomorový včetně nosných prvků |  | 150/70 PVC | 590 |  | 0 | 0 | 0 | 0
24. | Vlastní | AlMgSi na podpěrách | d=8mm |  | 320 | m | 0 | 0 | 0 | 0
25. | Vlastní | FeZn | 2011-04-30 |  | 60 | m | 0 | 0 | 0 | 0
|  | Celkem | [5 empty] | 0 |  | 0
Pozn. Délkový materiál je včetně prořezu, zapojení do rozvaděče, ukončení, pomocných prací, demontáže stávajících zařízení.

## Stavební výpomoci
Rekonstrukce budovy ÚP ČR KoP Šumperk
J. Stavební výpomoci
P.č. | Položka | Název | MJ | Počet | Cena | Celkem
1. | Vlastní | Vysekání rýh 30/30 | m | 1450 | 0 | 0
2. | Vlastní | Řezání rýhy v betonu 20/10 | m | 480 | 0 | 0
3. | Vlastní | Vybourání otvorů | ks | 115 | 0 | 0
4. | Vlastní | Zaplnění rýh | m | 1450 | 0 | 0
5. | Vlastní | Oprava vnitřních omítek | m2 | 1200 | 0 | 0
6. | Vlastní | Zazdívka rozvaděčů | m | 12 | 0 | 0
7. | Vlastní | Vrtání děr do d=50mm | ks | 400 | 0 | 0
| Celkem |  |  |  |  | 0

## Seznam specifikací
Rekonstrukce budovy ÚP ČR KoP Šumperk
A. Seznam specifikací
P.č. | Popis | Název | ks | MJ | J.cena | Cena celkem
1. | VIZ VÝKRES D1.3.4.08 | RH | 1 | ks | 0 | 0
2. | VIZ VÝKRES D1.3.4.09 | R1.A1, EI15DP1 | 1 | ks | 0 | 0
3. | VIZ VÝKRES D1.3.4.10 | R1.B1, EI15DP1 | 1 | ks | 0 | 0
4. | VIZ VÝKRES D1.3.4.11 | R1.B2, EI15DP1 | 1 | ks | 0 | 0
5. | VIZ VÝKRES D1.3.4.12 | R1.B3, EI15DP1 | 1 | ks | 0 | 0
6. | VIZ VÝKRES D1.3.4.13 | R1.C1, EI15DP1 | 1 | ks | 0 | 0
7. | VIZ VÝKRES D1.3.4.14 | R1.C2, EI15DP1 | 1 | ks | 0 | 0
8. | VIZ VÝKRES D1.3.4.15 | R2.1, EI15DP1, R2.2, EI15DP1 | 2 | ks | 0 | 0
9. | VIZ VÝKRES D1.3.4.16 | R3.1, EI15DP1, R3.2, EI15DP1 | 2 | ks | 0 | 0
10. | VIZ VÝKRES D1.3.4.17 | R4.1, EI15DP1, R4.2, EI15DP1 | 2 | ks | 0 | 0
|  | Celkem |  |  |  | 0
Ceny zahrnují montáž rozvaděče vč. Typové zkoušky a dopravy na staveniště.

## výkaz výměr silnoproud
Rekonstrukce budovy ÚP ČR KoP Šumperk
|  |  |  | mj | Množství
Položka | Popis |  |  |  | 1NP | 2NP | 3NP | 4NP | CELKEM
G.Svítidla a světlené zdroje
AxPŘ | PŘISAZENÉ ZÁŘIVKOVÉ 2*58W IP58 |  |  | ks | 41 | 0 | 0 | 0 | 41
LED | NO NÁSTĚNNÉ S PITOGRAMEM, LED, IP44, ESC 90 |  |  | ks | 8 | 0 | 0 | 0 | 8
N | NO STROPNÍ S PITOGRAMEM, LED, IP44, ESC 90 |  |  | ks | 38 | 22 | 21 | 19 | 100
F.Materiál nosný kusový
Vlastní položka | Název |  |  | Počet | 1NP | 2NP | 3NP | 4NP | CELKEM
Vlastní položka | Spinac 250V, 10AX, pod omítku |  | 1 | ks | 23 | 8 | 8 | 8 | 47
Vlastní položka | Spinac 250V, 10AX, pod omítku |  | 5 | ks | 23 | 15 | 7 | 18 | 63
Vlastní položka | Spinac 250V, 10AX, pod omítku |  | 6 | ks | 11 | 0 | 2 | 2 | 15
Vlastní položka | Spinac 250V, 10AX, pod omítku |  | 6+6 | ks | 13 | 26 | 41 | 20 | 100
Vlastní položka | Spinac 250V, 10AX, pod omítku |  | 7 | ks | 3 | 3 | 4 | 2 | 12
Vlastní položka | Spinac 250V, 10AX, pod omítku, IP44 |  | 6+6 | ks | 0 | 0 | 0 | 0 | 0
Vlastní položka | Spinac 250V, 10AX, pod omítku, IP44 |  | 6 | ks | 6 | 0 | 0 | 0 | 6
Vlastní položka | Tl ovladač 250V, 10AX, s orientací, pod omítku |  | 1/s | ks | 70 | 34 | 36 | 33 | 173
Vlastní položka | Tl ovladač 250V, 10AX, se signal. chodu IP44 |  | 1/s | ks | 7 | 4 | 3 | 2 | 16
Vlastní položka | Relé SMR-H |  |  | ks | 7 | 4 | 3 | 2 | 16
Vlastní položka | Pohybové čidlo 230V/16A |  |  | ks | 6 | 6 | 3 | 3 | 18
Vlastní položka | Stop tlačítko s ochr.sklem 230V/10A |  |  | ks | 2 | 0 | 0 | 0 | 2
Vlastní položka | Zasuvka 250V, 16A pod omítku |  | 1x bílá | ks | 128 | 108 | 116 | 142 | 494
Vlastní položka | Zasuvka 250V, 16A do rámečku v pr žlabu |  | 1x hnědá | ks | 64 | 55 | 58 | 76 | 253
Vlastní položka | Zasuvka 250V, 16A do rámečku v pr žlabu |  | 1x hnědá s př.ochranou | ks | 72 | 61 | 65 | 76 | 274
Vlastní položka | Zasuvka 250V, 16A pod omítku |  | 1x bílá | ks | 73 | 42 | 44 | 32 | 191
Vlastní položka | Zasuvka 250V, 16A pod omítku |  | 2x bílá | ks | 58 | 47 | 47 | 47 | 199
Vlastní položka | Zasuvka 230V, 16A prům. IP44 |  |  | ks | 41 | 0 | 0 | 0 | 41
Vlastní položka | Zasuvka400V, 16A prům. IP44 |  |  | ks | 4 | 0 | 0 | 0 | 4
Vlastní položka | Zásuvková skříň 1x400V/16A, 3x230V/16A, FI |  |  | ks | 6 | 0 | 0 | 0 | 6
Vlastní položka | Osoušeč rukou 230V/3kW turbo s vrchním přístupem |  |  | ks | 5 | 2 | 3 | 2 | 12
Vlastní položka | Automatický splachovač pisoár |  |  | ks | 5 | 3 | 3 | 3 | 14
Vlastní položka | Sporáková kombinace |  |  | ks | 0 | 0 | 0 | 0 | 0
Vlastní položka | EPS krabice odolná pro napojení EI30-DP1 |  |  | ks | 3 | 1 | 0 | 1 | 5
Vlastní položka | Krabice R |  | KU 68/2 | ks | 477 | 510 | 510 | 510 | 2007
Vlastní položka | Krabice O |  | KO97 | ks | 410 | 260 | 260 | 260 | 1190
Vlastní položka | Krabice O |  | KO125 | ks | 120 | 6 | 6 | 6 | 138
Vlastní položka | Příchytka požární dvojitá |  |  | ks | 10 | 20 | 20 | 20 | 70
E.Materiál délkový
Vlastní položka |  |  |  |  | 1NP | 2NP | 3NP | 4NP | CELKEM
Vlastní položka | Kabel CXKH B2cas1d0 | 2Ax | 1.5 | m | 250 | 200 | 200 | 200 | 850
Vlastní položka | Kabel CXKH B2cas1d0 | 3Ax | 1.5 | m | 420 | 350 | 350 | 350 | 1470
Vlastní položka | Kabel CXKH B2cas1d0 | 3Dx | 1.5 | m | 0 | 0 | 0 | 0 | 0
Vlastní položka | Kabel CXKH B2cas1d0 | 3Cx | 1.5 | m | 1150 | 690 | 690 | 690 | 3220
Vlastní položka | Kabel CXKH B2cas1d0 | 5Cx | 1.5 | m | 610 | 512 | 512 | 512 | 2146
Vlastní položka | Kabel CXKH B2cas1d0 | 7Cx | 1.5 | m | 0 | 0 | 0 | 0 | 0
Vlastní položka | Kabel CXKH B2cas1d0 | 3Cx | 2.5 | m | 3400 | 2600 | 2600 | 2600 | 11200
Vlastní položka | Kabel CXKH B2cas1d0 | 5Cx | 2.5 | m | 350 | 0 | 0 | 0 | 350
Vlastní položka | Kabel CXKH B2cas1d0 | 5Cx | 4 | m | 120 | 0 | 0 | 0 | 120
Vlastní položka | Kabel CXKH B2cas1d0 | 5Cx | 6 | m | 120 | 0 | 0 | 0 | 120
Vlastní položka | Kabel CXKH B2cas1d0 | 5Cx | 10 | m | 230 | 0 | 0 | 0 | 230
Vlastní položka | Kabel CXKH B2cas1d0 | 5Cx | 16 | m | 110 | 0 | 0 | 0 | 110
Vlastní položka | Kabel CXKH B2cas1d0 | 4x25 |  | m | 900 | 0 | 0 | 0 | 900
Vlastní položka | Kabel 1-CSKH-R P30-R | 3Cx | 1.5 | m | 65 | 0 | 0 | 0 | 65
Vlastní položka | Vodic CY | 4 | (54) | m | 100 | 55 | 55 | 55 | 265
Vlastní položka | Vodic CY | 6 | (54) | m | 60 | 15 | 15 | 15 | 105
Vlastní položka | Vodic CY | 16 | (54) | m | 120 | 0 | 0 | 0 | 120
Vlastní položka | Vodic CY | 25 | (54) | m | 230 | 0 | 0 | 0 | 230
Vlastní položka | Trubka plastová |  | pr. 23 | m | 80 | 50 | 50 | 50 | 230
Vlastní položka | Trubka plastová |  | pr 29 | m | 110 | 50 | 50 | 50 | 260
Vlastní položka | Drátěný žlab zinkovaný |  | 200/100 | m | 120 | 15 | 15 | 15 | 165
Vlastní položka | Drátěný žlab zinkovaný |  | 200/50 | m | 60 | 85 | 85 | 85 | 315
Vlastní položka | Drátěný žlab zinkovaný |  | 65/50 | m | 50 | 50 | 50 | 50 | 200
Vlastní položka | Stínící přepážka |  | 125/50 | m | 200 | 150 | 150 | 150 | 650
Vlastní položka | Parapetní žlab dvoukomorový včetně nosných prvků |  | 150/70 PVC | m | 110 | 160 | 160 | 160 | 590
J.Stavební výpomoc
Vlastní položka | Vysekání rýh 30/30 |  |  | m | 310 | 380 | 380 | 380 | 1450
Vlastní položka | Řezání rýhy v betonu 20/10 |  |  | m | 60 | 60 | 60 | 60 | 240
Vlastní položka | Vybourání otvorů |  |  | ks | 15 | 0 | 0 | 0 | 15
Vlastní položka | Zaplnění rýh |  |  | m | 310 | 380 | 380 | 380 | 1450
Vlastní položka | Oprava vnitřních omítek |  |  | m2 | 250 | 320 | 315 | 315 | 1200
Vlastní položka | Zazdívka rozvaděčů |  |  | m | 4 | 4 | 2 | 2 | 12
Vlastní položka | Vrtání děr do d=50mm |  |  | ks | 100 | 100 | 100 | 100 | 400

## Slaboproud celkem
Při zpracování nabídky je nutné vycházet ze všech částí dokumentace (technické zprávy, výkresové dokumentace a specifikace materiálu). Povinností dodavatele je překontrolovat specifikaci materiálu a případný chybějící materiál nebo výkony doplnit a ocenit. Součástí ceny musí být veškeré náklady, aby cena byla konečná a zahrnovala celou dodávku a montáž akce. Dodávka akce se předpokládá včetně kompletní montáže, veškerého souvisejícího doplňkového, podružného a montážního materiálu tak, aby celé zařízení bylo funkční a splňovalo všechny předpisy, které se na ně vztahují.
Soupis prací - slaboproud
Rekonstrukce budovy ÚP ČR KoP Šumperk
Rozpočet je vypracován za následujících předpokladů:
1. Ceny jsou orientační a neobsahují DPH
2. Nejsou zahrnuty individuální možnosti dodavatele
Základní rozpočtové náklady
A. Dodávky dle specifikací
B. Elektrická zabezpečovací signalizace - EZS - dodávka |  | 0
C. Elektrická zabezpečovací signalizace - EZS - montáž |  | 0
D. Elektrická požární signalizace - EPS - dodávka |  | 0
E. Elektrická požární signalizace - EPS -montáž |  | 0
F. Kamerový systém - KS - dodávka |  | 0
G. Kamerový systém - KS - montáž |  | 0
H. Strukturovanná kabeláž - SK - dodávka |  | 0
I. Strukturovanná kabeláž - SK - montáž |  | 0
R. Stavební práce |  | 0
Demontáže stávajících rozvodů - SK |  | #NAME?
Převzetí pracoviště |  | 0
Práce ve výškách, použití montážní plošiny
Oživení, programování a nastavení
Výchozí revize s vypracováním revizní zprávy
Koordinace s profesemi
Komlexní zkoušky
Zaškolení obsluhy
Dokumentace skutečného provedení stavby
Měření přípojného bodu,tisk protokolu
součet položek (S) |  | #NAME?
Rozpočet celkem |  | 0
Montáže zahrnují i práce jako oživení, programování a nastavení, zaškolení obsluhy, revize, koordinace s ostatními profesemi, komplexní zkoušky, dokumentaci skutečného provedení, převzetí pracoviště, demontáže stávajících rozvodů atd.

## EZS
Rekonstrukce budovy ÚP ČR KoP Šumperk
Montáže zahrnují i práce jako oživení, programování a nastavení, zaškolení obsluhy, revize, koordinace s ostatními profesemi, komplexní zkoušky, dokumentaci skutečného provedení, převzetí pracoviště, atd.
Dodávka obsahuje i režie na dopravu, prořez kabelů, podružný materiál, PPV atd.
Elektrická zabezpečovací signalizace
číslo položky | ceníková položka | prvek systému | 1-4.NP množství | 1.NP množství | 2.NP množství | 3.NP množství | 4.NP množství | jednotka | dodávka ks/m | dodávka celkem | montáž ks/m | montáž celkem | cena D+M
Všechny navržené prvky musí splňovat minimálně stupeň zabezpečení 2
1 | vlastní | Ústředna EZS sběrnicová, min.254 prvků, min. 16 sam.objektů, plechová skříň | 1 | 1 |  |  |  | ks | 0 | 0 | 0 | 0 | 0
2 | vlastní | Rozšiřující deska dvou sběrnic RS-485 pro rozšíření o linky 3 a 4 | 1 | 1 |  |  |  | ks | 0 | 0 | 0 | 0 | 0
3 | vlastní | Systémový Ethernet (TCP/IP) komunikátor bez krytu | 1 | 1 |  |  |  | ks | 0 | 0 | 0 | 0 | 0
4 | vlastní | Ovládací klávesnice s LCD displejem | 3 | 2 | 0 | 0 | 1 | ks | 0 | 0 | 0 | 0 | 0
5 | vlastní | Plechová skříň na ovládací klávesnici | 3 | 2 | 0 | 0 | 1 | ks | 0 | 0 | 0 | 0 | 0
6 | vlastní | Světelná signalizace zapnutí objektu | 3 | 2 | 0 | 0 | 1 | ks | 0 | 0 | 0 | 0 | 0
7 | vlastní | Sběrnicový koncentrátor 8 zón | 22 | 14 | 4 | 1 | 3 | ks | 0 | 0 | 0 | 0 | 0
8 | vlastní | Pomocný napájecí zdroj 12V/3A zalohovaný ve skříni s prostorem pro akumulátor 24Ah | 4 | 2 | 1 | 0 | 1 | ks | 0 | 0 | 0 | 0 | 0
9 | vlastní | ZDP zařízení dálkového přenosu na PCO policie | 1 | 1 |  |  |  | ks | 0 | 0 | 0 | 0 | 0
10 | vlastní | Komunikační interface pro objektové vysílače FAUTOR | 1 | 1 |  |  |  | ks | 0 | 0 | 0 | 0 | 0
11 | vlastní | Záložní akumulátor 12V/ 55Ah | 1 | 1 |  |  |  | ks | 0 | 0 | 0 | 0 | 0
12 | vlastní | Záložní akumulátor 12V/ 24Ah pro pomocný napájecí zdroj | 4 | 2 | 1 | 0 | 1 | ks | 0 | 0 | 0 | 0 | 0
13 | vlastní | Čidlo dualní PIR prostorové 90st., dosah min.12m | 38 | 25 | 9 | 0 | 4 | ks | 0 | 0 | 0 | 0 | 0
14 | vlastní | Čidlo dualní PIR prostorové 90st., dosah min.12m s antimaskingem | 37 | 24 | 6 | 3 | 4 | ks | 0 | 0 | 0 | 0 | 0
15 | vlastní | Čidlo dualní PIR s dlouhým dosahem min. 20m s antimaskingem | 14 | 2 | 4 | 4 | 4 | ks | 0 | 0 | 0 | 0 | 0
16 | vlastní | Detektor tříštění skla dosah 9m, detekce i pro foliované sklo | 48 | 35 | 13 | 0 | 0 | ks | 0 | 0 | 0 | 0 | 0
17 | vlastní | Magnetický spínač čtyřdrátový, na kovovové dveře a vrata | 23 | 23 | 0 | 0 | 0 | ks | 0 | 0 | 0 | 0 | 0
18 | vlastní | Magnetický spínač čtyřdrátový, na dřevěné a plastové povrchy | 14 | 9 | 0 | 0 | 5 | ks | 0 | 0 | 0 | 0 | 0
19 | vlastní | Krabice rozvodná s ochranným kontaktem | 25 | 20 | 0 | 0 | 5 | ks | 0 | 0 | 0 | 0 | 0
Kabelové trasy - kabely
20 | vlastní | Kabel měděný, stíněný, twistovaný pro sběrnici systému 4x0,8, bezhalogenový | 900 | 480 | 160 | 80 | 180 | m | 0 | 0 | 0 | 0 | 0
21 | vlastní | Kabel měděný, stíněný, twistovaný pro připojení detektorů 2x2x0,5, bezhalogenový | 3960 | 2620 | 620 | 140 | 580 | m | 0 | 0 | 0 | 0 | 0
22 | vlastní | Lišta vkládací 40/20 včetně hmoždinek, vrutů, bezhalogenová | 815 | 450 | 140 | 65 | 160 | m | 0 | 0 | 0 | 0 | 0
23 | vlastní | Lišta vkládací 20/10 včetně hmoždinek, vrutů, bezhalogenová | 3620 | 2400 | 570 | 120 | 530 | m | 0 | 0 | 0 | 0 | 0
|  | Celkem | [7 empty] | 0 |  | 0 | 0
Stavební práce
24 | vlastní | Vysekání rýh 30/30 | 30 | 21 | 5 | 2 | 2 | m |  |  | 0 | 0 | 0
25 | vlastní | Řezání rýhy v betonu 20/10 | 21 | 12 | 3 | 3 | 3 | m |  |  | 0 | 0 | 0
26 | vlastní | Vybourání otvorů | 0 | 0 |  |  |  | ks |  |  | 0 | 0 | 0
27 | vlastní | Zaplnění rýh | 3 | 2.55 | 0.15 | 0.15 | 0.15 | m2 |  |  | 0 | 0 | 0
29 | vlastní | Zazdívka rozvaděčů | 0 | 0 |  |  |  | m |  |  | 0 | 0 | 0
30 | vlastní | Vrtání děr do d=50mm | 85 | 37 | 22 | 16 | 10 | ks |  |  | 0 | 0 | 0
|  | Celkem stavební práce | [9 empty] | 0 | 0

## EPS
Rekonstrukce budovy ÚP ČR KoP Šumperk
Montáže zahrnují i práce jako oživení, programování a nastavení, zaškolení obsluhy, revize, koordinace s ostatními profesemi, komplexní zkoušky, dokumentaci skutečného provedení, převzetí pracoviště, atd.
Dodávka obsahuje i režie na dopravu, prořez kabelů, podružný materiál, PPV atd.
Elektrická požární signalizace
číslo položky | ceníková položka | prvek systému | 1-4.NP množství | 1.NP množství | 2.NP množství | 3.NP množství | 4.NP množství | jednotka | dodávka ks/m | dodávka celkem | montáž ks/m | montáž celkem | cena D+M
1 | vlastní | Ústředna EPS adresná, min. 4 kruhové linky | 1 | 1 |  |  |  | ks | 0 | 0 | 0 | 0 | 0
2 | vlastní | modul kruhového vedení pro 1 linku | 1 | 1 |  |  |  | ks | 0 | 0 | 0 | 0 | 0
3 | vlastní | modul pro 3 kruhové linky | 1 | 1 |  |  |  | ks | 0 | 0 | 0 | 0 | 0
4 | vlastní | modul pro připojení KTPO, OPPO | 1 | 1 |  |  |  | ks | 0 | 0 | 0 | 0 | 0
5 | vlastní | Záložní napájecí zdroj 24V/5A certifikovaný EN-54 ,ve skříni s prostorem pro akumulátor 24Ah | 1 | 1 |  |  |  | ks | 0 | 0 | 0 | 0 | 0
6 | vlastní | Přenosové zařízení na PCO HZS, včetně projektu | 1 | 1 |  |  |  | ks | 0 | 0 | 0 | 0 | 0
7 | vlastní | Záložní akumulátor 12V/ 55Ah | 2 | 2 |  |  |  | ks | 0 | 0 | 0 | 0 | 0
8 | vlastní | Záložní akumulátor 12V/ 24Ah pro pomocný napájecí zdroj | 2 | 2 |  |  |  | ks | 0 | 0 | 0 | 0 | 0
9 | vlastní | hlásič opticko-kouřový | 171 | 54 | 42 | 35 | 40 | ks | 0 | 0 | 0 | 0 | 0
10 | vlastní | hlásič termodiferenciální | 5 | 2 | 1 | 1 | 1 | ks | 0 | 0 | 0 | 0 | 0
11 | vlastní | patice hlásiče | 176 | 56 | 43 | 36 | 41 | ks | 0 | 0 | 0 | 0 | 0
12 | vlastní | hlásič manuální tlačítkový | 14 | 8 | 2 | 2 | 2 | ks | 0 | 0 | 0 | 0 | 0
13 | vlastní | siréna požární 24V včetně patice | 15 | 6 | 3 | 3 | 3 | ks | 0 | 0 | 0 | 0 | 0
14 | vlastní | Vstupně-výstupní prvek pro připojení sirén alarmový, včetně skříně | 4 | 4 |  |  |  | ks | 0 | 0 | 0 | 0 | 0
15 | vlastní | KTPO - klíčový trezor požární ochrany | 1 | 1 |  |  |  | ks | 0 | 0 | 0 | 0 | 0
16 | vlastní | OPPO - obslužné pole požární ochrany | 1 | 1 |  |  |  | ks | 0 | 0 | 0 | 0 | 0
17 | vlastní | Zobrazovací a ovládací tablo | 1 | 1 |  |  |  | ks | 0 | 0 | 0 | 0 | 0
18 | vlastní | Venkovní maják stroboskopický | 1 | 1 |  |  |  | ks | 0 | 0 | 0 | 0 | 0
19 | vlastní | Krabice rozvodná s funkční odolností při požáru | 10 | 4 | 2 | 2 | 2 | ks | 0 | 0 | 0 | 0 | 0
20 | vlastní | samolepky s čísly adres - bílé | 108 | 108 |  |  |  | ks | 0 | 0 | 0 | 0 | 0
21 | vlastní | samolepky s čísly adres - červené | 82 | 82 |  |  |  | ks | 0 | 0 | 0 | 0 | 0
22 | vlastní | držák popisných štítků bal.10 ks | 20 | 20 |  |  |  | sada | 0 | 0 | 0 | 0 | 0
23 | vlastní | Náhradní sklíčka pro manuální tlačítkový hlásič | 1 | 1 |  |  |  | sada | 0 | 0 | 0 | 0 | 0
24 | vlastní | modul přepěťové ochrany kruhové linky | 2 | 2 |  |  |  | ks | 0 | 0 | 0 | 0 | 0
25 | vlastní | lahev zkušebního plynu | 1 | 1 |  |  |  | ks | 0 | 0 | 0 | 0 | 0
Kabelové trasy + kabely
26 | vlastní | Kabel pro kruhovou linku měděný, stíněný, twistovaný 2x0,8, B2ca,s1,d0 | 2520 | 950 | 570 | 480 | 520 | m | 0 | 0 | 0 | 0 | 0
27 | vlastní | Kabel měděný, stíněný, twistovaný 2x2x0.8 se zachováním funkce v ohni PH 30R třída reakce na oheň B2ca,s1,d0, sireny, RS485 | 900 | 450 | 140 | 150 | 160 | m | 0 | 0 | 0 | 0 | 0
28 | vlastní | Kabel měděný, stíněný, twistovaný 4x2x0.8 se zachováním funkce v ohni PH 30R třída reakce na oheň B2ca,s1,d0, KTPO,OPPO | 75 | 75 | 0 | 0 | 0 | m | 0 | 0 | 0 | 0 | 0
29 | vlastní | Lišta vkládací 20/10 včetně hmoždinek, vrutů, bezhalogenová | 2350 | 930 | 500 | 440 | 480 | m | 0 | 0 | 0 | 0 | 0
30 | vlastní | Trubka kovová 20 mm s funkčností při požáru, včetně příchytek, kotev a šroubů | 900 | 360 | 180 | 160 | 200 | m | 0 | 0 | 0 | 0 | 0
|  | Celkem | [7 empty] | 0 |  | 0 | 0
Stavební práce
31 | vlastní | Vysekání rýh 30/30 | 10 | 4 | 2 | 2 | 2 | m |  |  | 0 | 0 | 0
32 | vlastní | Řezání rýhy v betonu 20/10 | 12 | 6 | 2 | 2 | 2 | m |  |  | 0 | 0 | 0
34 | vlastní | Zaplnění rýh | 1.1 | 0.5 | 0.2 | 0.2 | 0.2 | m2 |  |  | 0 | 0 | 0
37 | vlastní | Vrtání děr do d=50mm | 165 | 84 | 25 | 25 | 31 | ks |  |  | 0 | 0 | 0
|  | Celkem stavební práce | [9 empty] | 0 | 0

## CCTV
Rekonstrukce budovy ÚP ČR KoP Šumperk
Montáže zahrnují i práce jako oživení, programování a nastavení, zaškolení obsluhy, revize, koordinace s ostatními profesemi, komplexní zkoušky, dokumentaci skutečného provedení, převzetí pracoviště, atd.
Dodávka obsahuje i režie na dopravu, prořez kabelů, podružný materiál, PPV atd.
Kamerový systém - CCTV
č.položky | ceníková položka | prvek systému | 1-4.NP množství | 1.NP množství | 2.NP množství | 3.NP množství | 4.NP množství | jednotka | dodávka ks/m | dodávka celkem | montáž ks/m | montáž celkem | cena D+M
1 | vlastní | Síťový videorekorder NVR pro 32 kamer, záložní pole až 24TB, záznam až do HD 720p pro 1 kameru | 1 | 1 |  |  |  | ks | 0 | 0 | 0 | 0 | 0
2 | vlastní | HD 1TB | 2 | 2 |  |  |  | ks | 0 | 0 | 0 | 0 | 0
3 | vlastní | videomanagement SW pro 32 kamer | 1 | 1 |  |  |  | ks | 0 | 0 | 0 | 0 | 0
4 | vlastní | SW pro sledování na klientském PC | 1 | 1 |  |  |  | ks | 0 | 0 | 0 | 0 | 0
5 | vlastní | NAS server - záložní pole s kapacitou až 8TB | 1 | 1 |  |  |  | ks | 0 | 0 | 0 | 0 | 0
6 | vlastní | IP kamera 2Mpx v DOME krytu, objektiv manuální f 2,8-12 mm, dual stream, detekce sabotáže, detekce ztráty sítě | 11 | 5 | 2 | 2 | 2 | ks | 0 | 0 | 0 | 0 | 0
7 | vlastní | IP kamera 2 Mpx, ve venkovním krytu s IR přísvitem 30m, objektiv autoiris f 5-50 mm, dual stream, kompenzace protisvětla | 5 | 3 | 2 |  |  | ks | 0 | 0 | 0 | 0 | 0
8 | vlastní | PC recepce pro sledování připojených kamer, minimální konfigurace Intel Core2, extreme 3 GHz/Quad Core 3 GHz/1333 MHz/12MB | 1 | 1 |  |  |  | ks | 0 | 0 | 0 | 0 | 0
9 | vlastní | Monitor LCD 24" | 2 | 2 |  |  |  | ks | 0 | 0 | 0 | 0 | 0
10 | vlastní | Switch 12 port PoE, 12W na port, 2xSFP 1GB | 2 |  | 1 |  | 1 | ks | 0 | 0 | 0 | 0 | 0
Kabelové trasy + kabely
11 | vlastní | UTP Cat.6, 4pár, drát, 23 AWG, LSOH plášť | 1280 | 640 | 320 | 160 | 160 | m | 0 | 0 | 0 | 0 | 0
12 | vlastní | Lišta vkládací 20/10 včetně hmoždinek, vrutů, bezhalogenová | 260 | 120 | 60 | 40 | 40 | m | 0 | 0 | 0 | 0 | 0
|  | Celkem | [7 empty] | 0 |  | 0 | 0
Stavební práce
28 | vlastní | Vrtání děr do d=50mm |  | 19 |  |  |  | ks |  |  | 0 | 0 | 0
|  | Celkem stavební práce | [9 empty] | 0 | 0

## SK
Rekonstrukce budovy ÚP ČR KoP Šumperk
Montáže zahrnují i práce jako oživení, programování a nastavení, zaškolení obsluhy, revize, koordinace s ostatními profesemi, komplexní zkoušky, dokumentaci skutečného provedení, převzetí pracoviště, atd.
Dodávka obsahuje i režie na dopravu, prořez kabelů, podružný materiál, PPV atd.
Strukturovaná kabeláž
číslo položky | ceníková položka | prvek systému | 1-4.NP množství | 1.NP množství | 2.NP množství | 3.NP množství | 4.NP množství | jednotka | dodávka ks/m | dodávka celkem | montáž ks/m | montáž celkem | cena D+M
Datový rozvaděč IDF1.1
1 | vlastní | 45U-800/800, 19" stojanový datový rozvaděč 4 posuvné vertikální lišty k instalaci zařízení ocelový svařovaný skelet s možností osazení krycími panely a postranním modulem sklo dveří bezpečnostní tvrzené, tloušťka 4 mm zatížitelnost 1000kg | 1 | 1 |  |  |  | ks | 0 | 0 | 0 | 0 | 0
2 | vlastní | Dveře dvoukřídlé síto prost. 80% | 1 | 1 |  |  |  | ks | 0 | 0 | 0 | 0 | 0
3 | vlastní | Sada pro dvoukřídlé dveře - vícebodový zámek - cylindrický | 1 | 1 |  |  |  | ks | 0 | 0 | 0 | 0 | 0
4 | vlastní | Zemnící svorka | 1 | 1 |  |  |  | ks | 0 | 0 | 0 | 0 | 0
5 | vlastní | Zámek pro jednokřídlé dveře cylindrický | 1 | 1 |  |  |  | ks | 0 | 0 | 0 | 0 | 0
7 | vlastní | Montážní sada | 39 | 39 |  |  |  | ks | 0 | 0 | 0 | 0 | 0
8 | vlastní | Patch panel Cat6 1U 24xRJ45, osazený | 12 | 12 |  |  |  | ks | 0 | 0 | 0 | 0 | 0
9 | vlastní | 19" vyvazovací panel 1U jednostranná plast. Lišta | 18 | 18 |  |  |  | ks | 0 | 0 | 0 | 0 | 0
10 | vlastní | Optická vana pro 12x SC spojek, vybavená | 1 | 1 |  |  |  | ks | 0 | 0 | 0 | 0 | 0
11 | vlastní | Optická spojka SC pro optické konektory | 12 | 12 |  |  |  | ks | 0 | 0 | 0 | 0 | 0
12 | vlastní | Pigtail SC MM | 12 | 12 |  |  |  | ks | 0 | 0 | 0 | 0 | 0
13 | vlastní | Rozvodný panel 8 x 230 V, 50 Hz s přepěťovou ochranou | 2 | 2 |  |  |  | ks | 0 | 0 | 0 | 0 | 0
14 | vlastní | Vent. jednotka spodní / horní / boční, termostat, 230 V / 90 W – 4 ventilátorů | 1 | 1 |  |  |  | ks | 0 | 0 | 0 | 0 | 0
15 | vlastní | osvětlovací jednotka 1U | 1 | 1 |  |  |  | ks | 0 | 0 | 0 | 0 | 0
Aktivní prvky budou použity stávající
Datový rozvaděč IDF2.1
16 | vlastní | 45U-800/800, 19" stojanový datový rozvaděč 4 posuvné vertikální lišty k instalaci zařízení ocelový svařovaný skelet s možností osazení krycími panely a postranním modulem sklo dveří bezpečnostní tvrzené, tloušťka 4 mm zatížitelnost 1000kg | 1 | 1 |  |  |  | ks | 0 | 0 | 0 | 0 | 0
17 | vlastní | Dveře dvoukřídlé síto prost. 80% | 1 | 1 |  |  |  | ks | 0 | 0 | 0 | 0 | 0
18 | vlastní | Sada pro dvoukřídlé dveře - vícebodový zámek - cylindrický | 1 | 1 |  |  |  | ks | 0 | 0 | 0 | 0 | 0
19 | vlastní | Zemnící svorka | 1 | 1 |  |  |  | ks | 0 | 0 | 0 | 0 | 0
20 | vlastní | Zámek pro jednokřídlé dveře cylindrický | 1 | 1 |  |  |  | ks | 0 | 0 | 0 | 0 | 0
22 | vlastní | Montážní sada 50 spojů | 15 | 15 |  |  |  | ks | 0 | 0 | 0 | 0 | 0
23 | vlastní | Patch panel Cat6 1U 24xRJ45, osazený | 3 | 3 |  |  |  | ks | 0 | 0 | 0 | 0 | 0
24 | vlastní | 19" vyvazovací panel 1U jednostranná plast. Lišta | 7 | 7 |  |  |  | ks | 0 | 0 | 0 | 0 | 0
25 | vlastní | Optická vana pro 12x SC spojek | 1 | 1 |  |  |  | ks | 0 | 0 | 0 | 0 | 0
26 | vlastní | Optická spojka SC pro optické konektory | 12 | 12 |  |  |  | ks | 0 | 0 | 0 | 0 | 0
27 | vlastní | Pigtail SC MM | 12 | 12 |  |  |  | ks | 0 | 0 | 0 | 0 | 0
28 | vlastní | Rozvodný panel 8 x 230 V, 50 Hz s přepěťovou ochranou | 2 | 2 |  |  |  | ks | 0 | 0 | 0 | 0 | 0
29 | vlastní | Vent. jednotka spodní / horní / boční, termostat, 230 V / 90 W – 6 ventilátorů | 1 | 1 |  |  |  | ks | 0 | 0 | 0 | 0 | 0
30 | vlastní | osvětlovací jednotka 1U | 1 | 1 |  |  |  | ks | 0 | 0 | 0 | 0 | 0
Aktivní prvky budou použity stávající
Datový rozvaděč MDF1.1
31 | vlastní | 45U-800/800, 19" stojanový datový rozvaděč 4 posuvné vertikální lišty k instalaci zařízení ocelový svařovaný skelet s možností osazení krycími panely a postranním modulem sklo dveří bezpečnostní tvrzené, tloušťka 4 mm zatížitelnost 1000kg | 1 |  |  |  | 1 | ks | 0 | 0 | 0 | 0 | 0
32 | vlastní | Dveře dvoukřídlé síto prost. 80% | 1 |  |  |  | 1 | ks | 0 | 0 | 0 | 0 | 0
33 | vlastní | Sada pro dvoukřídlé dveře - vícebodový zámek - cylindrický | 1 |  |  |  | 1 | ks | 0 | 0 | 0 | 0 | 0
34 | vlastní | Zemnící svorka | 1 |  |  |  | 1 | ks | 0 | 0 | 0 | 0 | 0
35 | vlastní | Zámek pro jednokřídlé dveře cylindrický | 1 |  |  |  | 1 | ks | 0 | 0 | 0 | 0 | 0
36 | vlastní | Postranní modul, 45U 188mm šíře, bez bočních krytů | 2 |  |  |  | 2 | ks | 0 | 0 | 0 | 0 | 0
37 | vlastní | Montážní sada 50 spojů | 37 |  |  |  | 37 | ks | 0 | 0 | 0 | 0 | 0
38 | vlastní | Patch panel Cat6 1U 24xRJ45, osazený | 14 |  |  |  | 14 | ks | 0 | 0 | 0 | 0 | 0
39 | vlastní | Patch panel Cat3 1U 50xRJ45, osazený | 1 |  |  |  | 1 | ks | 0 | 0 | 0 | 0 | 0
40 | vlastní | 19" vyvazovací panel 1U jednostranná plast. lišta | 20 |  |  |  | 20 | ks | 0 | 0 | 0 | 0 | 0
41 | vlastní | Optická vana pro 12x SC spojek | 2 |  |  |  | 2 | ks | 0 | 0 | 0 | 0 | 0
42 | vlastní | Optická spojka SC pro optické konektory | 24 |  |  |  | 24 | ks | 0 | 0 | 0 | 0 | 0
43 | vlastní | Pigtail SC MM | 24 |  |  |  | 24 | ks | 0 | 0 | 0 | 0 | 0
44 | vlastní | Rozvodný panel 8 x 230 V, 50 Hz s přepěťovou ochranou | 2 |  |  |  | 2 | ks | 0 | 0 | 0 | 0 | 0
45 | vlastní | Vent. jednotka spodní / horní / boční, termostat, 230 V / 90 W – 6 ventilátorů | 1 |  |  |  | 1 | ks | 0 | 0 | 0 | 0 | 0
46 | vlastní | osvětlovací jednotka 1U | 1 |  |  |  | 1 | ks | 0 | 0 | 0 | 0 | 0
Datový rozvaděč MDF1.2
47 | vlastní | 45U-800/800, 19" stojanový datový rozvaděč 4 posuvné vertikální lišty k instalaci zařízení ocelový svařovaný skelet s možností osazení krycími panely a postranním modulem sklo dveří bezpečnostní tvrzené, tloušťka 4 mm zatížitelnost 1000kg | 1 |  |  |  | 1 | ks | 0 | 0 | 0 | 0 | 0
48 | vlastní | Dveře dvoukřídlé síto prost. 80% | 1 |  |  |  | 1 | ks | 0 | 0 | 0 | 0 | 0
49 | vlastní | Sada pro dvoukřídlé dveře - vícebodový zámek - cylindrický | 1 |  |  |  | 1 | ks | 0 | 0 | 0 | 0 | 0
50 | vlastní | Zemnící svorka | 1 |  |  |  | 1 | ks | 0 | 0 | 0 | 0 | 0
51 | vlastní | Zámek pro jednokřídlé dveře cylindrický | 1 |  |  |  | 1 | ks | 0 | 0 | 0 | 0 | 0
52 | vlastní | Postranní modul, 45U 188mm šíře, bez bočních krytů | 2 |  |  |  | 2 | ks | 0 | 0 | 0 | 0 | 0
53 | vlastní | Montážní sada 50 spojů | 29 |  |  |  | 29 | ks | 0 | 0 | 0 | 0 | 0
60 | vlastní | Rozvodný panel 8 x 230 V, 50 Hz s přepěťovou ochranou | 2 |  |  |  | 2 | ks | 0 | 0 | 0 | 0 | 0
61 | vlastní | Vent. jednotka spodní / horní / boční, termostat, 230 V / 90 W – 6 ventilátorů | 1 |  |  |  | 1 | ks | 0 | 0 | 0 | 0 | 0
62 | vlastní | osvětlovací jednotka 1U | 1 |  |  |  | 1 | ks | 0 | 0 | 0 | 0 | 0
Aktivní prvky budou použity stávající
Vyvolavaci systém
63 | vlastní | LCD televize 42" HD | 9 | 2 | 3 | 3 | 1 | ks | 0 | 0 | 0 | 0 | 0
64 | vlastní | PC pro vyvolávací systém budou použity stávající | 9 | 2 | 3 | 3 | 1 | ks | 0 | 0 | 0 | 0 | 0
65 | vlastní | Kabel HDMI 1.3 délky 10m | 9 | 2 | 3 | 3 | 1 | ks | 0 | 0 | 0 | 0 | 0
66 | vlastní | HDMI repeater | 9 | 2 | 3 | 3 | 1 | ks | 0 | 0 | 0 | 0 | 0
[9 empty] | 0 |  | 0
|  | Datové zásuvky | [8 empty] | 0
67 | vlastní | CAT6 set zás. 2x RJ45,UTP,Cat.6, napovrch nebo do žlabu | 231 | 47 | 57 | 58 | 69 | ks | 0 | 0 | 0 | 0 | 0
68 | vlastní | CAT6 set zás. 1x RJ45,UTP,Cat.6, napovrch nebo do žlabu | 36 | 20 | 7 | 6 | 3 | ks | 0 | 0 | 0 | 0 | 0
69 | vlastní | Montážní krabice do podparapetního žlabu | 231 | 47 | 57 | 58 | 69 | ks | 0 | 0 | 0 | 0 | 0
70 | vlastní | Montážní krabice pro zásuvku na povrch | 36 | 20 | 7 | 6 | 3 | ks | 0 | 0 | 0 | 0 | 0
71 | vlastní | Popis zásuvek + patch panelů, cena za vývod včetně kabelových rezerv | 996 | 228 | 242 | 244 | 282 | ks | 0 | 0 | 0 | 0 | 0
Kabelové trasy + kabely
| vlastní | UTP Cat.6, 4pár, drát, 23 AWG, LSOH plášť | 39840 | 9120 | 9680 | 9760 | 11280 | m | 0 | 0 | 0 | 0 | 0
| vlastní | PatchCord Cat.6 3m | 268 | 220 | 48 |  |  | ks | 0 | 0 | 0 | 0 | 0
| vlastní | PatchCord Cat.6 5m | 345 |  |  |  | 345 | ks | 0 | 0 | 0 | 0 | 0
| vlastní | PatchCord FO SC/SC 5m | 36 | 12 | 12 |  | 12 | ks | 0 | 0 | 0 | 0 | 0
77 | vlastní | Žlab drátěný včetně uchycení na strop 150/50 | 600 | 210 | 130 | 130 | 130 | m | 0 | 0 | 0 | 0 | 0
78 | vlastní | Lišta vkládací 40/20 včetně hmoždinek, vrutů, bezhalogenová | 290 | 150 | 40 | 40 | 60 | m | 0 | 0 | 0 | 0 | 0
79 | vlastní | Lišta vkládací 40/40 včetně hmoždinek, vrutů, bezhalogenová | 120 | 50 | 20 | 20 | 30 | m | 0 | 0 | 0 | 0 | 0
80 | vlastní | Protipožární ucpávka přes strop | 3 | 3 |  |  |  | m2 | 0 | 0 | 0 | 0 | 0
81 | vlastní | Protipožární ucpávka přes stěnu | 10 | 10 |  |  |  | m2 | 0 | 0 | 0 | 0 | 0
|  | Celkem | [7 empty] | 0 |  | 0 | 0
Podparapetní žlab - dodávka silnoproud
Stavební práce
92 | vlastní | Vysekání rýh 30/30 | 40 | 16 | 8 | 8 | 8 | m |  |  | 0 | 0 | 0
93 | vlastní | Řezání rýhy v betonu 20/10 | 20 | 8 | 4 | 4 | 4 | m |  |  | 0 | 0 | 0
94 | vlastní | Vybourání otvorů | 24 | 29 | 24 | 19 | 24 | ks |  |  | 0 | 0 | 0
95 | vlastní | Zaplnění rýh | 8 | 3.5 | 1.5 | 1.5 | 1.5 | m2 |  |  | 0 | 0 | 0
98 | vlastní | Vrtání děr do d=50mm | 95 | 95 |  |  |  | ks |  |  | 0 | 0 | 0
|  | Celkem stavební práce | [10 empty] | 0
Montáže zahrnují i práce jako oživení, programování a nastavení, zaškolení obsluhy, revize, koordinace s ostatními profesemi, komplexní zkoušky, dokumentaci skutečného provedení, převzetí pracoviště, atd.
Dodávka obsahuje i režie na dopravu, prořez kabelů, podružný materiál, PPV atd.

## VZT
Rekonstrukce budovy ÚP ČR KoP Šumperk
VZT
P. č. | Název | m.j | počet m.j. | jednotková cena | cena celkem
Zařízení č.1 - Větrání vstupní chodby místnost č. 1NPC.01
2014-01-01 | Univerální větrací jednotka s protiproudým rekuperačním výměníkem v nástřešním provedení. Včetně teplovodního ohřívacího dílu a instalačníjho nosného rámu s nožičkami, protimrazovou ochranou a základní regulací přívod a odvod 1000 m3/hod, dispoziční tlak | sb | 1 | 0 | 0
Tlumič hluku do kruhového potrubí
1.2 | průměr 315 (1NP+2NP+3NP+4NP = 2+0+0+0 = 2) | ks | 2 | 0 | 0
Výustka pro kruhové potrubí s možností regulace průtoku (1NP+2NP+3NP+4NP = 10+0+0+0 = 10)
1.3 | 625 x 75 | ks | 10 | 0 | 0
Součástí dodávky zařízení je montáž, doplňkový materiál - upevňovací těsnící materiál, držáky přerušené gumou průměru 8 mm uhelníky atd. pro jeden m2 izolace, závěsy pro VZT přívodní jednotku a rozdělovač pro malé radiální ventilátory, prorážení otvorů, bourání
Zařízení č.2 - Větrání sociálních zařízení
Zvukově izolovaný radiální potrubní ventilátor s regulací a základním příslušenstvím
2.1 | odvod 300 m3/hod, dispoziční tlak 200 Pa, do potrubí průměr 160 mm (1NP+2NP+3NP+4NP = 1+3+2+2 = 8) | ks | 8 | 0 | 0
2.2 | odvod 500 m3/hod, dispoziční tlak 200 Pa, do potrubí průměr 200 mm (1NP+2NP+3NP+4NP = 2+0+0+0 = 2) | ks | 2 | 0 | 0
Malý radiální ventilátor s doběhem
2.3 | odvod 200 m3/hod, dispoziční tlak 200 Pa, (1NP+2NP+3NP+4NP = 0+0+1+0 = 8) | ks | 1 | 0 | 0
2.4 | Talířový odvodní ventil odvod do 50 m3/hod, připojovací potrubí průměr 100 včetně příslušenství (1NP+2NP+3NP+4NP = 20+16+10+10 = 56) | ks | 56 | 0 | 0
2.5 | zpětná klapka do kruhového potrubí průměr 160 (1NP+2NP+3NP+4NP = 1+3+2+2 = 8) | ks | 8 | 0 | 0
2.6 | zpětná klapka do kruhového potrubí průměr 200 (1NP+2NP+3NP+4NP = 2+0+0+0 = 2) | ks | 2 | 0 | 0
2.7 | krycí stěnová mřížka na potrubí průměr 250 (1NP+2NP+3NP+4NP = 2+0+0+0 = 2) | ks | 2 | 0 | 0
2.8 | výfuková hlavice průměr 100 (1NP+2NP+3NP+4NP+střecha = 0+0+0+0+1 = 1) | ks | 1 | 0 | 0
2.9 | výfuková hlavice průměr 160 (1NP+2NP+3NP+4NP+střecha = 0+0+0+0+1 = 1) | ks | 1 | 0 | 0
2.10 | výfuková hlavice průměr 250 (1NP+2NP+3NP+4NP+střecha = 0+0+0+0+2 = 2) | ks | 2 | 0 | 0
Součástí dodávky zařízení je montáž, doplňkový materiál - upevňovací těsnící materiál, držáky přerušené gumou průměru 8 mm uhelníky atd. pro jeden m2 izolace, závěsy pro VZT přívodní jednotku a rozdělovač pro malé radiální ventilátory, prorážení otvorů, bourání
Zařízení č.3 - Chlazení serverovny
2014-01-03 | Venkovní chladící kondenzační jednotka s chladícím výkonem 5,5 kW (1NP+2NP+3NP+4NP+střecha = 0+0+0+1+0 = 1) | sb | 1 | 0 | 0
2014-02-03 | Vnitřní chladící jednotka nástěnná s infraovladačem (1NP+2NP+3NP+4NP+střecha = 0+0+0+1+0 = 1) | sb | 1 | 0 | 0
Součástí dodávky zařízení je montáž, doplňkový materiál - upevňovací těsnící materiál, držáky přerušené gumou průměru 8 mm uhelníky atd. pro jeden m2 izolace, závěsy pro VZT přívodní jednotku a rozdělovač pro malé radiální ventilátory, prorážení otvorů, bourání
Potrubí, akustické a tepelné izolace potrubí, doplňkový materiál
2 | Potrubí měděné pro propojení vnitřní a venkovní chladící jednotky
| Cu průměr 12/1 | m | 60 | 0 | 0
3 | Potrubí SPIRO ( včetně montáže ) uvažováno 20 % tvarovek
| průměr 100 (1NP+2NP+3NP+4NP+střecha = 18+6+8+6+10 = 48) | m | 48 | 0 | 0
| průměr 160 (1NP+2NP+3NP+4NP+střecha=12+30+12+12 +12 = 78) | m | 78 | 0 | 0
| průměr 200 (1NP+2NP+3NP+4NP+střecha =18+0+0+0 +0 = 18) | m | 18 | 0 | 0
| průměr 250 (1NP+2NP+3NP+4NP+střecha = 0+0+8+8 +2 = 18) | m | 18 | 0 | 0
| průměr 315 (1NP+2NP+3NP+4NP+střecha =48+0+0+0 +0 = 48) | m | 48 | 0 | 0
4 | koleno 90°
| průměr 100 (1NP+2NP+3NP+4NP+střecha = 3+1+1+1+0 = 6) | ks | 6 | 0 | 0
| průměr 160 (1NP+2NP+3NP+4NP+střecha = 2+3+2+4+0 = 11) | ks | 11 | 0 | 0
| průměr 200 (1NP+2NP+3NP+4NP+střecha = 2+0+0+0+0 = 2) | ks | 2 | 0 | 0
| průměr 315 (1NP+2NP+3NP+4NP+střecha = 2+0+0+0+0 = 2) | ks | 2 | 0 | 0
| průměr 250 (1NP+2NP+3NP+4NP+střecha = 0+0+0+0+4 = 4) | ks | 4 | 0 | 0
5 | Odbočka jednostranná 90°
| OBJ 90° 200/100 (1NP+2NP+3NP+4NP+střecha = 3+0+0+0+0 = 3) | ks | 3 | 0 | 0
| OBJ 90° 160/100 (1NP+2NP+3NP+4NP+střecha = 6+4+4+4+0 = 18) | ks | 18 | 0 | 0
| OBJ 90° 100/100 (1NP+2NP+3NP+4NP+střecha = 5+5+3+3+0 = 16) | ks | 16 | 0 | 0
| OBJ 90° 250/160 (1NP+2NP+3NP+4NP+střecha = 0+2+2+2+0 = 6) | ks | 6 | 0 | 0
| OBJ 90° 250/250 (1NP+2NP+3NP+4NP+střecha = 1+0+0+0+0 = 1) | ks | 1 | 0 | 0
6 | Odbočka oboustranná 90°
| OBJ 90° 200/100 (1NP+2NP+3NP+4NP+střecha = 1+0+0+0+0 = 1) | ks | 1 | 0 | 0
| OBJ 90° 160/100 (1NP+2NP+3NP+4NP+střecha = 0+1+0+0+0 = 1) | ks | 1 | 0 | 0
7 | Přechod osový
| PRO 200/100 (1NP+2NP+3NP+4NP+střecha = 1+0+0+0+0 = 1) | ks | 1 | 0 | 0
| PRO 200/160 (1NP+2NP+3NP+4NP+střecha = 1+0+0+0+0 = 1) | ks | 1 | 0 | 0
| PRO 160/100 (1NP+2NP+3NP+4NP+střecha = 3+4+4+3+0 = 14) | ks | 14 | 0 | 0
| PRO 250/160 (1NP+2NP+3NP+4NP+střecha = 1+0+0+0+0 = 1) | ks | 1 | 0 | 0
| PRO 250/200 (1NP+2NP+3NP+4NP+střecha = 1+0+0+0+0 = 1) | ks | 1 | 0 | 0
8 | Přechod
| 300x300 / průměr 315 (1NP+2NP+3NP+4NP+střecha = 2+0+0+0+0 = 2) | ks | 2 | 0 | 0
9 | Izolace tepelné a akustické-jsou izolovány přívodní potrubí , výdech,přívody a výdechy, izolací tl. 3 cm, krytá folií po celém obvodu bez přerušení ( parotěsná zábrana), spoje izolací kvalitně přelepit "Al" páskem, rohy oplechovány, držáky izolovaných pot
| tloušťka 40 mm | m2 | 154 | 0 | 0
Součástí dodávky zařízení je montáž, doplňkový materiál - upevňovací těsnící materiál, držáky přerušené gumou průměru 8 mm uhelníky atd. pro jeden m2 izolace, závěsy pro VZT přívodní jednotku a rozdělovač pro malé radiální ventilátory, prorážení otvorů, bourání
| Vzduchotechnika celkem bez DPH |  |  |  | 0

## vedlejší náklady
| List obsahuje: |  | 1) Krycí list soupisu |  | 2) Rekapitulace |  |  | 3) Soupis prací |  |  | Zpět na list: |  | Rekapitulace stavby
optimalizováno pro tisk sestav ve formátu A4 - na výšku | [12 empty] | >> skryté sloupce << | [9 empty] | {E8FDF153-B372-4B23-B047-E3A8A776DE4D}
2
KRYCÍ LIST SOUPISU | [13 empty] | v --- níže se nacházejí doplnkové a pomocné údaje k sestavám --- v | [8 empty] | False
| Stavba: |  | Rekonstrukce budovy ÚP ČR KoP Šumperk
| KSO: | [7 empty] | CC-CZ:
| Místo: |  | M.R.Štefánikova č.p.1059/20, Šumperk | [5 empty] | Datum: |  | 2014-02-27
| Zadavatel: | [7 empty] | IČ:
|  | Úřad práce České republiky, Karlovo náměstí 1359/1 | [6 empty] | DIČ:
| Uchazeč: | [7 empty] | IČ:
DIČ:
| Projektant: | [7 empty] | IČ:
|  | AS PROJECT CZ sro, U Prostředního mlýna 128, Pelhřimov | [6 empty] | DIČ:
Poznámka:
| Cena bez DPH | [7 empty] | 0
| DPH | základní | 21% | ze | 0 |  |  |  | 0
|  | snížená | 15% | ze | 0 |  |  |  | 0
|  | zákl. přenesená | 21% | ze | 0 |  |  |  | 0
|  | sníž. přenesená | 15% | ze | 0 |  |  |  | 0
|  | nulová | 0% | ze | 0 |  |  |  | 0
| Cena s DPH |  |  | v | CZK |  |  | 0
REKAPITULACE ČLENĚNÍ SOUPISU PRACÍ
Stavba: |  |  | Rekonstrukce budovy ÚP ČR KoP Šumperk
Místo: |  |  | M.R.Štefánikova č.p.1059/20, Šumperk |  |  |  | Datum: |  | 2014-02-27
Zadavatel: |  |  | Úřad práce České republiky, Karlovo náměstí 1359/1 |  |  |  | Projektant: |  | AS PROJECT CZ sro, U Prostředního mlýna 128, Pelhřimov
Uchazeč:
Kód dílu - Popis | [9 empty] | Cena celkem [CZK]
Náklady soupisu celkem | [9 empty] | 0 | [13 empty] | -1
| VRN - Vedlejší rozpočtové náklady | [8 empty] | 0
| VRN9 - Ostatní náklady | [8 empty] | 0
SOUPIS PRACÍ
Stavba: |  |  | Rekonstrukce budovy ÚP ČR KoP Šumperk
Místo: |  |  | M.R.Štefánikova č.p.1059/20, Šumperk |  |  |  | Datum: |  | 2014-02-27
Zadavatel: |  |  | Úřad práce České republiky, Karlovo náměstí 1359/1 |  |  |  | Projektant: |  | AS PROJECT CZ sro, U Prostředního mlýna 128, Pelhřimov
Uchazeč:
PČ | Typ | Kód | Popis |  |  | MJ | Množství | J.cena [CZK] |  | Cena celkem [CZK] |  | Cenová soustava |  | Poznámka | DPH | J. Nh [h] | Nh celkem [h] | J. hmotnost [t] | Hmotnost celkem [t] | J. suť [t] | Suť Celkem [t]
Náklady soupisu celkem | [9 empty] | 0 | [6 empty] | 0 |  | 0 |  | 0 |  | D | -1 | [7 empty] | 0
| VRN - Vedlejší rozpočtové náklady | [8 empty] | 0 | [6 empty] | 0 |  | 0 |  | 0 | 5 | D | 0 | ROZPOCET | [6 empty] | 0
1 | K | 030001001 | Zařízení staveniště |  |  | % | 471028.67 | 0 |  | 0 |  |  |  |  | základní |  |  | 0 | 0 | 0 | 0 | 1024 | K | 1 | ROZPOCET | 0 | 0 | 0 | 0 | 0 | 1 | 0 | 1024 | -1368388234
Zařízení staveniště a napojení na elektro a vodu, projekt předpokládá, že zařízení staveniště, bude uvnitř objektu v prostoru 1.NP až 4.NP.
Místa napojení na jednotlivá média budou určena uživatelem. Vybraný dodavatel se na tyto nápojné body napojí přes vlastní měření spotřeby.
2 | K | 030001002 | Provozní vlivy |  |  | % | 471028.67 | 0 |  | 0 |  |  |  |  | základní |  |  | 0 | 0 | 0 | 0 | 1024 | K | 1 | ROZPOCET | 0 | 0 | 0 | 0 | 0 | 1 | 0 | 1024 | -1021558791
provozní vlivy - jedná se o zajištění bezpečného přístupu do 5.NP a zajištění provozuschopnosti tohoto podlaží.
3 | K | 060001001 | Územní vlivy |  |  | % | 471028.67 | 0 |  | 0 |  |  |  |  | základní |  |  | 0 | 0 | 0 | 0 | 1024 | K | 1 | ROZPOCET | 0 | 0 | 0 | 0 | 0 | 1 | 0 | 1024 | -1235890995
Územní vlivy - jedná se o zajištění čištění příjezdových komunikací, úpravu a vykácení stávajících keřových porostů pro možnost postavení fasádního lešení.
| VRN9 - Ostatní náklady | [8 empty] | 0 | [6 empty] | 0 |  | 0 |  | 0 | 5 | D | 1 | ROZPOCET | [6 empty] | 0
4 | K | 091733000 | Provozní a komplexní vyzkoušení díla |  |  | Kč | 1 | 0 |  | 0 |  |  |  |  | základní |  |  | 0 | 0 | 0 | 0 | 1024 | K | 2 | ROZPOCET | 0 | 0 | 0 | 0 | 0 | 1 | 0 | 1024 | -3501082
Provozní a komplexní vyzkoušení díla - kontrola funkčnosti celé budovy vč.5.NP.
5 | K | 091743000 | Zpracování dokumentace skutečného provedení díla vč.geodetického zaměření digitální |  |  | Kč | 1 | 0 |  | 0 |  |  |  |  | základní |  |  | 0 | 0 | 0 | 0 | 1024 | K | 2 | ROZPOCET | 0 | 0 | 0 | 0 | 0 | 1 | 0 | 1024 | 819281554
6 | K | 091783200 | Pasportizace objektu |  |  | Kč | 1 | 0 |  | 0 |  |  |  |  | základní |  |  | 0 | 0 | 0 | 0 | 1024 | K | 2 | ROZPOCET | 0 | 0 | 0 | 0 | 0 | 1 | 0 | 1024 | -1355664311
Pasportizace objektu - jedná se o zdokumentování stávajících prostor, prvků, zařízení a 5.NP dodavatelem, před zahájením stavebních prací.
7 | K | 091783210 | Náklady na povinnou publicitu |  |  | Kč | 1 | 0 |  | 0 |  |  |  |  | základní |  |  | 0 | 0 | 0 | 0 | 1024 | K | 2 | ROZPOCET | 0 | 0 | 0 | 0 | 0 | 1 | 0 | 1024 | -1803232004

## Pokyny pro vyplnění
Struktura údajů, formát souboru a metodika pro zpracování
Struktura
Soubor je složen ze záložky Rekapitulace stavby a záložek s názvem soupisu prací pro jednotlivé objekty ve formátu XLS. Každá ze záložek přitom obsahuje
ještě samostatné sestavy vymezené orámovaním a nadpisem sestavy. Všechny sestavy jsou optimalizovány i pro tisk na formát A4 na výšku.
Rekapitulace stavby obsahuje sestavu Rekapitulace stavby a Rekapitulace objektů stavby a soupisů prací.
V sestavě Rekapitulace stavby jsou uvedeny informace identifikující předmět veřejné zakázky na stavební práce, KSO, CC-CZ, CZ-CPV, CZ-CPA a rekapitulaci
celkové nabídkové ceny uchazeče.
V sestavě Rekapitulace objektů stavby a soupisů prací je uvedena rekapitulace stavebních objektů, inženýrských objektů, provozních souborů,
vedlejších a ostatních nákladů a ostatních nákladů s rekapitulací nabídkové ceny za jednotlivé soupisy prací. Na základě údaje Typ je možné
identifikovat, zda se jedná o objekt nebo soupis prací pro daný objekt:
|  | STA | Stavební objekt pozemní
|  | ING | Stavební objekt inženýrský
|  | PRO | Provozní soubor
|  | VON | Vedlejší a ostatní náklady
|  | OST | Ostatní
|  | Soupis | Soupis prací pro daný typ objektu
Soupis prací pro jednotlivé objekty obsahuje sestavy Krycí list soupisu, Rekapitulace členění soupisu prací, Soupis prací. Za soupis prací může být považován
i objekt stavby v případě, že neobsahuje podřízenou zakázku.
Krycí list soupisu obsahuje rekapitulaci informací o předmětu veřejné zakázky ze sestavy Rekapitulace stavby, informaci o zařazení objektu do KSO,
CC-CZ, CZ-CPV, CZ-CPA a rekapitulaci celkové nabídkové ceny uchazeče za aktuální soupis prací.
Rekapitulace členění soupisu prací obsahuje rekapitulaci soupisu prací ve všech úrovních členění soupisu tak, jak byla tato členění použita (např.
stavební díly, funkční díly, případně jiné členění) s rekapitulací nabídkové ceny.
Soupis prací obsahuje položky veškerých stavebních nebo montážních prací, dodávek materiálů a služeb nezbytných pro zhotovení stavebního objektu,
inženýrského objektu, provozního souboru, vedlejších a ostatních nákladů.
Pro položky soupisu prací se zobrazují následující informace:
|  | PČ |  | Pořadové číslo položky v aktuálním soupisu
|  | TYP |  | Typ položky: K - konstrukce, M - materiál
|  | Kód |  | Kód položky
|  | Popis |  | Zkrácený popis položky
|  | MJ |  | Měrná jednotka položky
|  | Množství |  | Množství v měrné jednotce
|  | J.cena |  | Jednotková cena položky. Zadaní může obsahovat namísto J.ceny sloupce J.materiál a J.montáž, jejichž součet definuje
J.cenu položky.
|  | Cena celkem |  | Celková cena položky daná jako součin množství a j.ceny
|  | Cenová soustava |  | Příslušnost položky do cenové soustavy
Ke každé položce soupisu prací se na samostatných řádcích může zobrazovat:
Plný popis položky
Poznámka k souboru cen a poznámka zadavatele
Výkaz výměr
Pokud je k řádku výkazu výměr evidovaný údaj ve sloupci Kód, jedná se o definovaný odkaz, na který se může odvolávat výkaz výměr z jiné položky.
Metodika pro zpracování
Jednotlivé sestavy jsou v souboru provázány. Editovatelné pole jsou zvýrazněny žlutým podbarvením, ostatní pole neslouží k editaci a nesmí být jakkoliv
modifikovány. Hodnoty jsou ve výpočtech zaokrouhlovány na počet desetinných míst viditelných v jednotlivých polích.
Uchazeč je pro podání nabídky povinen vyplnit žlutě podbarvená pole:
Pole Uchazeč v sestavě Rekapitulace stavby - zde uchazeč vyplní svůj název (název subjektu)
Pole IČ a DIČ v sestavě Rekapitulace stavby - zde uchazeč vyplní svoje IČ a DIČ
Datum v sestavě Rekapitulace stavby - zde uchazeč vyplní datum vytvoření nabídky
J.cena = jednotková cena v sestavě Soupis prací o maximálním počtu desetinných míst uvedených v poli
- pokud sestavy soupisů prací obsahují pole J.cena, musí být všechna tato pole vyplněna nenulovými kladnými číslicemi
Poznámka - nepovinný údaj pro položku soupisu
V případě, že sestavy soupisů prací neobsahují pole J.cena, potom ve všech soupisech prací obsahují pole:
- J.materiál - jednotková cena materiálu
- J.montáž - jednotková cena montáže
Uchazeč je v tomto případě povinen vyplnit všechna pole J.materiál a pole J.montáž nenulovými kladnými číslicemi. V případech, kdy položka
neobsahuje žádný materiál je přípustné, aby pole J.materiál bylo vyplněno nulou. V případech, kdy položka neobsahuje žádnou montáž je přípustné,
aby pole J.montáž bylo vyplněno nulou. Není však přípustné, aby obě pole - J.materiál, J.Montáž byly u jedné položky vyplněny nulou.
Rekapitulace stavby
Název |  |  | Povinný |  | Popis | Typ | Max. počet
atributu |  |  | (A/N) |  |  |  | znaků
Kód |  |  | A |  | Kód stavby | String | 20
Stavba |  |  | A |  | Název stavby | String | 120
Místo |  |  | N |  | Místo stavby | String | 50
Datum |  |  | A |  | Datum vykonaného exportu | Date
KSO |  |  | N |  | Klasifikace stavebního objektu | String | 15
CC-CZ |  |  | N |  | Klasifikace stavbeních děl | String | 15
CZ-CPV |  |  | N |  | Společný slovník pro veřejné zakázky | String | 20
CZ-CPA |  |  | N |  | Klasifikace produkce podle činností | String | 20
Zadavatel |  |  | N |  | Zadavatel zadaní | String | 50
IČ |  |  | N |  | IČ zadavatele zadaní | String | 20
DIČ |  |  | N |  | DIČ zadavatele zadaní | String | 20
Uchazeč |  |  | N |  | Uchazeč veřejné zakázky | String | 50
Projektant |  |  | N |  | Projektant | String | 50
Poznámka |  |  | N |  | Poznámka k zadání | String | 255
Sazba DPH |  |  | A |  | Rekapitulace sazeb DPH u položek soupisů | eGSazbaDph
Základna DPH |  |  | A |  | Základna DPH určena součtem celkové ceny z položek soupisů | Double
Hodnota DPH |  |  | A |  | Hodnota DPH | Double
Cena bez DPH |  |  | A |  | Celková cena bez DPH za celou stavbu. Sčítává se ze všech listů. | Double
Cena s DPH |  |  | A |  | Celková cena s DPH za celou stavbu | Double
Rekapitulace objektů stavby a soupisů prací
Název |  |  | Povinný |  | Popis | Typ | Max. počet
atributu |  |  | (A/N) |  |  |  | znaků
Kód |  |  | A |  | Přebírá se z Rekapitulace stavby | String | 20
Stavba |  |  | A |  | Přebírá se z Rekapitulace stavby | String | 120
Místo |  |  | N |  | Přebírá se z Rekapitulace stavby | String | 50
Datum |  |  | A |  | Přebírá se z Rekapitulace stavby | Date
Zadavatel |  |  | N |  | Přebírá se z Rekapitulace stavby | String | 50
Projektant |  |  | N |  | Přebírá se z Rekapitulace stavby | String | 50
Uchazeč |  |  | N |  | Přebírá se z Rekapitulace stavby | String | 50
Kód |  |  | A |  | Kód objektu | String | 20
Objektu, Soupis prací |  |  | A |  | Název objektu | String | 120
Cena bez DPH |  |  | A |  | Cena bez DPH za daný objekt | Double
Cena s DPH |  |  | A |  | Cena spolu s DPH za daný objekt | Double
Typ |  |  | A |  | Typ zakázky | eGTypZakazky
Krycí list soupisu
Název |  |  | Povinný |  | Popis | Typ | Max. počet
atributu |  |  | (A/N) |  |  |  | znaků
Stavba |  |  | A |  | Přebírá se z Rekapitulace stavby | String | 120
Objekt |  |  | A |  | Kód a název objektu | String | 20 + 120
Soupis |  |  | A |  | Kód a název soupisu | String | 20 + 120
KSO |  |  | N |  | Klasifikace stavebního objektu | String | 15
CC-CZ |  |  | N |  | Klasifikace stavbeních děl | String | 15
CZ-CPV |  |  | N |  | Společný slovník pro veřejné zakázky | String | 20
CZ-CPA |  |  | N |  | Klasifikace produkce podle činností | String | 20
Místo |  |  | N |  | Přebírá se z Rekapitulace stavby | String | 50
Zadavatel |  |  | N |  | Přebírá se z Rekapitulace stavby | String | 50
Uchazeč |  |  | N |  | Přebírá se z Rekapitulace stavby | String | 50
Projektant |  |  | N |  | Přebírá se z Rekapitulace stavby | String | 50
Poznámka |  |  | N |  | Poznámka k soupisu prací | String | 255
Sazba DPH |  |  | A |  | Rekapitulace sazeb DPH na položkách aktuálního soupisu | eGSazbaDph
Základna DPH |  |  | A |  | Základna DPH určena součtem celkové ceny z položek aktuálního soupisu | Double
Hodnota DPH |  |  | A |  | Hodnota DPH | Double
Cena bez DPH |  |  | A |  | Cena bez DPH za daný soupis | Double
Cena s DPH |  |  | A |  | Cena s DPH za daný soupis | Double
Rekapitulace členění soupisu prací
Název |  |  | Povinný |  | Popis | Typ | Max. počet
atributu |  |  | (A/N) |  |  |  | znaků
Stavba |  |  | A |  | Přebírá se z Rekapitulace stavby | String | 120
Objekt |  |  | A |  | Kód a název objektu, přebírá se z Krycího listu soupisu | String | 20 + 120
Soupis |  |  | A |  | Kód a název objektu, přebírá se z Krycího listu soupisu | String | 20 + 120
Místo |  |  | N |  | Přebírá se z Rekapitulace stavby | String | 50
Datum |  |  | A |  | Přebírá se z Rekapitulace stavby | Date
Zadavatel |  |  | N |  | Přebírá se z Rekapitulace stavby | String | 50
Projektant |  |  | N |  | Přebírá se z Rekapitulace stavby | String | 50
Uchazeč |  |  | N |  | Přebírá se z Rekapitulace stavby | String | 50
Kód dílu - Popis |  |  | A |  | Kód a název dílu ze soupisu | String | 20 + 100
Cena celkem |  |  | A |  | Cena celkem za díl ze soupisu | Double
Soupis prací
Název |  |  | Povinný |  | Popis | Typ | Max. počet
atributu |  |  | (A/N) |  |  |  | znaků
Stavba |  |  | A |  | Přebírá se z Rekapitulace stavby | String | 120
Objekt |  |  | A |  | Kód a název objektu | String | 20 + 120
Soupis |  |  | A |  | Přebírá se z Krycího listu soupisu | String | 20 + 120
Místo |  |  | N |  | Přebírá se z Krycího listu soupisu | String | 50
Datum |  |  | A |  | Přebírá se z Krycího listu soupisu | Date
Zadavatel |  |  | N |  | Přebírá se z Krycího listu soupisu | String | 50
Projektant |  |  | N |  | Přebírá se z Krycího listu soupisu | String | 50
Uchazeč |  |  | N |  | Přebírá se z Krycího listu soupisu | String | 50
PČ |  |  | A |  | Pořadové číslo položky soupisu | Long
Typ |  |  | A |  | Typ položky soupisu | eGTypPolozky | 1
Kód |  |  | A |  | Kód položky ze soupisu | String | 20
Popis |  |  | A |  | Popis položky ze soupisu | String | 255
MJ |  |  | A |  | Měrná jednotka položky | String | 10
Množství |  |  | A |  | Množství položky soupisu | Double
J.Cena |  |  | A |  | Jednotková cena položky | Double
Cena celkem |  |  | A |  | Cena celkem vyčíslena jako J.Cena * Množství | Double
Cenová soustava |  |  | N |  | Zařazení položky do cenové soustavy | String | 50
Datová věta
Typ věty |  |  | Hodnota |  | Význam
eGSazbaDPH |  |  | základní |  | Základní sazba DPH
|  |  | snížená |  | Snížená sazba DPH
|  |  | nulová |  | Nulová sazba DPH
|  |  | zákl. přenesená |  | Základní sazba DPH přenesená
|  |  | sníž. přenesená |  | Snížená sazba DPH přenesená
eGTypZakazky |  |  | STA |  | Stavební objekt
|  |  | PRO |  | Provozní soubor
|  |  | ING |  | Inženýrský objekt
|  |  | VON |  | Vedlejší a ostatní náklady
|  |  | OST |  | Ostatní náklady
eGTypPolozky |  |  | 1 |  | Položka typu HSV
|  |  | 2 |  | Položka typu PSV
|  |  | 3 |  | Položka typu M
|  |  | 4 |  | Položka typu OST