## Krycí list
VÝKAZ VÝMĚR
Rozpočet |  |  | D.1.1 Stavební část | JKSO
Objekt |  | Název objektu |  | SKP
SO 01 |  | Hlavní objekt |  | Měrná jednotka
Stavba |  | Název stavby |  | Počet jednotek | 0
|  | ÚP ČR KoP Prostějov |  | Náklady na m.j. | 0
Projektant |  | INTAR a.s. Brno |  | Typ rozpočtu
Zpracovatel projektu |  | INTAR a.s. Brno
Objednatel |  | ČR - Úřad práce ČR, Praha
Dodavatel |  | x |  | Zakázkové číslo
Rozpočtoval |  |  |  | Počet listů
ROZPOČTOVÉ NÁKLADY
Základní rozpočtové náklady |  |  | Ostatní rozpočtové náklady
| HSV celkem | 0
Z | PSV celkem | 0
R | M práce celkem | 0
N | M dodávky celkem | 0
ZRN celkem |  | 0
HZS |  | 0
ZRN+HZS |  | 0
ZRN+ost.náklady+HZS |  | 0
Vypracoval |  |  | Za zhotovitele | Za objednatele
Jméno : |  | Ing.Ličková M. | Jméno : | Jméno :
Datum : |  |  | Datum : | Datum :
Podpis : |  |  | Podpis: | Podpis:
Základ pro DPH |  | 21 | % | 0
DPH |  | 21 | % | 0
Základ pro DPH |  | 0 | % | 0
DPH |  | 0 | % | 0
CENA ZA OBJEKT CELKEM |  |  |  | 0
Poznámka č. 1: Pro jednotlivé dodávky materiálu je nutno do ceny dodávky zahrnout potřebný prořez. Množství položky je dáno její skutečnou výměrou.
Poznámka č. 2: Při výpočtu množství do VV se vycházelo z výkresové a textové části projektu. Uvedené množství je zde dopočítatelné a doměřitelné.

## Rekapitulace
Stavba : |  | ÚP ČR KoP Prostějov |  |  | Rozpočet :
Objekt : |  | SO 01 Hlavní objekt |  |  | D.1.1 Stavební část
REKAPITULACE STAVEBNÍCH DÍLŮ
| Stavební díl |  | HSV | PSV | Dodávka | Montáž | HZS
1 | Zemní práce |  | 0 | 0 | 0 | 0 | 0
2 | Základy a zvláštní zakládání |  | 0 | 0 | 0 | 0 | 0
3 | Svislé konstrukce |  | 0 | 0 | 0 | 0 | 0
4 | Vodorovné konstrukce |  | 0 | 0 | 0 | 0 | 0
5 | Komunikace |  | 0 | 0 | 0 | 0 | 0
61 | Úpravy povrchů vnitřní |  | 0 | 0 | 0 | 0 | 0
62 | Úpravy povrchů vnější |  | 0 | 0 | 0 | 0 | 0
63 | Podlahové konstrukce |  | 0 | 0 | 0 | 0 | 0
64 | Výplně otvorů |  | 0 | 0 | 0 | 0 | 0
94 | Lešení a stavební výtahy |  | 0 | 0 | 0 | 0 | 0
95 | Ostatní práce na pozemních stavbách |  | 0 | 0 | 0 | 0 | 0
96 | Bourání konstrukcí |  | 0 | 0 | 0 | 0 | 0
97 | Prorážení otvorů |  | 0 | 0 | 0 | 0 | 0
99 | Staveništní přesun hmot |  | 0 | 0 | 0 | 0 | 0
711 | Izolace proti vodě |  | 0 | 0 | 0 | 0 | 0
712 | Živičné krytiny |  | 0 | 0 | 0 | 0 | 0
713 | Izolace tepelné |  | 0 | 0 | 0 | 0 | 0
725 | Drobné zařizovací předměty |  | 0 | 0 | 0 | 0 | 0
762 | Konstrukce tesařské |  | 0 | 0 | 0 | 0 | 0
764 | Konstrukce klempířské |  | 0 | 0 | 0 | 0 | 0
766 | Konstrukce truhlářské |  | 0 | 0 | 0 | 0 | 0
766-1 | Dveře dřevěné |  | 0 | 0 | 0 | 0 | 0
767 | Konstrukce zámečnické |  | 0 | 0 | 0 | 0 | 0
767-1 | Výrobky zámečnické |  | 0 | 0 | 0 | 0 | 0
767-2 | Výrobky hliníkové |  | 0 | 0 | 0 | 0 | 0
769 | Výrobky plastové |  | 0 | 0 | 0 | 0 | 0
771 | Podlahy z dlaždic a obklady |  | 0 | 0 | 0 | 0 | 0
775 | Podlahy vlysové a parketové |  | 0 | 0 | 0 | 0 | 0
776 | Podlahy povlakové |  | 0 | 0 | 0 | 0 | 0
777 | Podlahy ze syntetických hmot |  | 0 | 0 | 0 | 0 | 0
781 | Obklady keramické |  | 0 | 0 | 0 | 0 | 0
783 | Nátěry |  | 0 | 0 | 0 | 0 | 0
784 | Malby |  | 0 | 0 | 0 | 0 | 0
786 | Čalounické úpravy |  | 0 | 0 | 0 | 0 | 0
787 | Zasklívání |  | 0 | 0 | 0 | 0 | 0
788 | Požární zabezpečení stavby |  | 0 | 0 | 0 | 0 | 0
D96 | Přesuny suti a vybouraných hmot |  | 0 | 0 | 0 | 0 | 0
| CELKEM OBJEKT |  | 0 | 0 | 0 | 0 | 0
VEDLEJŠÍ ROZPOČTOVÉ NÁKLADY
Název VRN |  |  | Kč | % | Základna |  | Kč
[5 empty] | 0 |  | 0 | 8
| CELKEM VRN |  |  |  |  | 0

## Položky
Výkaz výměr
Stavba : |  | ÚP ČR KoP Prostějov |  | Rozpočet: | 0
Objekt : |  | SO 01 Hlavní objekt |  | D.1.1 Stavební část
P.č. | Číslo položky | Název položky | MJ | množství | cena / MJ | celkem (Kč)
Díl: | 1 | Zemní práce | [5 empty] | 1
1 | 113108305R00 | Odstranění podkladu pl.do 50 m2, živice tl. 5 cm | m2 | 35.19 | 0 | 0 |  | 2 | 1 | 1 | 1 | 1 | 0 | 0 | 0 | 0 | 0 | 1 | 1 | 0
|  | vstup:2,80*6,30+2,70*6,50 |  | 35.19 |  |  | vstup:2,80*6,30+2,70*6,50
2 | 113109310R00 | Odstranění podkladu pl.50 m2, bet.prostý tl.10 cm | m2 | 35.19 | 0 | 0 |  | 2 | 1 | 1 | 1 | 1 | 0 | 0 | 0 | 0 | 0 | 1 | 1 | 0
|  | vstup:2,80*6,30+2,70*6,50 |  | 35.19 |  |  | vstup:2,80*6,30+2,70*6,50
3 | 131201101R00 | Hloubení nezapažených jam v hor.3 do 100 m3 | m3 | 53.741 | 0 | 0 |  | 2 | 1 | 1 | 1 | 1 | 0 | 0 | 0 | 0 | 0 | 1 | 1 | 0
|  | 3,05*3,20*3,20+4,10*3,05*1,80*1/2*2 |  | 53.741 |  |  | 3,05*3,20*3,20+4,10*3,05*1,80*1/2*2
4 | 131201109R00 | Příplatek za lepivost - hloubení nezap.jam v hor.3 | m3 | 53.741 | 0 | 0 |  | 2 | 1 | 1 | 1 | 1 | 0 | 0 | 0 | 0 | 0 | 1 | 1 | 0
5 | 161101102R00 | Svislé přemístění výkopku z hor.1-4 do 4,0 m | m3 | 53.741 | 0 | 0 |  | 2 | 1 | 1 | 1 | 1 | 0 | 0 | 0 | 0 | 0 | 1 | 1 | 0
6 | 162201102R00 | Vodorovné přemístění výkopku z hor.1-4 do 50 m pro zásypy | m3 | 33.9084 | 0 | 0 |  | 2 | 1 | 1 | 1 | 1 | 0 | 0 | 0 | 0 | 0 | 1 | 1 | 0
7 | 162701105R00 | Vodorovné přemístění výkopku z hor.1-4 do 10000 m | m3 | 19.8326 | 0 | 0 |  | 2 | 1 | 1 | 1 | 1 | 0 | 0 | 0 | 0 | 0 | 1 | 1 | 0
|  | 53,741-33,9084 |  | 19.8326 |  |  | 53,741-33,9084
8 | 162701109R00 | Příplatek k vod. přemístění hor.1-4 za další 1 km | m3 | 200 | 0 | 0 |  | 2 | 1 | 1 | 1 | 1 | 0 | 0 | 0 | 0 | 0 | 1 | 1 | 0
|  | 20,00*10 |  | 200 |  |  | 20,00*10
9 | 167101101R00 | Nakládání výkopku z hor.1-4 v množství do 100 m3 pro zásypy | m3 | 33.9084 | 0 | 0 |  | 2 | 1 | 1 | 1 | 1 | 0 | 0 | 0 | 0 | 0 | 1 | 1 | 0
10 | 174101101R00 | Zásyp jam, rýh, šachet se zhutněním | m3 | 33.9084 | 0 | 0 |  | 2 | 1 | 1 | 1 | 1 | 0 | 0 | 0 | 0 | 0 | 1 | 1 | 0
|  | 4,10*3,05*1,80*1/2*2 |  | 22.509 |  |  | 4,10*3,05*1,80*1/2*2
|  | 3,05*0,65*(2,55+3,20) |  | 11.3994 |  |  | 3,05*0,65*(2,55+3,20)
11 | 199000002R00 | Poplatek za skládku horniny 1- 4 | m3 | 19.8326 | 0 | 0 |  | 2 | 1 | 1 | 1 | 1 | 0 | 0 | 0 | 0 | 0 | 1 | 1 | 0
| Celkem za | 1 Zemní práce |  |  |  | 0 |  | 4 |  |  |  |  | 0 | 0 | 0 | 0 | 0
Díl: | 2 | Základy a zvláštní zakládání | [5 empty] | 1
12 | 271571112R00 | Polštář základu ze štěrkopísku netříděného | m3 | 5.9036 | 0 | 0 |  | 2 | 1 | 1 | 1 | 1 | 0 | 0 | 0 | 0 | 0 | 1 | 1 | 1.9397
|  | výtah:3,20*3,20*0,20 |  | 2.048 |  |  | výtah:3,20*3,20*0,20
|  | přístavek:4,20*5,10*0,18 |  | 3.8556 |  |  | přístavek:4,20*5,10*0,18
13 | 273313611R00 | Beton základových desek prostý C 16/20 | m3 | 0.729 | 0 | 0 |  | 2 | 1 | 1 | 1 | 1 | 0 | 0 | 0 | 0 | 0 | 1 | 1 | 2.525
|  | výtah.šachta:0,10*2,70*2,70 |  | 0.729 |  |  | výtah.šachta:0,10*2,70*2,70
14 | 273321321R00 | Železobeton základových desek C 20/25 | m3 | 1.9507 | 0 | 0 |  | 2 | 1 | 1 | 1 | 1 | 0 | 0 | 0 | 0 | 0 | 1 | 1 | 2.525
|  | výtah.šachta:0,30*2,55*2,55 |  | 1.9507 |  |  | výtah.šachta:0,30*2,55*2,55
15 | 273351215R00 | Bednění stěn základových desek - zřízení | m2 | 1.53 | 0 | 0 |  | 2 | 1 | 1 | 1 | 1 | 0 | 0 | 0 | 0 | 0 | 1 | 1 | 0.0392
|  | 0,30*2*2,55 |  | 1.53 |  |  | 0,30*2*2,55
16 | 273351216R00 | Bednění stěn základových desek - odstranění | m2 | 1.53 | 0 | 0 |  | 2 | 1 | 1 | 1 | 1 | 0 | 0 | 0 | 0 | 0 | 1 | 1 | 0
| Celkem za | 2 Základy a zvláštní zakládání |  |  |  | 0 |  | 4 |  |  |  |  | 0 | 0 | 0 | 0 | 0
Díl: | 3 | Svislé konstrukce | [5 empty] | 1
17 | 310239211R00 | Zazdívka otvorů plochy do 4 m2 cihlami na MVC | m3 | 21.542 | 0 | 0 |  | 2 | 1 | 1 | 1 | 1 | 0 | 0 | 0 | 0 | 0 | 1 | 1 | 1.9522
|  | 1.PP:0,45*(0,69+0,15)*0,40 |  | 0.1512 |  |  | 1.PP:0,45*(0,69+0,15)*0,40
|  | 1.NP:0,60*0,55*2,10 |  | 0.693 |  |  | 1.NP:0,60*0,55*2,10
|  | 0,60*1,00*2,10 |  | 1.26 |  |  | 0,60*1,00*2,10
|  | 0,45*0,60*1,00 |  | 0.27 |  |  | 0,45*0,60*1,00
|  | 0,45*0,90*2,10 |  | 0.8505 |  |  | 0,45*0,90*2,10
|  | 0,45*2,10*1,50 |  | 1.4175 |  |  | 0,45*2,10*1,50
|  | 0,45*0,60*2,10 |  | 0.567 |  |  | 0,45*0,60*2,10
|  | 0,45*2,10*0,40 |  | 0.378 |  |  | 0,45*2,10*0,40
|  | nadezdívka:0,45*0,55*4,20*2 |  | 2.079 |  |  | nadezdívka:0,45*0,55*4,20*2
|  | 0,50*0,55*6,00*2 |  | 3.3 |  |  | 0,50*0,55*6,00*2
|  | 2.NP:0,45*1,10*2,10 |  | 1.0395 |  |  | 2.NP:0,45*1,10*2,10
|  | 0,45*2,40*2,95 |  | 3.186 |  |  | 0,45*2,40*2,95
|  | 0,45*0,60*2,10 |  | 0.567 |  |  | 0,45*0,60*2,10
|  | 3.NP:0,45*2,40*2,95 |  | 3.186 |  |  | 3.NP:0,45*2,40*2,95
|  | 0,45*0,60*2,10 |  | 0.567 |  |  | 0,45*0,60*2,10
|  | 0,45*0,90*2,20 |  | 0.891 |  |  | 0,45*0,90*2,20
|  | 4.NP:0,35*1,55*2,10 |  | 1.1393 |  |  | 4.NP:0,35*1,55*2,10
18 | 311321312R00 | Železobeton nadzákladových zdí C 20/25 | m3 | 41.723 | 0 | 0 |  | 2 | 1 | 1 | 1 | 1 | 0 | 0 | 0 | 0 | 0 | 1 | 1 | 2.5277
|  | výtahová šachta:19,795*0,25*2*(2,55+2,05) |  | 45.5285 |  |  | výtahová šachta:19,795*0,25*2*(2,55+2,05)
|  | -0,25*1,18*2,15*6 |  | -3.8055 |  |  | -0,25*1,18*2,15*6
19 | 311351101R00 | Bednění nadzákladových zdí jednostranné - zřízení | m2 | 65.9375 | 0 | 0 |  | 2 | 1 | 1 | 1 | 1 | 0 | 0 | 0 | 0 | 0 | 1 | 1 | 0.04005
|  | výtahová šachta:19,795*2,05*2 |  | 81.1595 |  |  | výtahová šachta:19,795*2,05*2
|  | -1,18*2,15*6 |  | -15.222 |  |  | -1,18*2,15*6
20 | 311351102R00 | Bednění nadzákladových zdí jednostranné-odstranění | m2 | 65.9375 | 0 | 0 |  | 2 | 1 | 1 | 1 | 1 | 0 | 0 | 0 | 0 | 0 | 1 | 1 | 0
|  | výtahová šachta:19,795*2,05*2 |  | 81.1595 |  |  | výtahová šachta:19,795*2,05*2
|  | -1,18*2,15*6 |  | -15.222 |  |  | -1,18*2,15*6
21 | 311351105R00 | Bednění nadzákladových zdí oboustranné - zřízení | m2 | 182.114 | 0 | 0 |  | 2 | 1 | 1 | 1 | 1 | 0 | 0 | 0 | 0 | 0 | 1 | 1 | 0.03931
|  | výtahová šachta:19,795*(2,55*2+2,05*2) |  | 182.114 |  |  | výtahová šachta:19,795*(2,55*2+2,05*2)
22 | 311351106R00 | Bednění nadzákladových zdí oboustranné-odstranění | m2 | 182.114 | 0 | 0 |  | 2 | 1 | 1 | 1 | 1 | 0 | 0 | 0 | 0 | 0 | 1 | 1 | 0
|  | výtahová šachta:19,795*(2,55*2+2,05*2) |  | 182.114 |  |  | výtahová šachta:19,795*(2,55*2+2,05*2)
23 | 311361821R00 | Výztuž nadzákladových zdí z betonářské ocelí 10505 | t | 2.7847 | 0 | 0 |  | 2 | 1 | 1 | 1 | 1 | 0 | 0 | 0 | 0 | 0 | 1 | 1 | 1.0203
|  | dle v.č.K02:0,001*2784,70 |  | 2.7847 |  |  | dle v.č.K02:0,001*2784,70
24 | 317168112R00 | Překlad keramický systémový plochý 115x71x1250 mm | kus | 55 | 0 | 0 |  | 2 | 1 | 1 | 1 | 1 | 0 | 0 | 0 | 0 | 0 | 1 | 1 | 0.02288
|  | 1.PP:2 |  | 2 |  |  | 1.PP:2
|  | 1.NP:12 |  | 12 |  |  | 1.NP:12
|  | 2.NP:17 |  | 17 |  |  | 2.NP:17
|  | 3.NP:17 |  | 17 |  |  | 3.NP:17
|  | 4.NP:7 |  | 7 |  |  | 4.NP:7
25 | 317234410R00 | Vyzdívka mezi nosníky cihlami pálenými na MC | m3 | 1.7298 | 0 | 0 |  | 2 | 1 | 1 | 1 | 1 | 0 | 0 | 0 | 0 | 0 | 1 | 1 | 1.9332
|  | 1.PP:0,45*0,12*1,60 |  | 0.0864 |  |  | 1.PP:0,45*0,12*1,60
|  | 0,35*0,12*1,50 |  | 0.063 |  |  | 0,35*0,12*1,50
|  | 1.NP:0,50*0,12*1,40*3 |  | 0.252 |  |  | 1.NP:0,50*0,12*1,40*3
|  | 0,45*0,12*1,60 |  | 0.0864 |  |  | 0,45*0,12*1,60
|  | 0,60*0,16*2,80*3 |  | 0.8064 |  |  | 0,60*0,16*2,80*3
|  | 0,60*0,12*1,40 |  | 0.1008 |  |  | 0,60*0,12*1,40
|  | 2.NP:0,45*0,12*1,60 |  | 0.0864 |  |  | 2.NP:0,45*0,12*1,60
|  | 3.NP:0,45*0,12*1,60 |  | 0.0864 |  |  | 3.NP:0,45*0,12*1,60
|  | 4.NP:0,45*0,12*1,60 |  | 0.0864 |  |  | 4.NP:0,45*0,12*1,60
|  | 0,45*0,12*1,40 |  | 0.0756 |  |  | 0,45*0,12*1,40
26 | 317944311R00 | Válcované nosníky do č.12 osazené do otvorů | t | 0.6958 | 0 | 0 |  | 2 | 1 | 1 | 1 | 1 | 0 | 0 | 0 | 0 | 0 | 1 | 1 | 1.09
|  | 1.PP: |  | 0 |  |  | 1.PP:
|  | I120:0,001*11,10*2*1,50 |  | 0.0333 |  |  | I120:0,001*11,10*2*1,50
|  | I120:0,001*11,10*3*1,60 |  | 0.0533 |  |  | I120:0,001*11,10*3*1,60
|  | 1.NP: |  | 0 |  |  | 1.NP:
|  | L 40/40/4:0,001*2,42*2*1,30*2 |  | 0.0126 |  |  | L 40/40/4:0,001*2,42*2*1,30*2
|  | L 60/60/6:0,001*5,42*2*1,00 |  | 0.0108 |  |  | L 60/60/6:0,001*5,42*2*1,00
|  | I120:0,001*11,10*4*1,40*3 |  | 0.1865 |  |  | I120:0,001*11,10*4*1,40*3
|  | I120:0,001*11,10*3*1,60 |  | 0.0533 |  |  | I120:0,001*11,10*3*1,60
|  | I120:0,001*11,10*4*1,40 |  | 0.0622 |  |  | I120:0,001*11,10*4*1,40
|  | 2.NP: |  | 0 |  |  | 2.NP:
|  | L 40/40/4:0,001*2,42*2*1,30 |  | 0.0063 |  |  | L 40/40/4:0,001*2,42*2*1,30
|  | L 60/60/6:0,001*5,42*2*1,00 |  | 0.0108 |  |  | L 60/60/6:0,001*5,42*2*1,00
|  | I120:0,001*11,10*3*1,60 |  | 0.0533 |  |  | I120:0,001*11,10*3*1,60
|  | 3.NP: |  | 0 |  |  | 3.NP:
|  | L 40/40/4:0,001*2,42*2*1,30*4 |  | 0.0252 |  |  | L 40/40/4:0,001*2,42*2*1,30*4
|  | L 60/60/6:0,001*5,42*2*1,00 |  | 0.0108 |  |  | L 60/60/6:0,001*5,42*2*1,00
|  | I120:0,001*11,10*3*1,60 |  | 0.0533 |  |  | I120:0,001*11,10*3*1,60
|  | 4.NP: |  | 0 |  |  | 4.NP:
|  | L 40/40/4:0,001*2,42*2*1,30*3 |  | 0.0189 |  |  | L 40/40/4:0,001*2,42*2*1,30*3
|  | L 60/60/6:0,001*5,42*1*1,00 |  | 0.0054 |  |  | L 60/60/6:0,001*5,42*1*1,00
|  | I120:0,001*11,10*3*1,60 |  | 0.0533 |  |  | I120:0,001*11,10*3*1,60
|  | I120:0,001*11,10*3*1,40 |  | 0.0466 |  |  | I120:0,001*11,10*3*1,40
27 | 317944313R00 | Válcované nosníky č.14-22 osazené do otvorů | t | 0.6014 | 0 | 0 |  | 2 | 1 | 1 | 1 | 1 | 0 | 0 | 0 | 0 | 0 | 1 | 1 | 1.09
|  | 1.NP: |  | 0 |  |  | 1.NP:
|  | I160:0,001*17,90*2,80*4*3 |  | 0.6014 |  |  | I160:0,001*17,90*2,80*4*3
28 | 340238226U00 | Zazdívka -1m2, příčky keramické P+D 14cm | m2 | 0.675 | 0 | 0 |  | 2 | 1 | 1 | 1 | 1 | 0 | 0 | 0 | 0 | 0 | 1 | 1 | 0.1434
|  | 1.PP:0,90*0,45 |  | 0.405 |  |  | 1.PP:0,90*0,45
|  | 0,45*0,60 |  | 0.27 |  |  | 0,45*0,60
29 | 340239220U00 | Zazdívka -4m2 příčky keramické P+D 8cm | m2 | 1.89 | 0 | 0 |  | 2 | 1 | 1 | 1 | 1 | 0 | 0 | 0 | 0 | 0 | 1 | 1 | 0.09232
|  | 3.NP:0,90*2,10 |  | 1.89 |  |  | 3.NP:0,90*2,10
30 | 340239226U00 | Zazdívka -4m2 příčky keramické P+D 14cm | m2 | 31.7775 | 0 | 0 |  | 2 | 1 | 1 | 1 | 1 | 0 | 0 | 0 | 0 | 0 | 1 | 1 | 0.1434
|  | 1.NP:1,60*2,05 |  | 3.28 |  |  | 1.NP:1,60*2,05
|  | 1,50*2,05-0,90*2,00 |  | 1.275 |  |  | 1,50*2,05-0,90*2,00
|  | 2.NP:1,00*2,05*4 |  | 8.2 |  |  | 2.NP:1,00*2,05*4
|  | 1,15*2,05 |  | 2.3575 |  |  | 1,15*2,05
|  | 3.NP:1,35*2,10-0,80*2,00 |  | 1.235 |  |  | 3.NP:1,35*2,10-0,80*2,00
|  | 1,85*2,10-0,90*2,00 |  | 2.085 |  |  | 1,85*2,10-0,90*2,00
|  | 1,00*2,05*4 |  | 8.2 |  |  | 1,00*2,05*4
|  | 0,90*2,05 |  | 1.845 |  |  | 0,90*2,05
|  | 0,60*2,00 |  | 1.2 |  |  | 0,60*2,00
|  | 4.NP:1,00*2,10 |  | 2.1 |  |  | 4.NP:1,00*2,10
31 | 342248109R00 | Příčky z keramického zdiva 8 P+D na MVC 5, tl.80mm | m2 | 290.4662 | 0 | 0 |  | 2 | 1 | 1 | 1 | 1 | 0 | 0 | 0 | 0 | 0 | 1 | 1 | 0.07938
|  | 1.PP:2,80*2,55-0,90*2,00 |  | 5.34 |  |  | 1.PP:2,80*2,55-0,90*2,00
|  | 1.NP:3,55*(3,22*2+1,35*2+2,15) |  | 40.0795 |  |  | 1.NP:3,55*(3,22*2+1,35*2+2,15)
|  | 0,70*2,00*5 |  | 7 |  |  | 0,70*2,00*5
|  | 3,55*(3,00+1,70*3)-0,70*2,00*3 |  | 24.555 |  |  | 3,55*(3,00+1,70*3)-0,70*2,00*3
|  | 2.NP:3,55*(1,35+1,90*2+1,40*3)-0,70*2,00*6 |  | 24.7925 |  |  | 2.NP:3,55*(1,35+1,90*2+1,40*3)-0,70*2,00*6
|  | 3,55*(5,25+0,94)-0,90*2,00 |  | 20.1745 |  |  | 3,55*(5,25+0,94)-0,90*2,00
|  | 3,55*5,25-0,90*2,00 |  | 16.8375 |  |  | 3,55*5,25-0,90*2,00
|  | 3.NP:3,55*(1,90*2+1,35+1,40*3) |  | 33.1925 |  |  | 3.NP:3,55*(1,90*2+1,35+1,40*3)
|  | -0,70*2,00*6 |  | -8.4 |  |  | -0,70*2,00*6
|  | 3,55*(2,55*3+1,35+1,70) |  | 37.985 |  |  | 3,55*(2,55*3+1,35+1,70)
|  | -0,70*2,00*4 |  | -5.6 |  |  | -0,70*2,00*4
|  | 3,55*(4,20+1,70*3) |  | 33.015 |  |  | 3,55*(4,20+1,70*3)
|  | -0,70*2,00*3 |  | -4.2 |  |  | -0,70*2,00*3
|  | 4.NP:3,10*2,55*2-0,70*2,00 |  | 14.41 |  |  | 4.NP:3,10*2,55*2-0,70*2,00
|  | 3,55*(3,35+3,50+4,15+1,90+1,60) |  | 51.475 |  |  | 3,55*(3,35+3,50+4,15+1,90+1,60)
|  | -0,70*2,004-0,80*2,00*2 |  | -4.6028 |  |  | -0,70*2,004-0,80*2,00*2
|  | 3,55*1,75-0,90*2,00 |  | 4.4125 |  |  | 3,55*1,75-0,90*2,00
32 | 342248114R00 | Příčky z keramic. zdiva 14 P+D na MVC5,tl.140mm | m2 | 226.562 | 0 | 0 |  | 2 | 1 | 1 | 1 | 1 | 0 | 0 | 0 | 0 | 0 | 1 | 1 | 0.17646
|  | 1.PP:3,95*4,25-0,90*2,00 |  | 14.9875 |  |  | 1.PP:3,95*4,25-0,90*2,00
|  | 1.NP:3,55*(2,20+1,05)-0,70*2,00*2 |  | 8.7375 |  |  | 1.NP:3,55*(2,20+1,05)-0,70*2,00*2
|  | 2,95*(4,20*2+1,30*2)-0,70*2,00*2 |  | 29.65 |  |  | 2,95*(4,20*2+1,30*2)-0,70*2,00*2
|  | 2.NP:3,55*(3,60+2,20+3,45*2+2,25+6,45) |  | 75.97 |  |  | 2.NP:3,55*(3,60+2,20+3,45*2+2,25+6,45)
|  | -0,80*2,00-0,90*2,00*3 |  | -7 |  |  | -0,80*2,00-0,90*2,00*3
|  | 3,55*2,95-0,90*2,00 |  | 8.6725 |  |  | 3,55*2,95-0,90*2,00
|  | 3,55*2,35-0,70*2,00*2 |  | 5.5425 |  |  | 3,55*2,35-0,70*2,00*2
|  | 3.NP:3,55*5,80-0,90*2,00 |  | 18.79 |  |  | 3.NP:3,55*5,80-0,90*2,00
|  | 3,55*3,80 |  | 13.49 |  |  | 3,55*3,80
|  | 3,55*2,35-0,70*2,00*2 |  | 5.5425 |  |  | 3,55*2,35-0,70*2,00*2
|  | 3,55*6,10-0,90*2,00 |  | 19.855 |  |  | 3,55*6,10-0,90*2,00
|  | 4.NP:3,10*(1,62+1,65) |  | 10.137 |  |  | 4.NP:3,10*(1,62+1,65)
|  | 3,55*(5,35+0,90) |  | 22.1875 |  |  | 3,55*(5,35+0,90)
33 | 342263320R00 | Úprava sádrokartonové příčky pro osazení WC | kus | 20 | 0 | 0 |  | 2 | 1 | 1 | 1 | 1 | 0 | 0 | 0 | 0 | 0 | 1 | 1 | 0.012
|  | 1.NP:6 |  | 6 |  |  | 1.NP:6
|  | 2.NP:6 |  | 6 |  |  | 2.NP:6
|  | 3.NP:5 |  | 5 |  |  | 3.NP:5
|  | 4.NP:3 |  | 3 |  |  | 4.NP:3
34 | 342264051RT1 | Podhled sádrokartonový na zavěš.ocel.kci,bez izol. desky standard tl.12,5mm,kryt pod stropem | m2 | 116.235 | 0 | 0 |  | 2 | 1 | 1 | 1 | 1 | 0 | 0 | 0 | 0 | 0 | 1 | 1 | 0.0186
|  | 1.Np: |  | 0 |  |  | 1.Np:
|  | 1.03:(0,30+0,15)*(22,30+4,10) |  | 11.88 |  |  | 1.03:(0,30+0,15)*(22,30+4,10)
|  | 1.24b:(0,30+0,15)*(28,50+2,70) |  | 14.04 |  |  | 1.24b:(0,30+0,15)*(28,50+2,70)
|  | 2.NP: |  | 0 |  |  | 2.NP:
|  | 2.03:(0,50+0,15)*25,65 |  | 16.6725 |  |  | 2.03:(0,50+0,15)*25,65
|  | 2.04:(0,30+0,15)*(21,80+4,30) |  | 11.745 |  |  | 2.04:(0,30+0,15)*(21,80+4,30)
|  | 2.34:(0,50+0,15)*(21,45+3,15) |  | 15.99 |  |  | 2.34:(0,50+0,15)*(21,45+3,15)
|  | 3.NP: |  | 0 |  |  | 3.NP:
|  | 3.05:(0,50+0,15)*25,65 |  | 16.6725 |  |  | 3.05:(0,50+0,15)*25,65
|  | 3.06:(0,30+0,15)*(21,80+4,30) |  | 11.745 |  |  | 3.06:(0,30+0,15)*(21,80+4,30)
|  | 3.34:(0,50+0,15)*(21,60+3,00) |  | 15.99 |  |  | 3.34:(0,50+0,15)*(21,60+3,00)
|  | 4.NP: |  | 0 |  |  | 4.NP:
|  | 4.16:(0,30+0,30)*2,50 |  | 1.5 |  |  | 4.16:(0,30+0,30)*2,50
35 | 342266111RU7 | Obklad rozvodů VZT sádrokartonem na ocel.kci desky standard tl. 12,5 mm, bez izolace | m2 | 4.615 | 0 | 0 |  | 2 | 1 | 1 | 1 | 1 | 0 | 0 | 0 | 0 | 0 | 1 | 1 | 0.01572
|  | 3.NP:3,55*(2*0,30+0,70) |  | 4.615 |  |  | 3.NP:3,55*(2*0,30+0,70)
36 | 342266111RW9 | Obklad stěn sádrokartonem na ocel.kci desky standard impreg. tl. 15 mm, bez izolace | m2 | 66.1898 | 0 | 0 |  | 2 | 1 | 1 | 1 | 1 | 0 | 0 | 0 | 0 | 0 | 1 | 1 | 0.01783
|  | 1.NP:3,55*(0,90*2+1,22) |  | 10.721 |  |  | 1.NP:3,55*(0,90*2+1,22)
|  | 3,55*0,90*3 |  | 9.585 |  |  | 3,55*0,90*3
|  | 2.NP:3,55*0,90*5 |  | 15.975 |  |  | 2.NP:3,55*0,90*5
|  | 3,55*1,025 |  | 3.6387 |  |  | 3,55*1,025
|  | 3.NP:3,55*0,90*4 |  | 12.78 |  |  | 3.NP:3,55*0,90*4
|  | 3,55*1,00 |  | 3.55 |  |  | 3,55*1,00
|  | 4.NP:3,55*0,90*2 |  | 6.39 |  |  | 4.NP:3,55*0,90*2
|  | 3,55*1,00 |  | 3.55 |  |  | 3,55*1,00
37 | 342266998R00 | Příplatek pro obklad za plochu do 5 m2 | m2 | 66.1898 | 0 | 0 |  | 2 | 1 | 1 | 1 | 1 | 0 | 0 | 0 | 0 | 0 | 1 | 1 | 0
|  | 1.NP:3,55*(0,90*2+1,22) |  | 10.721 |  |  | 1.NP:3,55*(0,90*2+1,22)
|  | 3,55*0,90*3 |  | 9.585 |  |  | 3,55*0,90*3
|  | 2.NP:3,55*0,90*5 |  | 15.975 |  |  | 2.NP:3,55*0,90*5
|  | 3,55*1,025 |  | 3.6387 |  |  | 3,55*1,025
|  | 3.NP:3,55*0,90*4 |  | 12.78 |  |  | 3.NP:3,55*0,90*4
|  | 3,55*1,00 |  | 3.55 |  |  | 3,55*1,00
|  | 4.NP:3,55*0,90*2 |  | 6.39 |  |  | 4.NP:3,55*0,90*2
|  | 3,55*1,00 |  | 3.55 |  |  | 3,55*1,00
38 | 346244381R00 | Plentování ocelových nosníků výšky do 20 cm | m2 | 7.976 | 0 | 0 |  | 2 | 1 | 1 | 1 | 1 | 0 | 0 | 0 | 0 | 0 | 1 | 1 | 0.18324
|  | 1.PP: |  | 0 |  |  | 1.PP:
|  | I120:0,12*2*1,60 |  | 0.384 |  |  | I120:0,12*2*1,60
|  | I120:0,12*2*1,50 |  | 0.36 |  |  | I120:0,12*2*1,50
|  | 1.NP: |  | 0 |  |  | 1.NP:
|  | L 40/40/4:0,05*2*1,30*2 |  | 0.26 |  |  | L 40/40/4:0,05*2*1,30*2
|  | L 60/60/6:0,10*2*1,00 |  | 0.2 |  |  | L 60/60/6:0,10*2*1,00
|  | I120:0,12*2*1,40*3 |  | 1.008 |  |  | I120:0,12*2*1,40*3
|  | I120:0,12*2*1,60 |  | 0.384 |  |  | I120:0,12*2*1,60
|  | I120:0,12*2*1,40 |  | 0.336 |  |  | I120:0,12*2*1,40
|  | I160:0,12*2,80*2*3 |  | 2.016 |  |  | I160:0,12*2,80*2*3
|  | 2.NP: |  | 0 |  |  | 2.NP:
|  | L 40/40/4:0,05*2*1,30 |  | 0.13 |  |  | L 40/40/4:0,05*2*1,30
|  | L 60/60/6:0,10*2*1,00 |  | 0.2 |  |  | L 60/60/6:0,10*2*1,00
|  | I120:0,12*2*1,60 |  | 0.384 |  |  | I120:0,12*2*1,60
|  | 3.NP: |  | 0 |  |  | 3.NP:
|  | L 40/40/4:0,05*2*1,30*4 |  | 0.52 |  |  | L 40/40/4:0,05*2*1,30*4
|  | L 60/60/6:0,10*2*1,00 |  | 0.2 |  |  | L 60/60/6:0,10*2*1,00
|  | I120:0,12*2*1,60 |  | 0.384 |  |  | I120:0,12*2*1,60
|  | 4.NP: |  | 0 |  |  | 4.NP:
|  | L 40/40/4:0,05*2*1,30*3 |  | 0.39 |  |  | L 40/40/4:0,05*2*1,30*3
|  | L 60/60/6:0,10*1*1,00 |  | 0.1 |  |  | L 60/60/6:0,10*1*1,00
|  | I120:0,12*2*1,60 |  | 0.384 |  |  | I120:0,12*2*1,60
|  | I120:0,12*2*1,40 |  | 0.336 |  |  | I120:0,12*2*1,40
39 | 346481111R00 | Zaplentování rýh, nosníků rabicovým pletivem | m2 | 32.9 | 0 | 0 |  | 2 | 1 | 1 | 1 | 1 | 0 | 0 | 0 | 0 | 0 | 1 | 1 | 0.00846
|  | 1.PP: |  | 0 |  |  | 1.PP:
|  | I120:0,80*1,50 |  | 1.2 |  |  | I120:0,80*1,50
|  | I120:0,90*1,60 |  | 1.44 |  |  | I120:0,90*1,60
|  | 1.NP: |  | 0 |  |  | 1.NP:
|  | L 40/40/4:0,35*1,30*2 |  | 0.91 |  |  | L 40/40/4:0,35*1,30*2
|  | L 60/60/6:0,50*2*1,00 |  | 1 |  |  | L 60/60/6:0,50*2*1,00
|  | I120:0,95*1,40*3 |  | 3.99 |  |  | I120:0,95*1,40*3
|  | I120:0,90*1,60 |  | 1.44 |  |  | I120:0,90*1,60
|  | I120:1,10*1,40 |  | 1.54 |  |  | I120:1,10*1,40
|  | I160:1,15*2,80*3 |  | 9.66 |  |  | I160:1,15*2,80*3
|  | 2.NP: |  | 0 |  |  | 2.NP:
|  | L 40/40/4:0,35*1,30 |  | 0.455 |  |  | L 40/40/4:0,35*1,30
|  | L 60/60/6:0,50*2*1,00 |  | 1 |  |  | L 60/60/6:0,50*2*1,00
|  | I120:0,90*1,60 |  | 1.44 |  |  | I120:0,90*1,60
|  | 3.NP: |  | 0 |  |  | 3.NP:
|  | L 40/40/4:0,35*1,30*4 |  | 1.82 |  |  | L 40/40/4:0,35*1,30*4
|  | L 60/60/6:0,50*2*1,00 |  | 1 |  |  | L 60/60/6:0,50*2*1,00
|  | I120:0,90*1,60 |  | 1.44 |  |  | I120:0,90*1,60
|  | 4.NP: |  | 0 |  |  | 4.NP:
|  | L 40/40/4:0,35*1,30*3 |  | 1.365 |  |  | L 40/40/4:0,35*1,30*3
|  | L 60/60/6:0,50*1,00 |  | 0.5 |  |  | L 60/60/6:0,50*1,00
|  | I120:0,90*1,60 |  | 1.44 |  |  | I120:0,90*1,60
|  | I120:0,90*1,40 |  | 1.26 |  |  | I120:0,90*1,40
40 | 13231054 | Dod-Úhelník rovnoramenný L 40x40x4 mm | T | 0.0629 | 0 | 0 |  | 2 | 3 | 0 | 13231054 | 1 | 0 | 0 | 0 | 0 | 0 | 3 | 0 | 1
|  | 1.NP: |  | 0 |  |  | 1.NP:
|  | L 40/40/4:0,001*2,42*2*1,30*2 |  | 0.0126 |  |  | L 40/40/4:0,001*2,42*2*1,30*2
|  | 2.NP: |  | 0 |  |  | 2.NP:
|  | L 40/40/4:0,001*2,42*2*1,30 |  | 0.0063 |  |  | L 40/40/4:0,001*2,42*2*1,30
|  | 3.NP: |  | 0 |  |  | 3.NP:
|  | L 40/40/4:0,001*2,42*2*1,30*4 |  | 0.0252 |  |  | L 40/40/4:0,001*2,42*2*1,30*4
|  | 4.NP: |  | 0 |  |  | 4.NP:
|  | L 40/40/4:0,001*2,42*2*1,30*3 |  | 0.0189 |  |  | L 40/40/4:0,001*2,42*2*1,30*3
41 | 13331732 | Dod-Úhelník rovnoramenný L 60x 60x6 mm | T | 0.0379 | 0 | 0 |  | 2 | 3 | 0 | 13331732 | 1 | 0 | 0 | 0 | 0 | 0 | 3 | 0 | 1
|  | 1.NP: |  | 0 |  |  | 1.NP:
|  | L 60/60/6:0,001*5,42*2*1,00 |  | 0.0108 |  |  | L 60/60/6:0,001*5,42*2*1,00
|  | 2.NP: |  | 0 |  |  | 2.NP:
|  | L 60/60/6:0,001*5,42*2*1,00 |  | 0.0108 |  |  | L 60/60/6:0,001*5,42*2*1,00
|  | 3.NP: |  | 0 |  |  | 3.NP:
|  | L 60/60/6:0,001*5,42*2*1,00 |  | 0.0108 |  |  | L 60/60/6:0,001*5,42*2*1,00
|  | 4.NP: |  | 0 |  |  | 4.NP:
|  | L 60/60/6:0,001*5,42*1*1,00 |  | 0.0054 |  |  | L 60/60/6:0,001*5,42*1*1,00
42 | 13380520 | Dod-Tyč průřezu I 120, střední | T | 0.595 | 0 | 0 |  | 2 | 3 | 1 | 13380520 | 1 | 0 | 0 | 0 | 0 | 0 | 3 | 1 | 1
|  | 1.PP: |  | 0 |  |  | 1.PP:
|  | I120:0,001*11,10*2*1,50 |  | 0.0333 |  |  | I120:0,001*11,10*2*1,50
|  | I120:0,001*11,10*3*1,60 |  | 0.0533 |  |  | I120:0,001*11,10*3*1,60
|  | 1.NP: |  | 0 |  |  | 1.NP:
|  | I120:0,001*11,10*4*1,40*3 |  | 0.1865 |  |  | I120:0,001*11,10*4*1,40*3
|  | I120:0,001*11,10*3*1,60 |  | 0.0533 |  |  | I120:0,001*11,10*3*1,60
|  | I120:0,001*11,10*4*1,40 |  | 0.0622 |  |  | I120:0,001*11,10*4*1,40
|  | 2.NP: |  | 0 |  |  | 2.NP:
|  | I120:0,001*11,10*3*1,60 |  | 0.0533 |  |  | I120:0,001*11,10*3*1,60
|  | 3.NP: |  | 0 |  |  | 3.NP:
|  | I120:0,001*11,10*3*1,60 |  | 0.0533 |  |  | I120:0,001*11,10*3*1,60
|  | 4.NP: |  | 0 |  |  | 4.NP:
|  | I120:0,001*11,10*3*1,60 |  | 0.0533 |  |  | I120:0,001*11,10*3*1,60
|  | I120:0,001*11,10*3*1,40 |  | 0.0466 |  |  | I120:0,001*11,10*3*1,40
43 | 13380530 | Dod-Tyč průřezu I 160, střední | T | 0.6014 | 0 | 0 |  | 2 | 3 | 1 | 13380530 | 1 | 0 | 0 | 0 | 0 | 0 | 3 | 1 | 1
|  | 1.NP: |  | 0 |  |  | 1.NP:
|  | I160:0,001*17,90*2,80*4*3 |  | 0.6014 |  |  | I160:0,001*17,90*2,80*4*3
| Celkem za | 3 Svislé konstrukce |  |  |  | 0 |  | 4 |  |  |  |  | 0 | 0 | 0 | 0 | 0
Díl: | 4 | Vodorovné konstrukce | [5 empty] | 1
44 | 411168145RT2 | Strop POROTHERM, OVN 50, tl.250, nosník 5,25-6 m s Kari sítí KA 18 drát 4 mm oko 200x200 mm | m2 | 53 | 0 | 0 |  | 2 | 1 | 0 | 0 | 1 | 0 | 0 | 0 | 0 | 0 | 1 | 0 | 0.3743
|  | 1.NP:10,00*5,30 |  | 53 |  |  | 1.NP:10,00*5,30
45 | 411321315R00 | Stropy deskové ze železobetonu C 20/25 | m3 | 1.6256 | 0 | 0 |  | 2 | 1 | 1 | 1 | 1 | 0 | 0 | 0 | 0 | 0 | 1 | 1 | 2.5252
|  | výtah.šachta:0,25*2,55*2,55 |  | 1.6256 |  |  | výtah.šachta:0,25*2,55*2,55
46 | 411351101R00 | Bednění stropů deskových, bednění vlastní -zřízení | m2 | 6.7525 | 0 | 0 |  | 2 | 1 | 1 | 1 | 1 | 0 | 0 | 0 | 0 | 0 | 1 | 1 | 0.04531
|  | výtah.šachta:0,25*4*2,55+2,05*2,05 |  | 6.7525 |  |  | výtah.šachta:0,25*4*2,55+2,05*2,05
47 | 411351102R00 | Bednění stropů deskových, vlastní - odstranění | m2 | 6.7525 | 0 | 0 |  | 2 | 1 | 1 | 1 | 1 | 0 | 0 | 0 | 0 | 0 | 1 | 1 | 0
48 | 411354173R00 | Podpěrná konstr. stropů do 12 kPa - zřízení | m2 | 4.2025 | 0 | 0 |  | 2 | 1 | 1 | 1 | 1 | 0 | 0 | 0 | 0 | 0 | 1 | 1 | 0.00387
|  | výtah.šachta:2,05*2,05 |  | 4.2025 |  |  | výtah.šachta:2,05*2,05
49 | 411354174R00 | Podpěrná konstr. stropů do 12 kPa - odstranění | m2 | 4.2025 | 0 | 0 |  | 2 | 1 | 1 | 1 | 1 | 0 | 0 | 0 | 0 | 0 | 1 | 1 | 0
50 | 411354183R00 | Příplatek k podpěr. konstr. stropů 12 kPa -zřízení | m2 | 4.2025 | 0 | 0 |  | 2 | 1 | 1 | 1 | 1 | 0 | 0 | 0 | 0 | 0 | 1 | 1 | 0.00169
51 | 411354184R00 | Příplatek k podpěr. konstr. stropů 12 kPa - odstr. | m2 | 4.2025 | 0 | 0 |  | 2 | 1 | 1 | 1 | 1 | 0 | 0 | 0 | 0 | 0 | 1 | 1 | 0
52 | 411361821R00 | Výztuž stropní a podlahové desky výtahové šachty z betonářské oceli 10505 | t | 0.693 | 0 | 0 |  | 2 | 1 | 1 | 1 | 1 | 0 | 0 | 0 | 0 | 0 | 1 | 1 | 1.0214
|  | 0,001*693,02 |  | 0.693 |  |  | 0,001*693,02
| Celkem za | 4 Vodorovné konstrukce |  |  |  | 0 |  | 4 |  |  |  |  | 0 | 0 | 0 | 0 | 0
Díl: | 5 | Komunikace | [5 empty] | 1
53 | 564811111R00 | Podklad ze štěrkodrti po zhutnění tloušťky 5 cm | m2 | 38.28 | 0 | 0 |  | 2 | 1 | 1 | 1 | 1 | 0 | 0 | 0 | 0 | 0 | 1 | 1 | 0.0982
|  | u vstupů:6,60*2,90*2 |  | 38.28 |  |  | u vstupů:6,60*2,90*2
54 | 596811111R00 | Kladení dlaždic kom.pro pěší, lože z kameniva těž. | m2 | 32.28 | 0 | 0 |  | 2 | 1 | 1 | 1 | 1 | 0 | 0 | 0 | 0 | 0 | 1 | 1 | 0.072
|  | u vstupů:2*(6,60*2,90-0,40*(1,20+4,10+2,20)) |  | 32.28 |  |  | u vstupů:2*(6,60*2,90-0,40*(1,20+4,10+2,20))
55 | 917131111R00 | Osazení lež.obrub.kamen. bez opěr, lože z BP 12,5 schody před vstupy | m | 15 | 0 | 0 |  | 2 | 1 | 1 | 1 | 1 | 0 | 0 | 0 | 0 | 0 | 1 | 1 | 0.15556
|  | 2*(1,20+4,10+2,20) |  | 15 |  |  | 2*(1,20+4,10+2,20)
56 | 5-01 | Dod-Dlaždice betonová 400x400x40mm vymývaná | m2 | 32.28 | 0 | 0 |  | 2 | 12 | 0 | 391 | 1 | 0 | 0 | 0 | 0 | 0 | 12 | 0 | 0.0906
|  | u vstupů:2*(6,60*2,90-0,40*(1,20+4,10+2,20)) |  | 32.28 |  |  | u vstupů:2*(6,60*2,90-0,40*(1,20+4,10+2,20))
57 | 5-02 | Dod-Schod betonový 800x400x150mm vymývaný | kus | 2 | 0 | 0 |  | 2 | 12 | 0 | 392 | 1 | 0 | 0 | 0 | 0 | 0 | 12 | 0 | 0.105
|  | u vstupů:2 |  | 2 |  |  | u vstupů:2
58 | 5-03 | Dod-Schod betonový 1200x400x150mm vymývaný | kus | 12 | 0 | 0 |  | 2 | 12 | 0 | 394 | 1 | 0 | 0 | 0 | 0 | 0 | 12 | 0 | 0.155
|  | u vstupů:6*2 |  | 12 |  |  | u vstupů:6*2
| Celkem za | 5 Komunikace |  |  |  | 0 |  | 4 |  |  |  |  | 0 | 0 | 0 | 0 | 0
Díl: | 61 | Úpravy povrchů vnitřní | [5 empty] | 1
59 | 601016141RT1 | Omítka stropů štuková , ručně tloušťka vrstvy 3 mm, opravené stropy | m2 | 2576.09 | 0 | 0 |  | 2 | 1 | 1 | 1 | 1 | 0 | 0 | 0 | 0 | 0 | 1 | 1 | 0.00485
|  | opravené stropy:2703,0900 |  | 2703.09 |  |  | opravené stropy:2703,0900
|  | odečet podhledy: |  | 0 |  |  | odečet podhledy:
|  | 1.NP:-41,70 |  | -41.7 |  |  | 1.NP:-41,70
|  | Začátek provozního součtu |  | 0 |  |  | Začátek provozního součtu
|  | 1.13a:1,20 |  | 1.2 |  |  | 1.13a:1,20
|  | 1.13b:1,50 |  | 1.5 |  |  | 1.13b:1,50
|  | 1.14a:4,60 |  | 4.6 |  |  | 1.14a:4,60
|  | 1.14b:1,50 |  | 1.5 |  |  | 1.14b:1,50
|  | 1.14c:1,50 |  | 1.5 |  |  | 1.14c:1,50
|  | 1.16a:2,90 |  | 2.9 |  |  | 1.16a:2,90
|  | 1.16b:2,50 |  | 2.5 |  |  | 1.16b:2,50
|  | 1.17a:2,90 |  | 2.9 |  |  | 1.17a:2,90
|  | 1.17b:2,50 |  | 2.5 |  |  | 1.17b:2,50
|  | 1.18:9,10 |  | 9.1 |  |  | 1.18:9,10
|  | 1.39a:3,30 |  | 3.3 |  |  | 1.39a:3,30
|  | 1.39b:1,70 |  | 1.7 |  |  | 1.39b:1,70
|  | 1.40a:4,10 |  | 4.1 |  |  | 1.40a:4,10
|  | 1.40b:1,20 |  | 1.2 |  |  | 1.40b:1,20
|  | 1.40c:1,20 |  | 1.2 |  |  | 1.40c:1,20
|  | Konec provozního součtu |  | 41.7 |  |  | Konec provozního součtu
|  | 2.NP:-27,00 |  | -27 |  |  | 2.NP:-27,00
|  | Začátek provozního součtu |  | 0 |  |  | Začátek provozního součtu
|  | 2.05a:5,50 |  | 5.5 |  |  | 2.05a:5,50
|  | 2.05b:1,50 |  | 1.5 |  |  | 2.05b:1,50
|  | 2.05c:1,50 |  | 1.5 |  |  | 2.05c:1,50
|  | 2.05d:1,50 |  | 1.5 |  |  | 2.05d:1,50
|  | 2.06:1,40 |  | 1.4 |  |  | 2.06:1,40
|  | 2.30:4,70 |  | 4.7 |  |  | 2.30:4,70
|  | 2.32a:1,80 |  | 1.8 |  |  | 2.32a:1,80
|  | 2.32b:1,40 |  | 1.4 |  |  | 2.32b:1,40
|  | 2.32c:1,40 |  | 1.4 |  |  | 2.32c:1,40
|  | 2.33a:3,90 |  | 3.9 |  |  | 2.33a:3,90
|  | 2.33b:1,20 |  | 1.2 |  |  | 2.33b:1,20
|  | 2.33c:1,20 |  | 1.2 |  |  | 2.33c:1,20
|  | Konec provozního součtu |  | 27 |  |  | Konec provozního součtu
|  | 3.NP:-36,00 |  | -36 |  |  | 3.NP:-36,00
|  | Začátek provozního součtu |  | 0 |  |  | Začátek provozního součtu
|  | 3.02a:3,60 |  | 3.6 |  |  | 3.02a:3,60
|  | 3.02b:1,70 |  | 1.7 |  |  | 3.02b:1,70
|  | 3.02c:1,70 |  | 1.7 |  |  | 3.02c:1,70
|  | 3.03a:3,20 |  | 3.2 |  |  | 3.03a:3,20
|  | 3.03b:1,80 |  | 1.8 |  |  | 3.03b:1,80
|  | 3.03c:1,80 |  | 1.8 |  |  | 3.03c:1,80
|  | 3.07a:5,30 |  | 5.3 |  |  | 3.07a:5,30
|  | 3.07b:1,40 |  | 1.4 |  |  | 3.07b:1,40
|  | 3.07c:1,40 |  | 1.4 |  |  | 3.07c:1,40
|  | 3.07d:1,40 |  | 1.4 |  |  | 3.07d:1,40
|  | 3.08:1,60 |  | 1.6 |  |  | 3.08:1,60
|  | 3.32a:2,10 |  | 2.1 |  |  | 3.32a:2,10
|  | 3.32b:1,40 |  | 1.4 |  |  | 3.32b:1,40
|  | 3.32c:1,30 |  | 1.3 |  |  | 3.32c:1,30
|  | 3.33a:4,30 |  | 4.3 |  |  | 3.33a:4,30
|  | 3.33b:1,00 |  | 1 |  |  | 3.33b:1,00
|  | 3.33c:1,00 |  | 1 |  |  | 3.33c:1,00
|  | Konec provozního součtu |  | 36 |  |  | Konec provozního součtu
|  | 4.NP:-22,30 |  | -22.3 |  |  | 4.NP:-22,30
|  | Začátek provozního součtu |  | 0 |  |  | Začátek provozního součtu
|  | 4.02a:2,70 |  | 2.7 |  |  | 4.02a:2,70
|  | 4.02b:2,20 |  | 2.2 |  |  | 4.02b:2,20
|  | 4.03a:2,40 |  | 2.4 |  |  | 4.03a:2,40
|  | 4.03b:2,20 |  | 2.2 |  |  | 4.03b:2,20
|  | 4.14a:2,60 |  | 2.6 |  |  | 4.14a:2,60
|  | 4.14b:1,30 |  | 1.3 |  |  | 4.14b:1,30
|  | 4.14c:1,30 |  | 1.3 |  |  | 4.14c:1,30
|  | 4.15a:2,10 |  | 2.1 |  |  | 4.15a:2,10
|  | 4.15b:1,80 |  | 1.8 |  |  | 4.15b:1,80
|  | 4.15c:3,70 |  | 3.7 |  |  | 4.15c:3,70
|  | 0 |  | 0 |  |  | 0
|  | Konec provozního součtu |  | 22.3 |  |  | Konec provozního součtu
60 | 602016141RT1 | Omítka štuková vnitřní stěn , ručně tloušťka vrstvy 3 mm, opravené stěny | m2 | 5456.9129 | 0 | 0 |  | 2 | 1 | 1 | 1 | 1 | 0 | 0 | 0 | 0 | 0 | 1 | 1 | 0.0042
|  | dle pol. Oprava vápen.omítek stěn do 10% plochy: |  | 0 |  |  | dle pol. Oprava vápen.omítek stěn do 10% plochy:
|  | 1.NP:1702,7688 |  | 1702.7688 |  |  | 1.NP:1702,7688
|  | 2.NP:1975,9088 |  | 1975.9088 |  |  | 2.NP:1975,9088
|  | 3.NP:1023,2053 |  | 1023.2053 |  |  | 3.NP:1023,2053
|  | 4.NP:697,074 |  | 697.074 |  |  | 4.NP:697,074
|  | 5.NP:57,956 |  | 57.956 |  |  | 5.NP:57,956
61 | 611421133R00 | Omítka vnitřní stropů rovných, MVC, štuková | m2 | 37.1 | 0 | 0 |  | 2 | 1 | 1 | 1 | 1 | 0 | 0 | 0 | 0 | 0 | 1 | 1 | 0.05123
|  | 1.NP: |  | 0 |  |  | 1.NP:
|  | 1.16a:2,90 |  | 2.9 |  |  | 1.16a:2,90
|  | 1.16b:2,50 |  | 2.5 |  |  | 1.16b:2,50
|  | 1.17a:2,90 |  | 2.9 |  |  | 1.17a:2,90
|  | 1.17b:2,50 |  | 2.5 |  |  | 1.17b:2,50
|  | 1.18:9,10 |  | 9.1 |  |  | 1.18:9,10
|  | 1.21:17,20 |  | 17.2 |  |  | 1.21:17,20
62 | 611421221R00 | Oprava váp.omítek stropů do 10% plochy - hladkých | m2 | 687 | 0 | 0 |  | 2 | 1 | 1 | 1 | 1 | 0 | 0 | 0 | 0 | 0 | 1 | 1 | 0.00574
|  | strop suterénu:687,00 |  | 687 |  |  | strop suterénu:687,00
63 | 611421231R00 | Oprava váp.omítek stropů do 10% plochy - štukových (dle bouracích prací) | m2 | 2703.09 | 0 | 0 |  | 2 | 1 | 1 | 1 | 1 | 0 | 0 | 0 | 0 | 0 | 1 | 1 | 0.00645
|  | 1.NP: |  | 0 |  |  | 1.NP:
|  | 1.01:41,90 |  | 41.9 |  |  | 1.01:41,90
|  | 1.02:9,60 |  | 9.6 |  |  | 1.02:9,60
|  | 1.03:53,40 |  | 53.4 |  |  | 1.03:53,40
|  | 1.04:17,60 |  | 17.6 |  |  | 1.04:17,60
|  | 1.05:20,30 |  | 20.3 |  |  | 1.05:20,30
|  | 1.06:17,30 |  | 17.3 |  |  | 1.06:17,30
|  | 1.07:20,60 |  | 20.6 |  |  | 1.07:20,60
|  | 1.08:17,60 |  | 17.6 |  |  | 1.08:17,60
|  | 1.09:20,60 |  | 20.6 |  |  | 1.09:20,60
|  | 1.10:24,50 |  | 24.5 |  |  | 1.10:24,50
|  | 1.11:19,00 |  | 19 |  |  | 1.11:19,00
|  | 1.12:20,60 |  | 20.6 |  |  | 1.12:20,60
|  | 1.13:3,20 |  | 3.2 |  |  | 1.13:3,20
|  | 1.14:4,50 |  | 4.5 |  |  | 1.14:4,50
|  | 1.15:0,90 |  | 0.9 |  |  | 1.15:0,90
|  | 1.16:0,90 |  | 0.9 |  |  | 1.16:0,90
|  | 1.17:1,00 |  | 1 |  |  | 1.17:1,00
|  | 1.18:33,70*1,30 |  | 43.81 |  |  | 1.18:33,70*1,30
|  | 1.19:13,60 |  | 13.6 |  |  | 1.19:13,60
|  | 1.29:15,20 |  | 15.2 |  |  | 1.29:15,20
|  | 1.30:7,20 |  | 7.2 |  |  | 1.30:7,20
|  | 1.31:10,50 |  | 10.5 |  |  | 1.31:10,50
|  | 1.32:4,00 |  | 4 |  |  | 1.32:4,00
|  | 1.33:39,10 |  | 39.1 |  |  | 1.33:39,10
|  | 1.34:15,90 |  | 15.9 |  |  | 1.34:15,90
|  | 1.35:2,90 |  | 2.9 |  |  | 1.35:2,90
|  | 1.36:20,90 |  | 20.9 |  |  | 1.36:20,90
|  | 1.37:13,80 |  | 13.8 |  |  | 1.37:13,80
|  | 1.38:1,30 |  | 1.3 |  |  | 1.38:1,30
|  | 1.39:1,30 |  | 1.3 |  |  | 1.39:1,30
|  | 1.40:6,30 |  | 6.3 |  |  | 1.40:6,30
|  | 1.41:19,20 |  | 19.2 |  |  | 1.41:19,20
|  | 1.42:7,30 |  | 7.3 |  |  | 1.42:7,30
|  | 1.43:22,80 |  | 22.8 |  |  | 1.43:22,80
|  | 1.44:5,80 |  | 5.8 |  |  | 1.44:5,80
|  | 1.45:1,00 |  | 1 |  |  | 1.45:1,00
|  | 1.46:17,20 |  | 17.2 |  |  | 1.46:17,20
|  | 1.47:15,10 |  | 15.1 |  |  | 1.47:15,10
|  | 1.48:10,60 |  | 10.6 |  |  | 1.48:10,60
|  | 1.49:8,10 |  | 8.1 |  |  | 1.49:8,10
|  | 1.50:21,70 |  | 21.7 |  |  | 1.50:21,70
|  | 1.51:17,10 |  | 17.1 |  |  | 1.51:17,10
|  | 1.52:16,40 |  | 16.4 |  |  | 1.52:16,40
|  | 1.53:5,80 |  | 5.8 |  |  | 1.53:5,80
|  | 1.54:1,00 |  | 1 |  |  | 1.54:1,00
|  | 1.55:1,00 |  | 1 |  |  | 1.55:1,00
|  | 2.NP: |  | 0 |  |  | 2.NP:
|  | 2.01:63,80*1,30 |  | 82.94 |  |  | 2.01:63,80*1,30
|  | 2.02:137,10 |  | 137.1 |  |  | 2.02:137,10
|  | 2.04:55,90 |  | 55.9 |  |  | 2.04:55,90
|  | 2.05:4,70 |  | 4.7 |  |  | 2.05:4,70
|  | 2.06:5,70 |  | 5.7 |  |  | 2.06:5,70
|  | 2.07:1,10 |  | 1.1 |  |  | 2.07:1,10
|  | 2.08:1,20 |  | 1.2 |  |  | 2.08:1,20
|  | 2.09:1,10 |  | 1.1 |  |  | 2.09:1,10
|  | 2.10:17,40 |  | 17.4 |  |  | 2.10:17,40
|  | 2.11:23,30 |  | 23.3 |  |  | 2.11:23,30
|  | 2.12:5,50 |  | 5.5 |  |  | 2.12:5,50
|  | 2.13:13,40 |  | 13.4 |  |  | 2.13:13,40
|  | 2.14:2,00 |  | 2 |  |  | 2.14:2,00
|  | 2.15:4,70 |  | 4.7 |  |  | 2.15:4,70
|  | 2.16:19,70 |  | 19.7 |  |  | 2.16:19,70
|  | 2.17:19,90 |  | 19.9 |  |  | 2.17:19,90
|  | 2.18:19,70 |  | 19.7 |  |  | 2.18:19,70
|  | 2.19:19,90 |  | 19.9 |  |  | 2.19:19,90
|  | 2.20:19,70 |  | 19.7 |  |  | 2.20:19,70
|  | 2.21:20,30 |  | 20.3 |  |  | 2.21:20,30
|  | 2.22:36,20 |  | 36.2 |  |  | 2.22:36,20
|  | 2.23:54,20 |  | 54.2 |  |  | 2.23:54,20
|  | 2.24:17,20 |  | 17.2 |  |  | 2.24:17,20
|  | 2.25:5,10 |  | 5.1 |  |  | 2.25:5,10
|  | 2.26:30,60 |  | 30.6 |  |  | 2.26:30,60
|  | 2.27:60,70 |  | 60.7 |  |  | 2.27:60,70
|  | 2.28:19,40 |  | 19.4 |  |  | 2.28:19,40
|  | 2.29:17,60 |  | 17.6 |  |  | 2.29:17,60
|  | 2.30:19,10 |  | 19.1 |  |  | 2.30:19,10
|  | 2.31:19,40 |  | 19.4 |  |  | 2.31:19,40
|  | 2.32:19,40 |  | 19.4 |  |  | 2.32:19,40
|  | 2.33:19,80 |  | 19.8 |  |  | 2.33:19,80
|  | 2.34:51,30 |  | 51.3 |  |  | 2.34:51,30
|  | 2.35:20,30 |  | 20.3 |  |  | 2.35:20,30
|  | 2.36:12,20 |  | 12.2 |  |  | 2.36:12,20
|  | 2.37:7,90 |  | 7.9 |  |  | 2.37:7,90
|  | 2.38:11,70 |  | 11.7 |  |  | 2.38:11,70
|  | 2.40:4,60 |  | 4.6 |  |  | 2.40:4,60
|  | 2.41:1,20 |  | 1.2 |  |  | 2.41:1,20
|  | 2.42:9,50 |  | 9.5 |  |  | 2.42:9,50
|  | 2.43:1,20 |  | 1.2 |  |  | 2.43:1,20
|  | 3.NP: |  | 0 |  |  | 3.NP:
|  | 3.01:46,80*1,30 |  | 60.84 |  |  | 3.01:46,80*1,30
|  | 3.02:8,00 |  | 8 |  |  | 3.02:8,00
|  | 3.03:4,40 |  | 4.4 |  |  | 3.03:4,40
|  | 3.04:1,00 |  | 1 |  |  | 3.04:1,00
|  | 3.05:1,00 |  | 1 |  |  | 3.05:1,00
|  | 3.06:0,90 |  | 0.9 |  |  | 3.06:0,90
|  | 3.07:84,80 |  | 84.8 |  |  | 3.07:84,80
|  | 3.09:55,90 |  | 55.9 |  |  | 3.09:55,90
|  | 3.10:20,30 |  | 20.3 |  |  | 3.10:20,30
|  | 3.11:19,70 |  | 19.7 |  |  | 3.11:19,70
|  | 3.12:19,90 |  | 19.9 |  |  | 3.12:19,90
|  | 3.13:19,70 |  | 19.7 |  |  | 3.13:19,70
|  | 3.14:19,90 |  | 19.9 |  |  | 3.14:19,90
|  | 3.15:18,80 |  | 18.8 |  |  | 3.15:18,80
|  | 3.16:4,70 |  | 4.7 |  |  | 3.16:4,70
|  | 3.17:5,20 |  | 5.2 |  |  | 3.17:5,20
|  | 3.18:1,10 |  | 1.1 |  |  | 3.18:1,10
|  | 3.19:1,20 |  | 1.2 |  |  | 3.19:1,20
|  | 3.20:1,50 |  | 1.5 |  |  | 3.20:1,50
|  | 3.21:19,10 |  | 19.1 |  |  | 3.21:19,10
|  | 3.22:20,00 |  | 20 |  |  | 3.22:20,00
|  | 3.23:29,10 |  | 29.1 |  |  | 3.23:29,10
|  | 3.26:2,10 |  | 2.1 |  |  | 3.26:2,10
|  | 3.27:15,30 |  | 15.3 |  |  | 3.27:15,30
|  | 3.28:16,90 |  | 16.9 |  |  | 3.28:16,90
|  | 3.29:14,00 |  | 14 |  |  | 3.29:14,00
|  | 3.30:3,80 |  | 3.8 |  |  | 3.30:3,80
|  | 3.31:14,90 |  | 14.9 |  |  | 3.31:14,90
|  | 3.32:3,00 |  | 3 |  |  | 3.32:3,00
|  | 3.33:14,00 |  | 14 |  |  | 3.33:14,00
|  | 3.34:21,80 |  | 21.8 |  |  | 3.34:21,80
|  | 3.35:21,10 |  | 21.1 |  |  | 3.35:21,10
|  | 3.36:15,90 |  | 15.9 |  |  | 3.36:15,90
|  | 3.37:2,00 |  | 2 |  |  | 3.37:2,00
|  | 3.38:16,70 |  | 16.7 |  |  | 3.38:16,70
|  | 3.39:16,70 |  | 16.7 |  |  | 3.39:16,70
|  | 3.40:19,40 |  | 19.4 |  |  | 3.40:19,40
|  | 3.41:17,60 |  | 17.6 |  |  | 3.41:17,60
|  | 3.42:19,10 |  | 19.1 |  |  | 3.42:19,10
|  | 3.43:19,40 |  | 19.4 |  |  | 3.43:19,40
|  | 3.44:19,40 |  | 19.4 |  |  | 3.44:19,40
|  | 3.45:19,80 |  | 19.8 |  |  | 3.45:19,80
|  | 3.46:51,30 |  | 51.3 |  |  | 3.46:51,30
|  | 3.47:20,10 |  | 20.1 |  |  | 3.47:20,10
|  | 3.48:19,70 |  | 19.7 |  |  | 3.48:19,70
|  | 3.49:18,40 |  | 18.4 |  |  | 3.49:18,40
|  | 3.50:1,40 |  | 1.4 |  |  | 3.50:1,40
|  | 3.51:3,30 |  | 3.3 |  |  | 3.51:3,30
|  | 3.52:7,30 |  | 7.3 |  |  | 3.52:7,30
|  | 3.53:4,40 |  | 4.4 |  |  | 3.53:4,40
|  | 4.NP: |  | 0 |  |  | 4.NP:
|  | 4.01:46,80 |  | 46.8 |  |  | 4.01:46,80
|  | 4.02:4,40 |  | 4.4 |  |  | 4.02:4,40
|  | 4.03:1,00 |  | 1 |  |  | 4.03:1,00
|  | 4.04:1,00 |  | 1 |  |  | 4.04:1,00
|  | 4.05:0,90 |  | 0.9 |  |  | 4.05:0,90
|  | 4.06:8,00 |  | 8 |  |  | 4.06:8,00
|  | 4.07:31,70 |  | 31.7 |  |  | 4.07:31,70
|  | 4.09:4,50 |  | 4.5 |  |  | 4.09:4,50
|  | 4.10:13,70 |  | 13.7 |  |  | 4.10:13,70
|  | 4.11:15,60 |  | 15.6 |  |  | 4.11:15,60
|  | 4.12:31,60 |  | 31.6 |  |  | 4.12:31,60
|  | 4.13:31,90 |  | 31.9 |  |  | 4.13:31,90
|  | 4.14:13,20 |  | 13.2 |  |  | 4.14:13,20
|  | 4.15:8,60 |  | 8.6 |  |  | 4.15:8,60
|  | 4.16:8,90 |  | 8.9 |  |  | 4.16:8,90
|  | 4.17:17,00 |  | 17 |  |  | 4.17:17,00
|  | 4.18:17,80 |  | 17.8 |  |  | 4.18:17,80
|  | 4.20:21,80 |  | 21.8 |  |  | 4.20:21,80
|  | 5.NP: |  | 0 |  |  | 5.NP:
|  | 5.01:1,70 |  | 1.7 |  |  | 5.01:1,70
|  | 5.02:7,50 |  | 7.5 |  |  | 5.02:7,50
|  | 5.03:6,40 |  | 6.4 |  |  | 5.03:6,40
64 | 612421231RT2 | Oprava vápen.omítek stěn do 10 % pl. - štukových (dle bouracích prací) | m2 | 5456.9129 | 0 | 0 |  | 2 | 1 | 1 | 1 | 1 | 0 | 0 | 0 | 0 | 0 | 1 | 1 | 0.00198
|  | dle bouracích prací: |  | 0 |  |  | dle bouracích prací:
|  | 1.NP:1702,7688 |  | 1702.7688 |  |  | 1.NP:1702,7688
|  | Začátek provozního součtu |  | 0 |  |  | Začátek provozního součtu
|  | 1.01, 1.02:4,33*(2*8,40+6,32)-2,20*4,30*3-2,10*2,00-4,00*4,30 |  | 50.3296 |  |  | 1.01, 1.02:4,33*(2*8,40+6,32)-2,20*4,30*3-2,10*2,00-4,00*4,30
|  | 0,40*(2*4,30+2,30)*3 |  | 13.08 |  |  | 0,40*(2*4,30+2,30)*3
|  | 1.03, 1.13, 1.14, 1.15, 1.16, 1.17:3,70*(17,70+8,50+2,80+7,40+0,60+16,10) |  | 196.47 |  |  | 1.03, 1.13, 1.14, 1.15, 1.16, 1.17:3,70*(17,70+8,50+2,80+7,40+0,60+16,10)
|  | 5,05*2*4,50-0,90*2,00*7-2,20*2,00*4-1,30*200-0,60*1,00*3 |  | -246.55 |  |  | 5,05*2*4,50-0,90*2,00*7-2,20*2,00*4-1,30*200-0,60*1,00*3
|  | 0,40*(2*2,00+2,20)*4+0,40*(2*2,00+1,30)+0,40*(2*1,00+0,60)*3 |  | 15.16 |  |  | 0,40*(2*2,00+2,20)*4+0,40*(2*2,00+1,30)+0,40*(2*1,00+0,60)*3
|  | 0,60*(2*2,00+1,00)*7 |  | 21 |  |  | 0,60*(2*2,00+1,00)*7
|  | 1.04:3,45*2*(3,205+5,50)-2,30*3,45-2,20*2,00 |  | 47.7295 |  |  | 1.04:3,45*2*(3,205+5,50)-2,30*3,45-2,20*2,00
|  | 0,40*(2*2,00+2,20) |  | 2.48 |  |  | 0,40*(2*2,00+2,20)
|  | 1.05:3,45*2*(3,695+5,50)-2,30*3,45-0,90*2,00*2 |  | 51.9105 |  |  | 1.05:3,45*2*(3,695+5,50)-2,30*3,45-0,90*2,00*2
|  | 0,40*(2*2,00+2,20) |  | 2.48 |  |  | 0,40*(2*2,00+2,20)
|  | 1.06:3,45*2*(3,15+5,50)-0,90*2,00*3-2,20*2,00 |  | 49.885 |  |  | 1.06:3,45*2*(3,15+5,50)-0,90*2,00*3-2,20*2,00
|  | 0,40*(2*2,00+2,20) |  | 2.48 |  |  | 0,40*(2*2,00+2,20)
|  | 1.07:3,45*2*(3,75+5,50)-0,90*2,00*3-2,20*2,00 |  | 54.025 |  |  | 1.07:3,45*2*(3,75+5,50)-0,90*2,00*3-2,20*2,00
|  | 0,40*(2*2,00+2,20) |  | 2.48 |  |  | 0,40*(2*2,00+2,20)
|  | 1.08:3,45*2*(3,20+5,50)-0,90*2,00*3-2,20*2,00 |  | 50.23 |  |  | 1.08:3,45*2*(3,20+5,50)-0,90*2,00*3-2,20*2,00
|  | 0,40*(2*2,00+2,20) |  | 2.48 |  |  | 0,40*(2*2,00+2,20)
|  | 1.09:3,45*2*(3,75+5,50)-0,90*2,00*3-2,20*2,00 |  | 54.025 |  |  | 1.09:3,45*2*(3,75+5,50)-0,90*2,00*3-2,20*2,00
|  | 0,40*(2*2,00+2,20) |  | 2.48 |  |  | 0,40*(2*2,00+2,20)
|  | 1.10:3,45*(3,82+3,73+5,50+4,90+0,40+1,40)-0,90*2,00*3-2,20*2,00 |  | 58.3375 |  |  | 1.10:3,45*(3,82+3,73+5,50+4,90+0,40+1,40)-0,90*2,00*3-2,20*2,00
|  | 0,40*(2*2,00+2,20) |  | 2.48 |  |  | 0,40*(2*2,00+2,20)
|  | 1.11:3,45*2*(3,45+5,50)-0,90*2,00*2-2,20*2,00-1,90*2,05 |  | 49.86 |  |  | 1.11:3,45*2*(3,45+5,50)-0,90*2,00*2-2,20*2,00-1,90*2,05
|  | 0,40*(2*2,00+2,20) |  | 2.48 |  |  | 0,40*(2*2,00+2,20)
|  | 1.12:3,45*2*(3,685+5,50)-1,90*2,05-2,20*2,00 |  | 55.0815 |  |  | 1.12:3,45*2*(3,685+5,50)-1,90*2,05-2,20*2,00
|  | 0,40*(2*2,00+2,20) |  | 2.48 |  |  | 0,40*(2*2,00+2,20)
|  | 1.18, 1.19:5,35*(2*7,60+6,35) |  | 115.2925 |  |  | 1.18, 1.19:5,35*(2*7,60+6,35)
|  | 1.29, 1.39, 1.38, 1.40, 1.42, 1.45, 1.44, 1.49, 1.48, 1.55, 1.54, 1.53:3,47*(28,30+3,22+6,60+4,20+1,50+19,90+0,50*2) |  | 224.5784 |  |  | 1.29, 1.39, 1.38, 1.40, 1.42, 1.45, 1.44, 1.49, 1.48, 1.55, 1.54, 1.53:3,47*(28,30+3,22+6,60+4,20+1,50+19,90+0,50*2)
|  | -0,60*1,00*4-2,20*2,00*5-2,10*2,05-0,90*2,00*7-0,80*2,00 |  | -42.905 |  |  | -0,60*1,00*4-2,20*2,00*5-2,10*2,05-0,90*2,00*7-0,80*2,00
|  | 1.23, 1.24, 1.25, 1.26:2,70*2*(5,10+4,20) |  | 50.22 |  |  | 1.23, 1.24, 1.25, 1.26:2,70*2*(5,10+4,20)
|  | 1.30:3,47*2*3,90-0,90*2,00-0,80*2,00-1,30*2,00 |  | 21.066 |  |  | 1.30:3,47*2*3,90-0,90*2,00-0,80*2,00-1,30*2,00
|  | 1.31:3,47*2*(4,00+2,60)-0,80*2,00 |  | 44.204 |  |  | 1.31:3,47*2*(4,00+2,60)-0,80*2,00
|  | 1.32:5,00*(2*4,00+1,00) |  | 45 |  |  | 1.32:5,00*(2*4,00+1,00)
|  | 1.33:3,47*2*(6,10+6,40)-1,40*2,00-3,95*2,00 |  | 76.05 |  |  | 1.33:3,47*2*(6,10+6,40)-1,40*2,00-3,95*2,00
|  | 1.34, 1.35:3,47*2*(6,70+2,95)-3,95*2,00-2,10*0,40-0,80*2,00 |  | 56.631 |  |  | 1.34, 1.35:3,47*2*(6,70+2,95)-3,95*2,00-2,10*0,40-0,80*2,00
|  | 1.36:3,47*2*(3,80+5,50)-0,90*2,00*2 |  | 60.942 |  |  | 1.36:3,47*2*(3,80+5,50)-0,90*2,00*2
|  | 0,40*(2*2,00+2,20)+0,60*2*(2,00+1,00) |  | 6.08 |  |  | 0,40*(2*2,00+2,20)+0,60*2*(2,00+1,00)
|  | 1.37:3,47*2*(2,70+5,50)-0,90*2,00*2 |  | 53.308 |  |  | 1.37:3,47*2*(2,70+5,50)-0,90*2,00*2
|  | 0,40*(2*2,00+2,20)+0,60*(2*2,00+1,00) |  | 5.48 |  |  | 0,40*(2*2,00+2,20)+0,60*(2*2,00+1,00)
|  | 1.41:3,47*2*(3,55+5,50)-0,90*2,00*2 |  | 59.207 |  |  | 1.41:3,47*2*(3,55+5,50)-0,90*2,00*2
|  | 0,40*(2*2,00+2,20)+0,60*(2*2,00+1,00) |  | 5.48 |  |  | 0,40*(2*2,00+2,20)+0,60*(2*2,00+1,00)
|  | 1.43:3,47*2*(4,15+5,50)-2,20*2,00-0,90*2,00*4 |  | 55.371 |  |  | 1.43:3,47*2*(4,15+5,50)-2,20*2,00-0,90*2,00*4
|  | 0,40*(2*2,00+2,20)+0,60*(2*2,00+1,00)*2 |  | 8.48 |  |  | 0,40*(2*2,00+2,20)+0,60*(2*2,00+1,00)*2
|  | 1.46:3,47*2*(3,13+5,50)-2,20*2,00-0,90*2,00*2 |  | 51.8922 |  |  | 1.46:3,47*2*(3,13+5,50)-2,20*2,00-0,90*2,00*2
|  | 0,40*(2*2,00+2,20)+0,60*(2*2,00+1,00) |  | 5.48 |  |  | 0,40*(2*2,00+2,20)+0,60*(2*2,00+1,00)
|  | 1.47:3,47*2*(2,75+2*5,50)-2,20*4,30-0,90*2,00 |  | 84.165 |  |  | 1.47:3,47*2*(2,75+2*5,50)-2,20*4,30-0,90*2,00
|  | 0,40*(2*4,30+2,20) |  | 4.32 |  |  | 0,40*(2*4,30+2,20)
|  | 1.50:3,47*(3,38+4,00+5,58+5,55+0,90) |  | 67.3527 |  |  | 1.50:3,47*(3,38+4,00+5,58+5,55+0,90)
|  | -2,20*2,00-0,80*2,00 |  | -6 |  |  | -2,20*2,00-0,80*2,00
|  | 0,40*(2*2,00+2,20) |  | 2.48 |  |  | 0,40*(2*2,00+2,20)
|  | 1.51:3,47*2*(3,055+5,58)-2,00*2,05-2,20*2,00-0,80*2,00 |  | 49.8269 |  |  | 1.51:3,47*2*(3,055+5,58)-2,00*2,05-2,20*2,00-0,80*2,00
|  | 0,40*(2*2,00+2,20) |  | 2.48 |  |  | 0,40*(2*2,00+2,20)
|  | 1.52:3,47*2*(5,58+2,945)-0,90*2,00-2,20*2,00-1,00*2,05 |  | 50.9135 |  |  | 1.52:3,47*2*(5,58+2,945)-0,90*2,00-2,20*2,00-1,00*2,05
|  | 0,40*(2*2,00+2,20) |  | 2.48 |  |  | 0,40*(2*2,00+2,20)
|  | Konec provozního součtu |  | 1702.7688 |  |  | Konec provozního součtu
|  | 2.NP:1975,9088 |  | 1975.9088 |  |  | 2.NP:1975,9088
|  | Začátek provozního součtu |  | 0 |  |  | Začátek provozního součtu
|  | 2.01:4,00*(2*10,10+6,32)-1,80*2,70*4 |  | 86.64 |  |  | 2.01:4,00*(2*10,10+6,32)-1,80*2,70*4
|  | 0,40*(2*2,70+1,80)*4 |  | 11.52 |  |  | 0,40*(2*2,70+1,80)*4
|  | 2.02:3,45*2*(25,60+5,35) |  | 213.555 |  |  | 2.02:3,45*2*(25,60+5,35)
|  | -3,50*6,32-2,20*2,00*4-1,30*2,00-1,40*2,00*5-2,40*2,00*2 |  | -65.92 |  |  | -3,50*6,32-2,20*2,00*4-1,30*2,00-1,40*2,00*5-2,40*2,00*2
|  | 0,40*(2*2,00+2,20)*4 |  | 9.92 |  |  | 0,40*(2*2,00+2,20)*4
|  | 2.04, 2.05, 2.06, 2.07, 2.08, 2.09:3,450*(2,35+20,60+21,80+7,30+8,60+0,60+3,00)+0,30*(2*2,00+1,00)*7 |  | 232.1625 |  |  | 2.04, 2.05, 2.06, 2.07, 2.08, 2.09:3,450*(2,35+20,60+21,80+7,30+8,60+0,60+3,00)+0,30*(2*2,00+1,00)*7
|  | -0,60*1,00*3-1,30*2,00-2,20*2,00*4-0,90*2,00*8 |  | -36.4 |  |  | -0,60*1,00*3-1,30*2,00-2,20*2,00*4-0,90*2,00*8
|  | 0,40*(2*2,00+2,20)*4+0,40*(2,00*2+1,30) |  | 12.04 |  |  | 0,40*(2*2,00+2,20)*4+0,40*(2,00*2+1,30)
|  | 2.10:3,450*2*(4,00+5,80)-2,20*2,00-0,80*2,00 |  | 61.62 |  |  | 2.10:3,450*2*(4,00+5,80)-2,20*2,00-0,80*2,00
|  | 0,40*(2*2,00+2,20) |  | 2.48 |  |  | 0,40*(2*2,00+2,20)
|  | 2.11:3,450*2*(2,84+5,80)-0,80*2,00-0,90*2,00-2,20*2,00 |  | 51.816 |  |  | 2.11:3,450*2*(2,84+5,80)-0,80*2,00-0,90*2,00-2,20*2,00
|  | 0,40*(2*2,00+2,20) |  | 2.48 |  |  | 0,40*(2*2,00+2,20)
|  | 2.12, 2.13, 2.14, 2.15:3,450*(5,80+5,10+4,115+3,90+2,00)-0,80*2,00*2-0,90*2,00-2,20*2,00 |  | 62.7568 |  |  | 2.12, 2.13, 2.14, 2.15:3,450*(5,80+5,10+4,115+3,90+2,00)-0,80*2,00*2-0,90*2,00-2,20*2,00
|  | 0,40*(2*2,00+2,20) |  | 2.48 |  |  | 0,40*(2*2,00+2,20)
|  | 2.16:3,450*2*(5,65+3,30)-0,80*2,00-2,20*2,00 |  | 55.755 |  |  | 2.16:3,450*2*(5,65+3,30)-0,80*2,00-2,20*2,00
|  | 0,40*(2*2,00+2,20) |  | 2.48 |  |  | 0,40*(2*2,00+2,20)
|  | 2.17:3,450*2*(5,65+3,60)-0,90*2,00*2-2,20*2,00 |  | 55.825 |  |  | 2.17:3,450*2*(5,65+3,60)-0,90*2,00*2-2,20*2,00
|  | 0,40*(2*2,00+2,20) |  | 2.48 |  |  | 0,40*(2*2,00+2,20)
|  | 2.18:3,450*2*(5,65+3,45)-0,90*2,00*3-2,20*2,00 |  | 52.99 |  |  | 2.18:3,450*2*(5,65+3,45)-0,90*2,00*3-2,20*2,00
|  | 0,40*(2*2,00+2,20) |  | 2.48 |  |  | 0,40*(2*2,00+2,20)
|  | 2.19:3,450*2*(5,65+3,50)-0,90*2,00*3-2,20*2,00 |  | 53.335 |  |  | 2.19:3,450*2*(5,65+3,50)-0,90*2,00*3-2,20*2,00
|  | 0,40*(2*2,00+2,20) |  | 2.48 |  |  | 0,40*(2*2,00+2,20)
|  | 2.20:3,450*2*(5,65+3,45)-0,90*2,00*3-2,20*2,00 |  | 52.99 |  |  | 2.20:3,450*2*(5,65+3,45)-0,90*2,00*3-2,20*2,00
|  | 0,40*(2*2,00+2,20) |  | 2.48 |  |  | 0,40*(2*2,00+2,20)
|  | 2.21:3,450*2*(5,65+3,52)-0,90*2,00*3-2,20*2,00 |  | 53.473 |  |  | 2.21:3,450*2*(5,65+3,52)-0,90*2,00*3-2,20*2,00
|  | 0,40*(2*2,00+2,20) |  | 2.48 |  |  | 0,40*(2*2,00+2,20)
|  | 2.22:3,450*2*(5,20+6,92)-0,90*2,00*2-2,20*2,00*2-1,40*2,00 |  | 68.428 |  |  | 2.22:3,450*2*(5,20+6,92)-0,90*2,00*2-2,20*2,00*2-1,40*2,00
|  | 0,40*(2*2,00+2,20)*2 |  | 4.96 |  |  | 0,40*(2*2,00+2,20)*2
|  | 2.23, 2.24:3,450*2*(6,00+12,00)-0,90*2,00*2-2,20*2,00*4-1,40*2,00*2 |  | 97.4 |  |  | 2.23, 2.24:3,450*2*(6,00+12,00)-0,90*2,00*2-2,20*2,00*4-1,40*2,00*2
|  | 0,40*(2*2,00+2,20)*4 |  | 9.92 |  |  | 0,40*(2*2,00+2,20)*4
|  | 2.25, 2.26:3,450*2*(5,25+7,00)-0,90*2,00*2-2,20*2,00*2-1,40*2,00 |  | 69.325 |  |  | 2.25, 2.26:3,450*2*(5,25+7,00)-0,90*2,00*2-2,20*2,00*2-1,40*2,00
|  | 0,40*(2*2,00+2,20)*2 |  | 4.96 |  |  | 0,40*(2*2,00+2,20)*2
|  | 2.27:3,450*2*(6,70+9,95)-1,40*2,00-2,20*2,00*2 |  | 103.285 |  |  | 2.27:3,450*2*(6,70+9,95)-1,40*2,00-2,20*2,00*2
|  | 0,40*(2*2,00+2,20)*2 |  | 4.96 |  |  | 0,40*(2*2,00+2,20)*2
|  | 2.28:3,450*2*(5,70+3,50)-0,90*2,00*3-2,20*2,00 |  | 53.68 |  |  | 2.28:3,450*2*(5,70+3,50)-0,90*2,00*3-2,20*2,00
|  | 0,40*(2*2,00+2,20) |  | 2.48 |  |  | 0,40*(2*2,00+2,20)
|  | 2.29:3,450*2*(5,70+3,50)-0,90*2,00*3-2,20*2,00 |  | 53.68 |  |  | 2.29:3,450*2*(5,70+3,50)-0,90*2,00*3-2,20*2,00
|  | 0,40*(2*2,00+2,20) |  | 2.48 |  |  | 0,40*(2*2,00+2,20)
|  | 2.30:3,450*2*(5,70+3,35)-0,90*2,00*3-2,20*2,00 |  | 52.645 |  |  | 2.30:3,450*2*(5,70+3,35)-0,90*2,00*3-2,20*2,00
|  | 0,40*(2*2,00+2,20) |  | 2.48 |  |  | 0,40*(2*2,00+2,20)
|  | 2.31:3,450*2*(5,70+3,45)-0,90*2,00*3-2,20*2,00 |  | 53.335 |  |  | 2.31:3,450*2*(5,70+3,45)-0,90*2,00*3-2,20*2,00
|  | 0,40*(2*2,00+2,20) |  | 2.48 |  |  | 0,40*(2*2,00+2,20)
|  | 2.32:3,450*2*(5,70+3,45)-0,90*2,00*3-2,20*2,00 |  | 53.335 |  |  | 2.32:3,450*2*(5,70+3,45)-0,90*2,00*3-2,20*2,00
|  | 0,40*(2*2,00+2,20) |  | 2.48 |  |  | 0,40*(2*2,00+2,20)
|  | 2.33:3,450*2*(5,70+3,43)-0,90*2,00*3-2,20*2,00 |  | 53.197 |  |  | 2.33:3,450*2*(5,70+3,43)-0,90*2,00*3-2,20*2,00
|  | 0,40*(2*2,00+2,20) |  | 2.48 |  |  | 0,40*(2*2,00+2,20)
|  | 2.34, 2.40, 2.41, 2.42, 2.43:3,450*(2,40+21,40+6,70+3,45+4,20+1,40+19,50)+0,40*(2*2,00+1,00)*6 |  | 215.7225 |  |  | 2.34, 2.40, 2.41, 2.42, 2.43:3,450*(2,40+21,40+6,70+3,45+4,20+1,40+19,50)+0,40*(2*2,00+1,00)*6
|  | -2,20*2,00*5-0,60*1,00*3-0,90*2,00*7 |  | -36.4 |  |  | -2,20*2,00*5-0,60*1,00*3-0,90*2,00*7
|  | 0,40*(2*2,00+2,20)*5 |  | 12.4 |  |  | 0,40*(2*2,00+2,20)*5
|  | 2.35, 2.36, 2.37,2.38, 2.39:3,450*(3,94+9,80+5,80+7,00+5,10)-0,90*2,00*2-2,20*2,00*3 |  | 92.358 |  |  | 2.35, 2.36, 2.37,2.38, 2.39:3,450*(3,94+9,80+5,80+7,00+5,10)-0,90*2,00*2-2,20*2,00*3
|  | 0,40*(2*2,00+2,20)*3 |  | 7.44 |  |  | 0,40*(2*2,00+2,20)*3
|  | Konec provozního součtu |  | 1975.9088 |  |  | Konec provozního součtu
|  | 3.NP:1023,2053 |  | 1023.2053 |  |  | 3.NP:1023,2053
|  | Začátek provozního součtu |  | 0 |  |  | Začátek provozního součtu
|  | 3.01:4,00*(2*7,40+6,325)-1,375*2,10*1,80*2,00*2 |  | 63.71 |  |  | 3.01:4,00*(2*7,40+6,325)-1,375*2,10*1,80*2,00*2
|  | 0,40*(2*2,00+1,80)*2 |  | 4.64 |  |  | 0,40*(2*2,00+1,80)*2
|  | 3.02:3,45*2*(3,120+2,55)-1,95*0,40-0,70*2,00 |  | 36.943 |  |  | 3.02:3,45*2*(3,120+2,55)-1,95*0,40-0,70*2,00
|  | 0,40*(2*0,40+1,95) |  | 1.1 |  |  | 0,40*(2*0,40+1,95)
|  | 3.03, 3.04, 3.05, 3.06:3,45*2*(3,05+2,55)-1,80*0,40-0,70*2,00 |  | 36.52 |  |  | 3.03, 3.04, 3.05, 3.06:3,45*2*(3,05+2,55)-1,80*0,40-0,70*2,00
|  | 0,40*(2*0,40+1,80) |  | 1.04 |  |  | 0,40*(2*0,40+1,80)
|  | 3.07, 3.29, 3.30, 3.31, 3.32, 3.33:3,45*2*(26,02+5,35)-3,45*6,325 |  | 194.6318 |  |  | 3.07, 3.29, 3.30, 3.31, 3.32, 3.33:3,45*2*(26,02+5,35)-3,45*6,325
|  | -1,40*2,00*4-2,20*2,00*4-1,30*2,00-3,45*2,40*2 |  | -47.96 |  |  | -1,40*2,00*4-2,20*2,00*4-1,30*2,00-3,45*2,40*2
|  | 0,40*(2*2,00+2,20)*4 |  | 9.92 |  |  | 0,40*(2*2,00+2,20)*4
|  | 3.09:3,45*(21,85+20,60+4,25+3,00)+0,30*(2,00*2+1,00)*8 |  | 183.465 |  |  | 3.09:3,45*(21,85+20,60+4,25+3,00)+0,30*(2,00*2+1,00)*8
|  | -2,20*2,00*4-1,30*2,00-0,90*8 |  | -27.4 |  |  | -2,20*2,00*4-1,30*2,00-0,90*8
|  | 0,40*(2*2,00+2,20)*4+0,40*(2*2,00+1,30) |  | 12.04 |  |  | 0,40*(2*2,00+2,20)*4+0,40*(2*2,00+1,30)
|  | 3.10:3,45*2*(3,50+5,70)-0,90*2,00*3-2,20*2,00 |  | 53.68 |  |  | 3.10:3,45*2*(3,50+5,70)-0,90*2,00*3-2,20*2,00
|  | 0,40*(2*2,00+2,20) |  | 2.48 |  |  | 0,40*(2*2,00+2,20)
|  | 3.11:3,45*2*(3,50+5,70)-0,90*2,00*3-2,20*2,00 |  | 53.68 |  |  | 3.11:3,45*2*(3,50+5,70)-0,90*2,00*3-2,20*2,00
|  | 0,40*(2*2,00+2,20) |  | 2.48 |  |  | 0,40*(2*2,00+2,20)
|  | 3.12:3,45*2*(3,47+5,70)-0,90*2,00*3-2,20*2,00 |  | 53.473 |  |  | 3.12:3,45*2*(3,47+5,70)-0,90*2,00*3-2,20*2,00
|  | 0,40*(2*2,00+2,20) |  | 2.48 |  |  | 0,40*(2*2,00+2,20)
|  | 3.13:3,45*2*(3,45+5,70)-0,90*2,00*3-2,20*2,00 |  | 53.335 |  |  | 3.13:3,45*2*(3,45+5,70)-0,90*2,00*3-2,20*2,00
|  | 0,40*(2*2,00+2,20) |  | 2.48 |  |  | 0,40*(2*2,00+2,20)
|  | 3.14:3,45*2*(3,55+5,70)-0,90*2,00*3-2,20*2,00 |  | 54.025 |  |  | 3.14:3,45*2*(3,55+5,70)-0,90*2,00*3-2,20*2,00
|  | 0,40*(2*2,00+2,20) |  | 2.48 |  |  | 0,40*(2*2,00+2,20)
|  | 3.15:3,45*2*(3,30+5,70)-0,90*2,00*3-2,20*2,00 |  | 52.3 |  |  | 3.15:3,45*2*(3,30+5,70)-0,90*2,00*3-2,20*2,00
|  | 0,40*(2*2,00+2,20) |  | 2.48 |  |  | 0,40*(2*2,00+2,20)
|  | 3.16, 3.17, 3.18, 3.19, 3.20:3,45*(2*4,30+2,95)-0,60*1,00*3 |  | 38.0475 |  |  | 3.16, 3.17, 3.18, 3.19, 3.20:3,45*(2*4,30+2,95)-0,60*1,00*3
|  | 0,40*(2*1,00+0,60)*3 |  | 3.12 |  |  | 0,40*(2*1,00+0,60)*3
|  | 3.21:3,45*2*(3,15+5,80)-0,80*2,00-0,90*2,10-2,20*2,00 |  | 53.865 |  |  | 3.21:3,45*2*(3,15+5,80)-0,80*2,00-0,90*2,10-2,20*2,00
|  | 0,40*(2*2,00+2,20) |  | 2.48 |  |  | 0,40*(2*2,00+2,20)
|  | 3.22:3,45*2*(3,65+5,80)-0,90*2,00*2-2,20*2,00-0,80*2,00-0,90*2,1 |  | 53.715 |  |  | 3.22:3,45*2*(3,65+5,80)-0,90*2,00*2-2,20*2,00-0,80*2,00-0,90*2,1
|  | 0,40*(2*2,00+2,20) |  | 2.48 |  |  | 0,40*(2*2,00+2,20)
|  | 3.23:3,45*(3,95+4,15+5,10+5,80+1,80+0,30)-0,90*2,00*3-2,20*2,00 |  | 62.995 |  |  | 3.23:3,45*(3,95+4,15+5,10+5,80+1,80+0,30)-0,90*2,00*3-2,20*2,00
|  | 0,40*(2*2,00+2,20) |  | 2.48 |  |  | 0,40*(2*2,00+2,20)
|  | Konec provozního součtu |  | 1023.2053 |  |  | Konec provozního součtu
|  | 4.NP:697,074 |  | 697.074 |  |  | 4.NP:697,074
|  | Začátek provozního součtu |  | 0 |  |  | Začátek provozního součtu
|  | 4.01:3,45*(2*7,40+6,32)-0,90*2,10*2-0,70*2,00-1,80*2,00*2 |  | 60.484 |  |  | 4.01:3,45*(2*7,40+6,32)-0,90*2,10*2-0,70*2,00-1,80*2,00*2
|  | 0,40*(2*2,00+1,80)*2 |  | 4.64 |  |  | 0,40*(2*2,00+1,80)*2
|  | 4.02, 4.03, 4.04, 4.05:2,90*2*(3,05+2,55)-1,95*0,40-0,90*2,10-0,70*2,00 |  | 28.41 |  |  | 4.02, 4.03, 4.04, 4.05:2,90*2*(3,05+2,55)-1,95*0,40-0,90*2,10-0,70*2,00
|  | 0,40*(2*0,40+1,95) |  | 1.1 |  |  | 0,40*(2*0,40+1,95)
|  | 4.06:2,90*2*(2,55+3,12)-1,95*0,40-0,70*2,00*2-0,90*2,10 |  | 27.416 |  |  | 4.06:2,90*2*(2,55+3,12)-1,95*0,40-0,70*2,00*2-0,90*2,10
|  | 0,40*(2*0,40+1,95) |  | 1.1 |  |  | 0,40*(2*0,40+1,95)
|  | 4.07:3,45*(2,50+2*12,65)-3,45*6,32-0,90*2,00*2-2,20*2,00*2 |  | 61.706 |  |  | 4.07:3,45*(2,50+2*12,65)-3,45*6,32-0,90*2,00*2-2,20*2,00*2
|  | 0,40*(2*2,00+2,20)*2 |  | 4.96 |  |  | 0,40*(2*2,00+2,20)*2
|  | 4.09, 4.10:3,45*2*(5,35+3,39)-3,45*1,75-0,90*2,00-2,20*2,00 |  | 48.0685 |  |  | 4.09, 4.10:3,45*2*(5,35+3,39)-3,45*1,75-0,90*2,00-2,20*2,00
|  | 0,40*(2*2,00+2,20) |  | 2.48 |  |  | 0,40*(2*2,00+2,20)
|  | 4.11:3,45*2*(5,35+3,13+0,30)-3,45*1,75-0,90*2,00-2,20*2,00 |  | 48.3445 |  |  | 4.11:3,45*2*(5,35+3,13+0,30)-3,45*1,75-0,90*2,00-2,20*2,00
|  | 0,40*(2*2,00+2,20) |  | 2.48 |  |  | 0,40*(2*2,00+2,20)
|  | 4.12:3,45*2*(5,35+5,925+0,15)-0,90*2,00*3-2,20*2,00*2 |  | 64.6325 |  |  | 4.12:3,45*2*(5,35+5,925+0,15)-0,90*2,00*3-2,20*2,00*2
|  | 0,40*(2*2,00+2,20)*2 |  | 4.96 |  |  | 0,40*(2*2,00+2,20)*2
|  | 4.13:3,45*(2,50+12,75*2)-0,90*2,00*2 |  | 93 |  |  | 4.13:3,45*(2,50+12,75*2)-0,90*2,00*2
|  | -0,80*2,00-1,00*2,10-1,30*2,95-2,20*2,00*2 |  | -16.335 |  |  | -0,80*2,00-1,00*2,10-1,30*2,95-2,20*2,00*2
|  | 0,40*(2*2,00+2,20)*2 |  | 4.96 |  |  | 0,40*(2*2,00+2,20)*2
|  | 4.14, 4.15, 4.16:3,45*2*(5,925+5,35+0,15)-0,90*2,00*3-2,20*2,00*2 |  | 64.6325 |  |  | 4.14, 4.15, 4.16:3,45*2*(5,925+5,35+0,15)-0,90*2,00*3-2,20*2,00*2
|  | 0,40*(2*2,00+2,20)*2 |  | 4.96 |  |  | 0,40*(2*2,00+2,20)*2
|  | 4.17, 4.18:3,45*2*(6,70+5,35)-0,80*2,00-0,90*2,00-2,20*2,00*2 |  | 70.945 |  |  | 4.17, 4.18:3,45*2*(6,70+5,35)-0,80*2,00-0,90*2,00-2,20*2,00*2
|  | 0,40*(2*2,00+2,20)*2 |  | 4.96 |  |  | 0,40*(2*2,00+2,20)*2
|  | 4.19, 4.20:3,45*2*(9,95+6,40)-0,90*2,00-2,20*2,00*2 |  | 102.215 |  |  | 4.19, 4.20:3,45*2*(9,95+6,40)-0,90*2,00-2,20*2,00*2
|  | 0,40*(2*2,00+2,20)*2+0,35*(2*2,10+1,50) |  | 6.955 |  |  | 0,40*(2*2,00+2,20)*2+0,35*(2*2,10+1,50)
|  | Konec provozního součtu |  | 697.074 |  |  | Konec provozního součtu
|  | 5.NP:57,956 |  | 57.956 |  |  | 5.NP:57,956
|  | Začátek provozního součtu |  | 0 |  |  | Začátek provozního součtu
|  | 5.01, 5.02, 5.03:2,40*2*(2,55+6,32+2,40+0,90) |  | 58.416 |  |  | 5.01, 5.02, 5.03:2,40*2*(2,55+6,32+2,40+0,90)
|  | -1,95*0,40*2+0,40*(2*0,40+1,95) |  | -0.46 |  |  | -1,95*0,40*2+0,40*(2*0,40+1,95)
|  | 0 |  | 0 |  |  | 0
|  | Konec provozního součtu |  | 57.956 |  |  | Konec provozního součtu
65 | 612421615R00 | Omítka vnitřní zdiva, MVC, hrubá zatřená na nové příčky pod obklady | m2 | 346.25 | 0 | 0 |  | 2 | 1 | 1 | 1 | 1 | 0 | 0 | 0 | 0 | 0 | 1 | 1 | 0.03921
|  | 1.NP:103,45 |  | 103.45 |  |  | 1.NP:103,45
|  | Začátek provozního součtu |  | 0 |  |  | Začátek provozního součtu
|  | 1.11:0,60*(1,80+0,60) |  | 1.44 |  |  | 1.11:0,60*(1,80+0,60)
|  | 1.13a:2,10*(2*1,15+1,05)-0,70*2,00*2 |  | 4.235 |  |  | 1.13a:2,10*(2*1,15+1,05)-0,70*2,00*2
|  | 1.13b:2,10*(0,90+2*1,55)-0,70*2,00 |  | 7 |  |  | 1.13b:2,10*(0,90+2*1,55)-0,70*2,00
|  | 1.14a:2,10*(4,05+0,90+0,50)-0,70*2,00*3 |  | 7.245 |  |  | 1.14a:2,10*(4,05+0,90+0,50)-0,70*2,00*3
|  | 1.14b:2,10*(0,90+2*1,55)-0,70*2,00 |  | 7 |  |  | 1.14b:2,10*(0,90+2*1,55)-0,70*2,00
|  | 1.14c:2,10*(0,90+1,55)-0,70*2,00 |  | 3.745 |  |  | 1.14c:2,10*(0,90+1,55)-0,70*2,00
|  | 1.16a:2,10*(2,15+1,30)-0,70*2,00 |  | 5.845 |  |  | 1.16a:2,10*(2,15+1,30)-0,70*2,00
|  | 1.16b:2,10*(1,90+1,30)-0,70*2,00 |  | 5.32 |  |  | 1.16b:2,10*(1,90+1,30)-0,70*2,00
|  | 1.17a:2,10*(2*2,15+1,30)-0,70*2,00 |  | 10.36 |  |  | 1.17a:2,10*(2*2,15+1,30)-0,70*2,00
|  | 1.17b:2,10*(2*1,90+1,30)-0,70*2,00 |  | 9.31 |  |  | 1.17b:2,10*(2*1,90+1,30)-0,70*2,00
|  | 1.18:2,10*4,20 |  | 8.82 |  |  | 1.18:2,10*4,20
|  | 1.37:0,60*(1,80+0,60) |  | 1.44 |  |  | 1.37:0,60*(1,80+0,60)
|  | 1.39a:2,10*(1,67+1,22+1,60+2,15)-0,70*2,00*2 |  | 11.144 |  |  | 1.39a:2,10*(1,67+1,22+1,60+2,15)-0,70*2,00*2
|  | 1.39b:2,10*(1,22+1,20)-0,70*2,00 |  | 3.682 |  |  | 1.39b:2,10*(1,22+1,20)-0,70*2,00
|  | 1.40a:2,10*(2*1,90+2,15)-0,70*2,00*3 |  | 8.295 |  |  | 1.40a:2,10*(2*1,90+2,15)-0,70*2,00*3
|  | 1.40b:2,10*(0,90+1,20)-0,70*2,00 |  | 3.01 |  |  | 1.40b:2,10*(0,90+1,20)-0,70*2,00
|  | 1.40c:2,10*(0,90+2*1,20)-0,70*2,00 |  | 5.53 |  |  | 1.40c:2,10*(0,90+2*1,20)-0,70*2,00
|  | Konec provozního součtu |  | 103.421 |  |  | Konec provozního součtu
|  | 2.NP:76,00 |  | 76 |  |  | 2.NP:76,00
|  | Začátek provozního součtu |  | 0 |  |  | Začátek provozního součtu
|  | 2.05a:2,10*(0,55+1,15+4,20)-0,70*2,00 |  | 10.99 |  |  | 2.05a:2,10*(0,55+1,15+4,20)-0,70*2,00
|  | 2.05b:2,10*(0,90+2*1,70)-0,70*2,00 |  | 7.63 |  |  | 2.05b:2,10*(0,90+2*1,70)-0,70*2,00
|  | 2.05c:2,10*(0,90+2*1,70)-0,70*2,00 |  | 7.63 |  |  | 2.05c:2,10*(0,90+2*1,70)-0,70*2,00
|  | 2.05d:2,10*(0,90+1,70)-0,70*2,00 |  | 4.06 |  |  | 2.05d:2,10*(0,90+1,70)-0,70*2,00
|  | 2.06:2,10*(1,15*2+1,20)-0,70*2,00 |  | 5.95 |  |  | 2.06:2,10*(1,15*2+1,20)-0,70*2,00
|  | 2.30:2,10*(2,20+2,15)-0,80*2,00 |  | 7.535 |  |  | 2.30:2,10*(2,20+2,15)-0,80*2,00
|  | 2.32a:2,10*(1,30+2*1,40)-0,70*2,00*2 |  | 5.81 |  |  | 2.32a:2,10*(1,30+2*1,40)-0,70*2,00*2
|  | 2.32b:2,10*(0,975+2*1,40)-0,70*2,00*2 |  | 5.1275 |  |  | 2.32b:2,10*(0,975+2*1,40)-0,70*2,00*2
|  | 2.32c:2,10*(1,025+1,40)-0,70*2,00 |  | 3.6925 |  |  | 2.32c:2,10*(1,025+1,40)-0,70*2,00
|  | 2.33a:2,10*(2,05+2*1,90)-0,70*2,00*3 |  | 8.085 |  |  | 2.33a:2,10*(2,05+2*1,90)-0,70*2,00*3
|  | 2.33b:2,10*(2*1,35+0,90)-0,70*2,00 |  | 6.16 |  |  | 2.33b:2,10*(2*1,35+0,90)-0,70*2,00
|  | 2.33c:2,10*(0,90+1,35)-0,70*2,00 |  | 3.325 |  |  | 2.33c:2,10*(0,90+1,35)-0,70*2,00
|  | Konec provozního součtu |  | 75.995 |  |  | Konec provozního součtu
|  | 3.NP:104,50 |  | 104.5 |  |  | 3.NP:104,50
|  | Začátek provozního součtu |  | 0 |  |  | Začátek provozního součtu
|  | 3.02a:2,10*2,55 |  | 5.355 |  |  | 3.02a:2,10*2,55
|  | 3.02b:2,10*(1,35+2*1,225)-0,70*2,00 |  | 6.58 |  |  | 3.02b:2,10*(1,35+2*1,225)-0,70*2,00
|  | 3.02c:2,10*(1,35+2*1,225)-0,70*2,00 |  | 6.58 |  |  | 3.02c:2,10*(1,35+2*1,225)-0,70*2,00
|  | 3.03a:2,10*(2,55+1,25)-0,80*2,00 |  | 6.38 |  |  | 3.03a:2,10*(2,55+1,25)-0,80*2,00
|  | 3.03b:2,10*(1,225+1,70)-0,70*2,00*2 |  | 3.3425 |  |  | 3.03b:2,10*(1,225+1,70)-0,70*2,00*2
|  | 3.03c:2,10*(1,225+1,70)-0,70*2,00 |  | 4.7425 |  |  | 3.03c:2,10*(1,225+1,70)-0,70*2,00
|  | 3.07a:2,10*(4,20+1,40)-0,70*2,00*4 |  | 6.16 |  |  | 3.07a:2,10*(4,20+1,40)-0,70*2,00*4
|  | 3.07b:2,10*(2*0,90+1,55)-0,70*2,00 |  | 5.635 |  |  | 3.07b:2,10*(2*0,90+1,55)-0,70*2,00
|  | 3.07c:2,10*2*(0,90+1,55)-0,70*2,00 |  | 8.89 |  |  | 3.07c:2,10*2*(0,90+1,55)-0,70*2,00
|  | 3.07d:2,10*(0,90+2*1,70)-0,70*2,00 |  | 7.63 |  |  | 3.07d:2,10*(0,90+2*1,70)-0,70*2,00
|  | 3.08:2,10*(2*1,30+1,20)-0,70*2,00 |  | 6.58 |  |  | 3.08:2,10*(2*1,30+1,20)-0,70*2,00
|  | 3.10:0,60*0,65 |  | 0.39 |  |  | 3.10:0,60*0,65
|  | 3.32a:2,10*(1,50+2*1,40)-0,70*2,00*2 |  | 6.23 |  |  | 3.32a:2,10*(1,50+2*1,40)-0,70*2,00*2
|  | 3.32b:2,10*(1,00+2*1,40)-0,70*2,00*2 |  | 5.18 |  |  | 3.32b:2,10*(1,00+2*1,40)-0,70*2,00*2
|  | 3.32c:2,10*(1,00+1,25)-0,70*2,00 |  | 3.325 |  |  | 3.32c:2,10*(1,00+1,25)-0,70*2,00
|  | 3.33a:2,10*(2,25+2*1,90)-0,70*2,00*3 |  | 8.505 |  |  | 3.33a:2,10*(2,25+2*1,90)-0,70*2,00*3
|  | 3.33b:2,10*(0,90+2*1,20)-0,70*2,00 |  | 5.53 |  |  | 3.33b:2,10*(0,90+2*1,20)-0,70*2,00
|  | 3.33c:2,10*2*(0,90+1,20)-0,70*2,00 |  | 7.42 |  |  | 3.33c:2,10*2*(0,90+1,20)-0,70*2,00
|  | Konec provozního součtu |  | 104.455 |  |  | Konec provozního součtu
|  | 4.NP:62,30 |  | 62.3 |  |  | 4.NP:62,30
|  | Začátek provozního součtu |  | 0 |  |  | Začátek provozního součtu
|  | 4.02a:2,10*2,55-0,70*2,00 |  | 3.955 |  |  | 4.02a:2,10*2,55-0,70*2,00
|  | 4.02b:2,10*2*2,55-0,70*2,00 |  | 9.31 |  |  | 4.02b:2,10*2*2,55-0,70*2,00
|  | 4.03a:2,10*(1,50+1,62) |  | 6.552 |  |  | 4.03a:2,10*(1,50+1,62)
|  | 4.03b:2,10*2,55 |  | 5.355 |  |  | 4.03b:2,10*2,55
|  | 4.12:0,60*(1,80+0,60) |  | 1.44 |  |  | 4.12:0,60*(1,80+0,60)
|  | 4.14a:2,10*(1,90+1,35)-0,80*2,00-0,70*2,00*2 |  | 2.425 |  |  | 4.14a:2,10*(1,90+1,35)-0,80*2,00-0,70*2,00*2
|  | 4.14b:2,10*(2*1,45+0,90)-0,70*2,00 |  | 6.58 |  |  | 4.14b:2,10*(2*1,45+0,90)-0,70*2,00
|  | 4.14c:2,10*(1,45+0,90)-0,70*2,00 |  | 3.535 |  |  | 4.14c:2,10*(1,45+0,90)-0,70*2,00
|  | 4.15a:2,10*2*(1,40+1,50)-0,70*2,00*2-0,80*2,00 |  | 7.78 |  |  | 4.15a:2,10*2*(1,40+1,50)-0,70*2,00*2-0,80*2,00
|  | 4.15b:2,10*(2*1,60+1,00)-0,70*2,00 |  | 7.42 |  |  | 4.15b:2,10*(2*1,60+1,00)-0,70*2,00
|  | 4.15c:2,10*(3,35+1,10)-0,70*2,00 |  | 7.945 |  |  | 4.15c:2,10*(3,35+1,10)-0,70*2,00
|  | 0 |  | 0 |  |  | 0
|  | Konec provozního součtu |  | 62.297 |  |  | Konec provozního součtu
66 | 612421637R00 | Omítka vnitřní zdiva, MVC, štuková nové stěny | m2 | 807.705 | 0 | 0 |  | 2 | 1 | 1 | 1 | 1 | 0 | 0 | 0 | 0 | 0 | 1 | 1 | 0.04766
|  | 1.PP, nové příčky tl.100mm:2*(2,80*2,55-0,90*2,00) |  | 10.68 |  |  | 1.PP, nové příčky tl.100mm:2*(2,80*2,55-0,90*2,00)
|  | 1.PP, nové příčky tl.150mm:2*(3,95*4,25-0,90*2,00) |  | 29.975 |  |  | 1.PP, nové příčky tl.150mm:2*(3,95*4,25-0,90*2,00)
|  | 1.NP. nové příčky tl.100 mm:71,65*2 |  | 143.3 |  |  | 1.NP. nové příčky tl.100 mm:71,65*2
|  | Začátek provozního součtu |  | 0 |  |  | Začátek provozního součtu
|  | 3,55*(3,22*2+1,35*2+2,15) |  | 40.0795 |  |  | 3,55*(3,22*2+1,35*2+2,15)
|  | 0,70*2,00*5 |  | 7 |  |  | 0,70*2,00*5
|  | 3,55*(3,00+1,70*3)-0,70*2,00*3 |  | 24.555 |  |  | 3,55*(3,00+1,70*3)-0,70*2,00*3
|  | Konec provozního součtu |  | 71.6345 |  |  | Konec provozního součtu
|  | 1.NP, nové příčky tl. 150mm:38,40*2 |  | 76.8 |  |  | 1.NP, nové příčky tl. 150mm:38,40*2
|  | Začátek provozního součtu |  | 0 |  |  | Začátek provozního součtu
|  | 3,55*(2,20+1,05)-0,70*2,00*2 |  | 8.7375 |  |  | 3,55*(2,20+1,05)-0,70*2,00*2
|  | 2,95*(4,20*2+1,30*2)-0,70*2,00*2 |  | 29.65 |  |  | 2,95*(4,20*2+1,30*2)-0,70*2,00*2
|  | Konec provozního součtu |  | 38.3875 |  |  | Konec provozního součtu
|  | odečet obklady na nových příčkách:-103,45 |  | -103.45 |  |  | odečet obklady na nových příčkách:-103,45
|  | zazdívky v příčkách:4,60*2 |  | 9.2 |  |  | zazdívky v příčkách:4,60*2
|  | Začátek provozního součtu |  | 0 |  |  | Začátek provozního součtu
|  | 1,60*2,05 |  | 3.28 |  |  | 1,60*2,05
|  | 1,50*2,05-0,90*2,00 |  | 1.275 |  |  | 1,50*2,05-0,90*2,00
|  | Konec provozního součtu |  | 4.555 |  |  | Konec provozního součtu
|  | 2.NP, nové příčky tl.100mm:61,80*2 |  | 123.6 |  |  | 2.NP, nové příčky tl.100mm:61,80*2
|  | Začátek provozního součtu |  | 0 |  |  | Začátek provozního součtu
|  | 3,55*(1,35+1,90*2+1,40*3)-0,70*2,00*6 |  | 24.7925 |  |  | 3,55*(1,35+1,90*2+1,40*3)-0,70*2,00*6
|  | 3,55*(5,25+0,94)-0,90*2,00 |  | 20.1745 |  |  | 3,55*(5,25+0,94)-0,90*2,00
|  | 3,55*5,25-0,90*2,00 |  | 16.8375 |  |  | 3,55*5,25-0,90*2,00
|  | Konec provozního součtu |  | 61.8045 |  |  | Konec provozního součtu
|  | 2.NP, nové příčky tl.150mm:83,20*2 |  | 166.4 |  |  | 2.NP, nové příčky tl.150mm:83,20*2
|  | Začátek provozního součtu |  | 0 |  |  | Začátek provozního součtu
|  | 3,55*(3,60+2,20+3,45*2+2,25+6,45) |  | 75.97 |  |  | 3,55*(3,60+2,20+3,45*2+2,25+6,45)
|  | -0,80*2,00-0,90*2,00*3 |  | -7 |  |  | -0,80*2,00-0,90*2,00*3
|  | 3,55*2,95-0,90*2,00 |  | 8.6725 |  |  | 3,55*2,95-0,90*2,00
|  | 3,55*2,35-0,70*2,00*2 |  | 5.5425 |  |  | 3,55*2,35-0,70*2,00*2
|  | Konec provozního součtu |  | 83.185 |  |  | Konec provozního součtu
|  | odečet obklady na nových příčkách, 2.NP:-76,00 |  | -76 |  |  | odečet obklady na nových příčkách, 2.NP:-76,00
|  | zazdívky v příčkách:10,60*2 |  | 21.2 |  |  | zazdívky v příčkách:10,60*2
|  | Začátek provozního součtu |  | 0 |  |  | Začátek provozního součtu
|  | 1,00*2,05*4 |  | 8.2 |  |  | 1,00*2,05*4
|  | 1,15*2,05 |  | 2.3575 |  |  | 1,15*2,05
|  | Konec provozního součtu |  | 10.5575 |  |  | Konec provozního součtu
|  | 3.NP, nové příčky tl.100mm:86,00*2 |  | 172 |  |  | 3.NP, nové příčky tl.100mm:86,00*2
|  | Začátek provozního součtu |  | 0 |  |  | Začátek provozního součtu
|  | 3,55*(1,90*2+1,35+1,40*3) |  | 33.1925 |  |  | 3,55*(1,90*2+1,35+1,40*3)
|  | -0,70*2,00*6 |  | -8.4 |  |  | -0,70*2,00*6
|  | 3,55*(2,55*3+1,35+1,70) |  | 37.985 |  |  | 3,55*(2,55*3+1,35+1,70)
|  | -0,70*2,00*4 |  | -5.6 |  |  | -0,70*2,00*4
|  | 3,55*(4,20+1,70*3) |  | 33.015 |  |  | 3,55*(4,20+1,70*3)
|  | -0,70*2,00*3 |  | -4.2 |  |  | -0,70*2,00*3
|  | Konec provozního součtu |  | 85.9925 |  |  | Konec provozního součtu
|  | 3.NP, nové příčky tl.100mm:57,70*2 |  | 115.4 |  |  | 3.NP, nové příčky tl.100mm:57,70*2
|  | Začátek provozního součtu |  | 0 |  |  | Začátek provozního součtu
|  | 3,55*5,80-0,90*2,00 |  | 18.79 |  |  | 3,55*5,80-0,90*2,00
|  | 3,55*3,80 |  | 13.49 |  |  | 3,55*3,80
|  | 3,55*2,35-0,70*2,00*2 |  | 5.5425 |  |  | 3,55*2,35-0,70*2,00*2
|  | 3,55*6,10-0,90*2,00 |  | 19.855 |  |  | 3,55*6,10-0,90*2,00
|  | Konec provozního součtu |  | 57.6775 |  |  | Konec provozního součtu
|  | odečet obklady na nových příčkách, 3.NP:-104,50 |  | -104.5 |  |  | odečet obklady na nových příčkách, 3.NP:-104,50
|  | zazdívky v příčkách:16,50*2 |  | 33 |  |  | zazdívky v příčkách:16,50*2
|  | Začátek provozního součtu |  | 0 |  |  | Začátek provozního součtu
|  | 1,35*2,10-0,80*2,00 |  | 1.235 |  |  | 1,35*2,10-0,80*2,00
|  | 1,85*2,10-0,90*2,00 |  | 2.085 |  |  | 1,85*2,10-0,90*2,00
|  | 1,00*2,05*4 |  | 8.2 |  |  | 1,00*2,05*4
|  | 0,90*2,05 |  | 1.845 |  |  | 0,90*2,05
|  | 0,60*2,00 |  | 1.2 |  |  | 0,60*2,00
|  | 0,90*2,10 |  | 1.89 |  |  | 0,90*2,10
|  | Konec provozního součtu |  | 16.455 |  |  | Konec provozního součtu
|  | 4.NP, nové příčky tl.100mm:65,70*2 |  | 131.4 |  |  | 4.NP, nové příčky tl.100mm:65,70*2
|  | Začátek provozního součtu |  | 0 |  |  | Začátek provozního součtu
|  | 3,10*2,55*2-0,70*2,00 |  | 14.41 |  |  | 3,10*2,55*2-0,70*2,00
|  | 3,55*(3,35+3,50+4,15+1,90+1,60) |  | 51.475 |  |  | 3,55*(3,35+3,50+4,15+1,90+1,60)
|  | -0,70*2,004-0,80*2,00*2 |  | -4.6028 |  |  | -0,70*2,004-0,80*2,00*2
|  | 3,55*1,75-0,90*2,00 |  | 4.4125 |  |  | 3,55*1,75-0,90*2,00
|  | Konec provozního součtu |  | 65.6947 |  |  | Konec provozního součtu
|  | 4.NP, nové příčky tl.150mm:32,35*2 |  | 64.7 |  |  | 4.NP, nové příčky tl.150mm:32,35*2
|  | Začátek provozního součtu |  | 0 |  |  | Začátek provozního součtu
|  | 3,10*(1,62+1,65) |  | 10.137 |  |  | 3,10*(1,62+1,65)
|  | 3,55*(5,35+0,90) |  | 22.1875 |  |  | 3,55*(5,35+0,90)
|  | Konec provozního součtu |  | 32.3245 |  |  | Konec provozního součtu
|  | odečet obklady na nových příčkách, 4.NP:-62,30 |  | -62.3 |  |  | odečet obklady na nových příčkách, 4.NP:-62,30
|  | zazdívky v příčkách:2,10*2 |  | 4.2 |  |  | zazdívky v příčkách:2,10*2
|  | Začátek provozního součtu |  | 0 |  |  | Začátek provozního součtu
|  | 1,00*2,10 |  | 2.1 |  |  | 1,00*2,10
|  | Konec provozního součtu |  | 2.1 |  |  | Konec provozního součtu
|  | zazdívky:52,10 |  | 52.1 |  |  | zazdívky:52,10
|  | Začátek provozního součtu |  | 0 |  |  | Začátek provozního součtu
|  | 1.PP:0,45*0,60*2+0,90*0,45*2 |  | 1.35 |  |  | 1.PP:0,45*0,60*2+0,90*0,45*2
|  | 1.NP:0,55*2,10*2 |  | 2.31 |  |  | 1.NP:0,55*2,10*2
|  | 1,00*2,10*2 |  | 4.2 |  |  | 1,00*2,10*2
|  | 0,60*1,00*1 |  | 0.6 |  |  | 0,60*1,00*1
|  | 0,90*2,10*1 |  | 1.89 |  |  | 0,90*2,10*1
|  | 2,10*1,50*1 |  | 3.15 |  |  | 2,10*1,50*1
|  | 0,60*2,10*1 |  | 1.26 |  |  | 0,60*2,10*1
|  | 2,10*0,40*1 |  | 0.84 |  |  | 2,10*0,40*1
|  | nadezdívka:0,55*4,20*2 |  | 4.62 |  |  | nadezdívka:0,55*4,20*2
|  | 0,55*5,10*2 |  | 5.61 |  |  | 0,55*5,10*2
|  | 2.NP:1,10*2,10*1 |  | 2.31 |  |  | 2.NP:1,10*2,10*1
|  | 2,40*2,95*1 |  | 7.08 |  |  | 2,40*2,95*1
|  | 0,60*2,10*1 |  | 1.26 |  |  | 0,60*2,10*1
|  | 3.NP:2,40*2,95*1 |  | 7.08 |  |  | 3.NP:2,40*2,95*1
|  | 0,60*2,10*1 |  | 1.26 |  |  | 0,60*2,10*1
|  | 0,90*2,20*2 |  | 3.96 |  |  | 0,90*2,20*2
|  | 4.NP:1,55*2,10*1 |  | 3.255 |  |  | 4.NP:1,55*2,10*1
|  | 0 |  | 0 |  |  | 0
|  | Konec provozního součtu |  | 52.035 |  |  | Konec provozního součtu
67 | 612421637aa | Omítka vnitřní zdiva, MVC, štuková pod demontované dřevěné obklady | m2 | 261.708 | 0 | 0 |  | 2 | 1 | 1 | 1 | 1 | 0 | 0 | 0 | 0 | 0 | 1 | 1 | 0.04766
|  | 1.NP:(9,00+6,50)*4,80 |  | 74.4 |  |  | 1.NP:(9,00+6,50)*4,80
|  | (4,80+2,60)*1/2*6,50 |  | 24.05 |  |  | (4,80+2,60)*1/2*6,50
|  | 0,60*8,30 |  | 4.98 |  |  | 0,60*8,30
|  | registr:5,00 |  | 5 |  |  | registr:5,00
|  | 2.NP: |  | 0 |  |  | 2.NP:
|  | 2.23:3,45*(6,00+9,10+0,30)-2,20*2,00*3 |  | 39.93 |  |  | 2.23:3,45*(6,00+9,10+0,30)-2,20*2,00*3
|  | 2.22:3,45*2*(5,20+6,92)-2,20*2,00*2 |  | 74.828 |  |  | 2.22:3,45*2*(5,20+6,92)-2,20*2,00*2
|  | 4.NP: |  | 0 |  |  | 4.NP:
|  | 4.19:2,10*6,40*3-0,90*2,00 |  | 38.52 |  |  | 4.19:2,10*6,40*3-0,90*2,00
| Celkem za | 61 Úpravy povrchů vnitřní |  |  |  | 0 |  | 4 |  |  |  |  | 0 | 0 | 0 | 0 | 0
Díl: | 62 | Úpravy povrchů vnější | [5 empty] | 1
68 | 620991121R00 | Zakrývání výplní vnějších otvorů z lešení | m2 | 656.2 | 0 | 0 |  | 2 | 1 | 1 | 1 | 1 | 0 | 0 | 0 | 0 | 0 | 1 | 1 | 4e-05
|  | okna 1.NP:2,20*2,00*13+1,30*2,00+0,60*1,00*3+4,00*4,30+2,20*4,30*3 |  | 107.18 |  |  | okna 1.NP:2,20*2,00*13+1,30*2,00+0,60*1,00*3+4,00*4,30+2,20*4,30*3
|  | 2,20*2,00*13+2,20*4,30+0,60*1,00*4+3,95*2,00*2 |  | 84.86 |  |  | 2,20*2,00*13+2,20*4,30+0,60*1,00*4+3,95*2,00*2
|  | okna 2.NP:2,20*2,00*(26+12+2)+0,60*1,00*6+1,30*2,00+1,80*2,70*4 |  | 201.64 |  |  | okna 2.NP:2,20*2,00*(26+12+2)+0,60*1,00*6+1,30*2,00+1,80*2,70*4
|  | okna 3.NP:2,20*2,00*(26+12+2)+0,60*1,00*6+1,30*2,00+1,80*2,00*2+1,80*0,40*2 |  | 190.84 |  |  | okna 3.NP:2,20*2,00*(26+12+2)+0,60*1,00*6+1,30*2,00+1,80*2,00*2+1,80*0,40*2
|  | okna 4.NP:2,20*2,00*14+1,80*2,00*2+1,80*0,40*2 |  | 70.24 |  |  | okna 4.NP:2,20*2,00*14+1,80*2,00*2+1,80*0,40*2
|  | okna 5.NP:1,80*0,40*2 |  | 1.44 |  |  | okna 5.NP:1,80*0,40*2
69 | 622311014R00 | Soklová lišta zakládací hliníková pro KZS tl.140mm | m | 250.32 | 0 | 0 |  | 2 | 1 | 1 | 1 | 1 | 0 | 0 | 0 | 0 | 0 | 1 | 1 | 0.00028
|  | zadní fasáda:5,20+0,60+2,275+17,45+2,70+1,50*2+9,95+12,00+9,95-2,30-2,40 |  | 58.425 |  |  | zadní fasáda:5,20+0,60+2,275+17,45+2,70+1,50*2+9,95+12,00+9,95-2,30-2,40
|  | 12,85+2,55+16,35+5,75 |  | 37.5 |  |  | 12,85+2,55+16,35+5,75
|  | čelní a boční fasáda:10,60+3,815+0,75+22,83+0,75+5,95+0,75+13,20+0,75 |  | 59.395 |  |  | čelní a boční fasáda:10,60+3,815+0,75+22,83+0,75+5,95+0,75+13,20+0,75
|  | 5,90+0,75+22,95+0,75+3,70+12,00-2,20 |  | 43.85 |  |  | 5,90+0,75+22,95+0,75+3,70+12,00-2,20
|  | průjezd:3,45+6,55+12,10-2,20*5-4,00 |  | 7.1 |  |  | průjezd:3,45+6,55+12,10-2,20*5-4,00
|  | střecha:2*6,00+26,85+2*2,60 |  | 44.05 |  |  | střecha:2*6,00+26,85+2*2,60
70 | 622311134RT3 | Zateplovací systém fasádní, EPS F tl.140 mm s omítkou silikonovou probarvenou+lepidlo | m2 | 1996.3402 | 0 | 0 |  | 2 | 1 | 1 | 1 | 1 | 0 | 0 | 0 | 0 | 0 | 1 | 1 | 0.01365
|  | zadní fasáda:1155,9325 |  | 1155.9325 |  |  | zadní fasáda:1155,9325
|  | Začátek provozního součtu |  | 0 |  |  | Začátek provozního součtu
|  | 10,60*5,20-6*0,60*1,00 |  | 51.52 |  |  | 10,60*5,20-6*0,60*1,00
|  | 11,20*(2,275+0,60)-3*1,30*2,20 |  | 23.62 |  |  | 11,20*(2,275+0,60)-3*1,30*2,20
|  | 11,20*16,00-12*2,20*2,00 |  | 126.4 |  |  | 11,20*16,00-12*2,20*2,00
|  | 1,45*13,50+17,20*2,70+3,00*1,45 |  | 70.365 |  |  | 1,45*13,50+17,20*2,70+3,00*1,45
|  | 14,30*10,30-2*1,80*2,00-3*1,80*0,40-2*1,80*2,70 |  | 128.21 |  |  | 14,30*10,30-2*1,80*2,00-3*1,80*0,40-2*1,80*2,70
|  | 4,00*6,10 |  | 24.4 |  |  | 4,00*6,10
|  | 17,30*10,70-2*1,80*0,40-2*1,80*2,00-2*1,80*2,70-2,30*2,00 |  | 162.15 |  |  | 17,30*10,70-2*1,80*0,40-2*1,80*2,00-2*1,80*2,70-2,30*2,00
|  | 13,30*12,00-12*2,20*2,00 |  | 106.8 |  |  | 13,30*12,00-12*2,20*2,00
|  | 17,30*10,95-2,40*2,00-3,95*2,00-2,40*1,20 |  | 173.855 |  |  | 17,30*10,95-2,40*2,00-3,95*2,00-2,40*1,20
|  | 17,30*(12,85+2,55)-6*2,20*2,00-1*2,40*1,20-2,40*1,80 |  | 232.82 |  |  | 17,30*(12,85+2,55)-6*2,20*2,00-1*2,40*1,20-2,40*1,80
|  | 6,10*4,00-1,00*2,10 |  | 22.3 |  |  | 6,10*4,00-1,00*2,10
|  | 12,80*16,35-12*2,20*2,00 |  | 156.48 |  |  | 12,80*16,35-12*2,20*2,00
|  | 12,80*5,75-0,60*1,00*9 |  | 68.2 |  |  | 12,80*5,75-0,60*1,00*9
|  | odečet minerál:-0,50*(5,20+0,60+2,275+17,45+10,30+6,50+12,00+12,85+16,35+5,75)*3 |  | -133.9125 |  |  | odečet minerál:-0,50*(5,20+0,60+2,275+17,45+10,30+6,50+12,00+12,85+16,35+5,75)*3
|  | -0,50*(12,00+4,00+4,30+4,60+9,95) |  | -17.425 |  |  | -0,50*(12,00+4,00+4,30+4,60+9,95)
|  | -1,00*(9,95-2,30+9,95-2,40+18,90+5,75) |  | -39.85 |  |  | -1,00*(9,95-2,30+9,95-2,40+18,90+5,75)
|  | Konec provozního součtu |  | 1155.9325 |  |  | Konec provozního součtu
|  | čelní a boční fasáda:840,4077 |  | 840.4077 |  |  | čelní a boční fasáda:840,4077
|  | Začátek provozního součtu |  | 0 |  |  | Začátek provozního součtu
|  | 13,95*(10,60+3,815+0,75)-2,00*2,20*9 |  | 171.9517 |  |  | 13,95*(10,60+3,815+0,75)-2,00*2,20*9
|  | 13,95*22,83-2,20*2,00*17-2,20*3,60 |  | 235.7585 |  |  | 13,95*22,83-2,20*2,00*17-2,20*3,60
|  | 10,35*(5,95+0,75*2)-2,20*2,00*4 |  | 59.5075 |  |  | 10,35*(5,95+0,75*2)-2,20*2,00*4
|  | 10,35*13,20-2,20*2,00*8 |  | 101.42 |  |  | 10,35*13,20-2,20*2,00*8
|  | 10,35*(5,90+0,75*2)-2,20*2,00*4 |  | 58.99 |  |  | 10,35*(5,90+0,75*2)-2,20*2,00*4
|  | 13,95*(22,95+0,75+3,70+12,00) |  | 549.63 |  |  | 13,95*(22,95+0,75+3,70+12,00)
|  | -2,20*2,00*(18+6) |  | -105.6 |  |  | -2,20*2,00*(18+6)
|  | odečet minerál:-0,50*(10,60+22,83+0,75+5,95+0,75+13,20+0,75+5,90+0,75+22,95+12,00)*3 |  | -144.645 |  |  | odečet minerál:-0,50*(10,60+22,83+0,75+5,95+0,75+13,20+0,75+5,90+0,75+22,95+12,00)*3
|  | -1,00*(10,60+3,815+0,75+22,83-2,20+22,95+0,75+3,70+12,00) |  | -75.195 |  |  | -1,00*(10,60+3,815+0,75+22,83-2,20+22,95+0,75+3,70+12,00)
|  | -0,50*22,82 |  | -11.41 |  |  | -0,50*22,82
|  | 0 |  | 0 |  |  | 0
|  | Konec provozního součtu |  | 840.4077 |  |  | Konec provozního součtu
71 | 622311153RT3 | Zateplovací systém ostění, EPS F tl.30mm s omítkou silikonovou probarv.+lepidlo+hran.lišty+síťovina | m2 | 315.7175 | 0 | 0 |  | 2 | 1 | 0 | 0 | 1 | 0 | 0 | 0 | 0 | 0 | 1 | 0 | 0.01327
|  | 1.NP:0,35*(2*2,00+2,20)*26 |  | 56.42 |  |  | 1.NP:0,35*(2*2,00+2,20)*26
|  | 0,35*(2*2,00+1,30)*1 |  | 1.855 |  |  | 0,35*(2*2,00+1,30)*1
|  | 0,35*2*(1,00+0,60)*7 |  | 7.84 |  |  | 0,35*2*(1,00+0,60)*7
|  | 0,35*(2*2,00+3,95) |  | 2.7825 |  |  | 0,35*(2*2,00+3,95)
|  | 0,35*2*4,30 |  | 3.01 |  |  | 0,35*2*4,30
|  | 2.NP :0,35*(2*1,00+0,60)*6 |  | 5.46 |  |  | 2.NP :0,35*(2*1,00+0,60)*6
|  | 0,35*(2*2,00+1,30)*1 |  | 1.855 |  |  | 0,35*(2*2,00+1,30)*1
|  | 0,35*(2*2,00+2,20)*40 |  | 86.8 |  |  | 0,35*(2*2,00+2,20)*40
|  | 0,35*(2*2,70+1,80)*4 |  | 10.08 |  |  | 0,35*(2*2,70+1,80)*4
|  | 3.NP:0,35*(2*1,00+0,60)*6 |  | 5.46 |  |  | 3.NP:0,35*(2*1,00+0,60)*6
|  | 0,35*(2*2,00+1,30)*1 |  | 1.855 |  |  | 0,35*(2*2,00+1,30)*1
|  | 0,35*(2*2,00+2,20)*40 |  | 86.8 |  |  | 0,35*(2*2,00+2,20)*40
|  | 0,35*(2*2,00+1,80)*2 |  | 4.06 |  |  | 0,35*(2*2,00+1,80)*2
|  | 0,35*(2*0,40+1,80)*2 |  | 1.82 |  |  | 0,35*(2*0,40+1,80)*2
|  | 4.NP:0,35*(2*2,00+2,20)*14 |  | 30.38 |  |  | 4.NP:0,35*(2*2,00+2,20)*14
|  | 0,35*(2*2,00+1,80)*2 |  | 4.06 |  |  | 0,35*(2*2,00+1,80)*2
|  | 0,35*(2*0,40+1,80)*2 |  | 1.82 |  |  | 0,35*(2*0,40+1,80)*2
|  | 0,35*2*2,20*1 |  | 1.54 |  |  | 0,35*2*2,20*1
|  | 5.NP:0,35*(2*0,40+1,80)*2 |  | 1.82 |  |  | 5.NP:0,35*(2*0,40+1,80)*2
72 | 622311513R00 | Izolace suterénu XPS tl. 120 mm, bez povrch.úpravy | m2 | 16.2 | 0 | 0 |  | 2 | 1 | 1 | 1 | 1 | 0 | 0 | 0 | 0 | 0 | 1 | 1 | 0.00878
|  | výtah.šachta:3,00*2,70*2 |  | 16.2 |  |  | výtah.šachta:3,00*2,70*2
73 | 622311523RU1 | Zateplovací systém soklu, XPS tl. 120 mm s mozaikovou omítkou 5,5 kg/m2 a síťovinou | m2 | 9.24 | 0 | 0 |  | 2 | 1 | 0 | 0 | 1 | 0 | 0 | 0 | 0 | 0 | 1 | 0 | 0.01785
|  | průjezd-sloupy:0,70*0,70*3 |  | 1.47 |  |  | průjezd-sloupy:0,70*0,70*3
|  | dvoreček:0,70*(1,50*2+2,70) |  | 3.99 |  |  | dvoreček:0,70*(1,50*2+2,70)
|  | výtah.šachta:0,70*2,70*2 |  | 3.78 |  |  | výtah.šachta:0,70*2,70*2
74 | 622311732RV1 | Zatepl.syst. fasádní, miner.desky KV 100 mm zakončený stěrkou s výztužnou tkaninou | m2 | 686.945 | 0 | 0 |  | 2 | 1 | 1 | 1 | 1 | 0 | 0 | 0 | 0 | 0 | 1 | 1 | 0.02351
|  | strop suterénu: |  | 0 |  |  | strop suterénu:
|  | 0.02:5,70 |  | 5.7 |  |  | 0.02:5,70
|  | 0.03:11,60 |  | 11.6 |  |  | 0.03:11,60
|  | 0.04:11,60 |  | 11.6 |  |  | 0.04:11,60
|  | 0.05:63,00+0,15*2,10*4 |  | 64.26 |  |  | 0.05:63,00+0,15*2,10*4
|  | 0.06:2,10 |  | 2.1 |  |  | 0.06:2,10
|  | 0.07:3,20+0,15*1,15*4 |  | 3.89 |  |  | 0.07:3,20+0,15*1,15*4
|  | 0.08:7,40+0,15*(2,40*2+1,15*2) |  | 8.465 |  |  | 0.08:7,40+0,15*(2,40*2+1,15*2)
|  | 0.09:3,20+0,15*3,00*2 |  | 4.1 |  |  | 0.09:3,20+0,15*3,00*2
|  | 0.10:10,90+0,15*(2,80*2+1,15*2) |  | 12.085 |  |  | 0.10:10,90+0,15*(2,80*2+1,15*2)
|  | 0.11:4,90+0,15*3,20*2 |  | 5.86 |  |  | 0.11:4,90+0,15*3,20*2
|  | 0.12:12,40+0,15*(5,50*3+1,00*4) |  | 15.475 |  |  | 0.12:12,40+0,15*(5,50*3+1,00*4)
|  | 0.13:1,70+0,15*1,65*2 |  | 2.195 |  |  | 0.13:1,70+0,15*1,65*2
|  | 0.14:1,30+0,15*1,30*2 |  | 1.69 |  |  | 0.14:1,30+0,15*1,30*2
|  | 0.15:2,80+0,15*(1,20*3+0,80*3) |  | 3.7 |  |  | 0.15:2,80+0,15*(1,20*3+0,80*3)
|  | 0.16:7,40+0,15*3,20*3 |  | 8.84 |  |  | 0.16:7,40+0,15*3,20*3
|  | 0.17:35,90 |  | 35.9 |  |  | 0.17:35,90
|  | 0.18:10,80 |  | 10.8 |  |  | 0.18:10,80
|  | 0.19:4,10+0,15*1,00*6 |  | 5 |  |  | 0.19:4,10+0,15*1,00*6
|  | 0.20:17,10+0,15*5,50*4 |  | 20.4 |  |  | 0.20:17,10+0,15*5,50*4
|  | 0.21:16,90+0,15*4,30*6 |  | 20.77 |  |  | 0.21:16,90+0,15*4,30*6
|  | 0.22:23,20+0,15*(5,50*3+5,00*2+4,20+3,40) |  | 28.315 |  |  | 0.22:23,20+0,15*(5,50*3+5,00*2+4,20+3,40)
|  | 0.23:17,10+0,15*5,50*4 |  | 20.4 |  |  | 0.23:17,10+0,15*5,50*4
|  | 0.24:20,60+0,15*5,50*6 |  | 25.55 |  |  | 0.24:20,60+0,15*5,50*6
|  | 0.25:14,30+0,15*5,50*4 |  | 17.6 |  |  | 0.25:14,30+0,15*5,50*4
|  | 0.26+0.38:58,40+3,60+0,15*(6,10*11+4,90*2+3,30) |  | 74.03 |  |  | 0.26+0.38:58,40+3,60+0,15*(6,10*11+4,90*2+3,30)
|  | 0.27:68,70+0,15*(2,10*4+2,80+2,60) |  | 70.77 |  |  | 0.27:68,70+0,15*(2,10*4+2,80+2,60)
|  | 0.28:7,40 |  | 7.4 |  |  | 0.28:7,40
|  | 0.29a:48,20+0,15*5,50*12 |  | 58.1 |  |  | 0.29a:48,20+0,15*5,50*12
|  | 0.29b:36,20+0,15*(5,50*8+4,25*2) |  | 44.075 |  |  | 0.29b:36,20+0,15*(5,50*8+4,25*2)
|  | 0.31:3,50 |  | 3.5 |  |  | 0.31:3,50
|  | 0.32:21,70+0,15*(5,60+5,70+5,50+5,00+4,80+4,30+3,20) |  | 26.815 |  |  | 0.32:21,70+0,15*(5,60+5,70+5,50+5,00+4,80+4,30+3,20)
|  | 0.33:18,00+0,15*5,60*5 |  | 22.2 |  |  | 0.33:18,00+0,15*5,60*5
|  | 0.34:16,70+0,15*5,60*4 |  | 20.06 |  |  | 0.34:16,70+0,15*5,60*4
|  | 0.35:13,70 |  | 13.7 |  |  | 0.35:13,70
75 | 622311734RT3 | Zatepl.syst. fasádní, miner.desky KV 140 mm s omítkou silikonovou probarvenou+lepidlo+síťovina | m2 | 523.4975 | 0 | 0 |  | 2 | 1 | 1 | 1 | 1 | 0 | 0 | 0 | 0 | 0 | 1 | 1 | 0.0312
|  | zadní fasáda:0,50*(5,20+0,60+2,275+17,45+10,30+6,50+12,00+12,85+16,35+5,75)*3 |  | 133.9125 |  |  | zadní fasáda:0,50*(5,20+0,60+2,275+17,45+10,30+6,50+12,00+12,85+16,35+5,75)*3
|  | 0,50*(12,00+4,00+4,30+4,60+9,95) |  | 17.425 |  |  | 0,50*(12,00+4,00+4,30+4,60+9,95)
|  | 1,00*(9,95-2,30+9,95-2,40+18,90+5,75) |  | 39.85 |  |  | 1,00*(9,95-2,30+9,95-2,40+18,90+5,75)
|  | čelní a boční fasáda:0,50*(10,60+22,83+0,75+5,95+0,75+13,20+0,75+5,90+0,75+22,95+12,00)*3 |  | 144.645 |  |  | čelní a boční fasáda:0,50*(10,60+22,83+0,75+5,95+0,75+13,20+0,75+5,90+0,75+22,95+12,00)*3
|  | 1,00*(10,60+3,815+0,75+22,83-2,20+22,95+0,75+3,70+12,00) |  | 75.195 |  |  | 1,00*(10,60+3,815+0,75+22,83-2,20+22,95+0,75+3,70+12,00)
|  | 0,50*22,82 |  | 11.41 |  |  | 0,50*22,82
|  | průjezd:4,30*12,70*2-4,30*2,20*6-3,95*2,00-2,20*2,00 |  | 40.16 |  |  | průjezd:4,30*12,70*2-4,30*2,20*6-3,95*2,00-2,20*2,00
|  | 2*4,30*(6,55+3,45)-3,95*2,00-4,00*4,30 |  | 60.9 |  |  | 2*4,30*(6,55+3,45)-3,95*2,00-4,00*4,30
76 | 622311737aa | Zatepl.syst. fasádní, miner.desky KV 240 mm s omítkou silikonovou probarvenou+lepidlo+síťovina | m2 | 226.74 | 0 | 0 |  | 2 | 1 | 1 | 1 | 1 | 0 | 0 | 0 | 0 | 0 | 1 | 1 | 0.03732
|  | průjezd:12,70*12,00+6,55*3,00*2 |  | 191.7 |  |  | průjezd:12,70*12,00+6,55*3,00*2
|  | 1.20:2,40*7,00 |  | 16.8 |  |  | 1.20:2,40*7,00
|  | 1.41:2,40*7,60 |  | 18.24 |  |  | 1.41:2,40*7,60
77 | 622311753RT3 | Zatepl.syst., ostění,miner.desky KV 30mm s omítkou silikonovou probarv.+lepidlo+síťovina+hranov.lišty | m2 | 126.7175 | 0 | 0 |  | 2 | 1 | 0 | 0 | 1 | 0 | 0 | 0 | 0 | 0 | 1 | 0 | 0.01841
|  | 1.NP :0,35*2,20*26 |  | 20.02 |  |  | 1.NP :0,35*2,20*26
|  | 0,35*0,60*7 |  | 1.47 |  |  | 0,35*0,60*7
|  | 0,35*1,30*1 |  | 0.455 |  |  | 0,35*1,30*1
|  | 0,35*2,20*1 |  | 0.77 |  |  | 0,35*2,20*1
|  | 0,35*(2*4,30+2,20)*4 |  | 15.12 |  |  | 0,35*(2*4,30+2,20)*4
|  | 0,35*3,95*1 |  | 1.3825 |  |  | 0,35*3,95*1
|  | 0,20*(2*4,30+4,00)*1 |  | 2.52 |  |  | 0,20*(2*4,30+4,00)*1
|  | 2.NP :0,35*0,60*6 |  | 1.26 |  |  | 2.NP :0,35*0,60*6
|  | 0,35*1,30*1 |  | 0.455 |  |  | 0,35*1,30*1
|  | 0,35*2,20*40 |  | 30.8 |  |  | 0,35*2,20*40
|  | 0,35*1,80*4 |  | 2.52 |  |  | 0,35*1,80*4
|  | 3.NP:0,35*0,60*6 |  | 1.26 |  |  | 3.NP:0,35*0,60*6
|  | 0,35*1,30*1 |  | 0.455 |  |  | 0,35*1,30*1
|  | 0,35*2,20*40 |  | 30.8 |  |  | 0,35*2,20*40
|  | 0,35*1,80*4 |  | 2.52 |  |  | 0,35*1,80*4
|  | 4.NP:0,35*2,20*14 |  | 10.78 |  |  | 4.NP:0,35*2,20*14
|  | 0,35*1,80*4 |  | 2.52 |  |  | 0,35*1,80*4
|  | 0,35*1,00*1 |  | 0.35 |  |  | 0,35*1,00*1
|  | 5.NP:0,35*1,80*2 |  | 1.26 |  |  | 5.NP:0,35*1,80*2
78 | 622432112R00 | Omítka stěn dekorativní-marmolit střednězrnná | m2 | 186 | 0 | 0 |  | 2 | 1 | 1 | 1 | 1 | 0 | 0 | 0 | 0 | 0 | 1 | 1 | 0.00618
|  | Začátek provozního součtu |  | 0 |  |  | Začátek provozního součtu
|  | zadní fasáda:0,70*(9,95*2-2,30-2,40+0,75*2+0,60*2) |  | 12.53 |  |  | zadní fasáda:0,70*(9,95*2-2,30-2,40+0,75*2+0,60*2)
|  | 0,70*(12,85+2,55-2,50) |  | 9.03 |  |  | 0,70*(12,85+2,55-2,50)
|  | 0,70*(16,35+5,75) |  | 15.47 |  |  | 0,70*(16,35+5,75)
|  | čelní a boční fasáda:0,70*(10,60+3,815+0,75+22,83+0,75) |  | 27.1215 |  |  | čelní a boční fasáda:0,70*(10,60+3,815+0,75+22,83+0,75)
|  | 0,70*(0,75+22,95+0,75+3,70+12,00) |  | 28.105 |  |  | 0,70*(0,75+22,95+0,75+3,70+12,00)
|  | průjezd:0,70*(3,45+6,80+9,50-2,20) |  | 12.285 |  |  | průjezd:0,70*(3,45+6,80+9,50-2,20)
|  | 0,70*(6,80+3,45+0,80+0,30*5) |  | 8.785 |  |  | 0,70*(6,80+3,45+0,80+0,30*5)
|  | sloupy:5*4,30*2*(0,60+0,45) |  | 45.15 |  |  | sloupy:5*4,30*2*(0,60+0,45)
|  | angl.dvorek:2,30*13,50-2,20*0,40*4 |  | 27.53 |  |  | angl.dvorek:2,30*13,50-2,20*0,40*4
|  | Konec provozního součtu |  | 186.0065 |  |  | Konec provozního součtu
|  | 186,00 |  | 186 |  |  | 186,00
79 | 622454121R00 | Oprava vnějších omítek cement.,štukových do 10 % | m2 | 2958.0177 | 0 | 0 |  | 2 | 1 | 1 | 1 | 1 | 0 | 0 | 0 | 0 | 0 | 1 | 1 | 0.02231
80 | 622904112R00 | Očištění fasád tlakovou vodou složitost 1 - 2 | m2 | 2958.0177 | 0 | 0 |  | 2 | 1 | 1 | 1 | 1 | 0 | 0 | 0 | 0 | 0 | 1 | 1 | 2e-05
|  | EPS:1996,3402 |  | 1996.3402 |  |  | EPS:1996,3402
|  | minerál:523,4975 |  | 523.4975 |  |  | minerál:523,4975
|  | podhledy:226,74 |  | 226.74 |  |  | podhledy:226,74
|  | sokly:16,20+9,24+186,00 |  | 211.44 |  |  | sokly:16,20+9,24+186,00
| Celkem za | 62 Úpravy povrchů vnější |  |  |  | 0 |  | 4 |  |  |  |  | 0 | 0 | 0 | 0 | 0
Díl: | 63 | Podlahové konstrukce | [5 empty] | 1
81 | 631312611R00 | Mazanina betonová tl. 5 - 8 cm C 16/20 | m3 | 17.7639 | 0 | 0 |  | 2 | 1 | 1 | 1 | 1 | 0 | 0 | 0 | 0 | 0 | 1 | 1 | 2.525
|  | P1.1:120,80*0,059 |  | 7.1272 |  |  | P1.1:120,80*0,059
|  | Začátek provozního součtu |  | 0 |  |  | Začátek provozního součtu
|  | 1.13a:1,20 |  | 1.2 |  |  | 1.13a:1,20
|  | 1.13b:1,50 |  | 1.5 |  |  | 1.13b:1,50
|  | 1.14a:4,60 |  | 4.6 |  |  | 1.14a:4,60
|  | 1.14b:1,50 |  | 1.5 |  |  | 1.14b:1,50
|  | 1.14c:1,50 |  | 1.5 |  |  | 1.14c:1,50
|  | 1.39a:3,30 |  | 3.3 |  |  | 1.39a:3,30
|  | 1.39b:1,70 |  | 1.7 |  |  | 1.39b:1,70
|  | 1.40a:4,10 |  | 4.1 |  |  | 1.40a:4,10
|  | 1.40b:1,20 |  | 1.2 |  |  | 1.40b:1,20
|  | 1.40c:1,20 |  | 1.2 |  |  | 1.40c:1,20
|  | 2.05a:5,50 |  | 5.5 |  |  | 2.05a:5,50
|  | 2.05b:1,50 |  | 1.5 |  |  | 2.05b:1,50
|  | 2.05c:1,50 |  | 1.5 |  |  | 2.05c:1,50
|  | 2.05d:1,50 |  | 1.5 |  |  | 2.05d:1,50
|  | 2.06:1,40 |  | 1.4 |  |  | 2.06:1,40
|  | 2.30:4,70 |  | 4.7 |  |  | 2.30:4,70
|  | 2.31:10,10 |  | 10.1 |  |  | 2.31:10,10
|  | 2.32a:1,40 |  | 1.4 |  |  | 2.32a:1,40
|  | 2.32b:1,40 |  | 1.4 |  |  | 2.32b:1,40
|  | 2.32c:1,40 |  | 1.4 |  |  | 2.32c:1,40
|  | 2.33a:3,90 |  | 3.9 |  |  | 2.33a:3,90
|  | 2.33b:1,20 |  | 1.2 |  |  | 2.33b:1,20
|  | 2.33c:1,20 |  | 1.2 |  |  | 2.33c:1,20
|  | 3.02a:3,60 |  | 3.6 |  |  | 3.02a:3,60
|  | 3.02b:1,70 |  | 1.7 |  |  | 3.02b:1,70
|  | 3.02c:1,70 |  | 1.7 |  |  | 3.02c:1,70
|  | 3.03a:3,20 |  | 3.2 |  |  | 3.03a:3,20
|  | 3.03b:1,80 |  | 1.8 |  |  | 3.03b:1,80
|  | 3.03c:1,80 |  | 1.8 |  |  | 3.03c:1,80
|  | 3.07a:5,30 |  | 5.3 |  |  | 3.07a:5,30
|  | 3.07b:1,40 |  | 1.4 |  |  | 3.07b:1,40
|  | 3.07c:1,40 |  | 1.4 |  |  | 3.07c:1,40
|  | 3.07d:1,40 |  | 1.4 |  |  | 3.07d:1,40
|  | 3.08:1,60 |  | 1.6 |  |  | 3.08:1,60
|  | 3.32a:2,10 |  | 2.1 |  |  | 3.32a:2,10
|  | 3.32b:1,40 |  | 1.4 |  |  | 3.32b:1,40
|  | 3.32c:1,30 |  | 1.3 |  |  | 3.32c:1,30
|  | 3.33a:4,30 |  | 4.3 |  |  | 3.33a:4,30
|  | 3.33b:1,00 |  | 1 |  |  | 3.33b:1,00
|  | 3.33c:1,00 |  | 1 |  |  | 3.33c:1,00
|  | 4.02a:2,70 |  | 2.7 |  |  | 4.02a:2,70
|  | 4.02b:2,20 |  | 2.2 |  |  | 4.02b:2,20
|  | 4.03a:2,40 |  | 2.4 |  |  | 4.03a:2,40
|  | 4.03b:2,20 |  | 2.2 |  |  | 4.03b:2,20
|  | 4.13:4,00 |  | 4 |  |  | 4.13:4,00
|  | 4.14a:2,60 |  | 2.6 |  |  | 4.14a:2,60
|  | 4.14b:1,30 |  | 1.3 |  |  | 4.14b:1,30
|  | 4.14c:1,30 |  | 1.3 |  |  | 4.14c:1,30
|  | 4.15a:2,10 |  | 2.1 |  |  | 4.15a:2,10
|  | 4.15b:1,80 |  | 1.8 |  |  | 4.15b:1,80
|  | 4.15c:3,70 |  | 3.7 |  |  | 4.15c:3,70
|  | Konec provozního součtu |  | 120.8 |  |  | Konec provozního součtu
|  | P1.2:19,90*0,059 |  | 1.1741 |  |  | P1.2:19,90*0,059
|  | Začátek provozního součtu |  | 0 |  |  | Začátek provozního součtu
|  | 1.16a:2,90 |  | 2.9 |  |  | 1.16a:2,90
|  | 1.16b:2,50 |  | 2.5 |  |  | 1.16b:2,50
|  | 1.17a:2,90 |  | 2.9 |  |  | 1.17a:2,90
|  | 1.17b:2,50 |  | 2.5 |  |  | 1.17b:2,50
|  | 1.18:9,10 |  | 9.1 |  |  | 1.18:9,10
|  | Konec provozního součtu |  | 19.9 |  |  | Konec provozního součtu
|  | P1.3:77,60*0,059 |  | 4.5784 |  |  | P1.3:77,60*0,059
|  | Začátek provozního součtu |  | 0 |  |  | Začátek provozního součtu
|  | 1.24b:66,30+1,60 |  | 67.9 |  |  | 1.24b:66,30+1,60
|  | 2.34část:5,20 |  | 5.2 |  |  | 2.34část:5,20
|  | 3.34část:4,50 |  | 4.5 |  |  | 3.34část:4,50
|  | Konec provozního součtu |  | 77.6 |  |  | Konec provozního součtu
|  | P1.4:7,40*0,049 |  | 0.3626 |  |  | P1.4:7,40*0,049
|  | Začátek provozního součtu |  | 0 |  |  | Začátek provozního součtu
|  | 0,28:7,40 |  | 7.4 |  |  | 0,28:7,40
|  | Konec provozního součtu |  | 7.4 |  |  | Konec provozního součtu
|  | P2.2:9,60*0,064 |  | 0.6144 |  |  | P2.2:9,60*0,064
|  | Začátek provozního součtu |  | 0 |  |  | Začátek provozního součtu
|  | 2.28:9,60 |  | 9.6 |  |  | 2.28:9,60
|  | Konec provozního součtu |  | 9.6 |  |  | Konec provozního součtu
|  | P3.2:59,20*0,066 |  | 3.9072 |  |  | P3.2:59,20*0,066
|  | Začátek provozního součtu |  | 0 |  |  | Začátek provozního součtu
|  | 2.09:27,60 |  | 27.6 |  |  | 2.09:27,60
|  | 2.27:20,00 |  | 20 |  |  | 2.27:20,00
|  | 2.29:11,60 |  | 11.6 |  |  | 2.29:11,60
|  | 0 |  | 0 |  |  | 0
|  | Konec provozního součtu |  | 59.2 |  |  | Konec provozního součtu
82 | 631313611R00 | Mazanina betonová tl. 8 - 12 cm C 16/20 | m3 | 13.1 | 0 | 0 |  | 2 | 1 | 1 | 1 | 1 | 0 | 0 | 0 | 0 | 0 | 1 | 1 | 2.525
|  | 1.PP, doplnění podlah po provedení kanalizace:61,80*0,10 |  | 6.18 |  |  | 1.PP, doplnění podlah po provedení kanalizace:61,80*0,10
|  | P4.1: |  | 0 |  |  | P4.1:
|  | Začátek provozního součtu |  | 0 |  |  | Začátek provozního součtu
|  | 0.18:14,30 |  | 14.3 |  |  | 0.18:14,30
|  | 0.27:17,10 |  | 17.1 |  |  | 0.27:17,10
|  | 0.33:16,70 |  | 16.7 |  |  | 0.33:16,70
|  | 0.35:13,70 |  | 13.7 |  |  | 0.35:13,70
|  | Konec provozního součtu |  | 61.8 |  |  | Konec provozního součtu
|  | 1.PP, doplnění podkladního betonu:69,20*0,10 |  | 6.92 |  |  | 1.PP, doplnění podkladního betonu:69,20*0,10
|  | Začátek provozního součtu |  | 0 |  |  | Začátek provozního součtu
|  | 0.18:14,30 |  | 14.3 |  |  | 0.18:14,30
|  | 0.27:17,10 |  | 17.1 |  |  | 0.27:17,10
|  | 0.28:7,40 |  | 7.4 |  |  | 0.28:7,40
|  | 0.33:16,70 |  | 16.7 |  |  | 0.33:16,70
|  | 0.35:13,70 |  | 13.7 |  |  | 0.35:13,70
|  | 0 |  | 0 |  |  | 0
|  | Konec provozního součtu |  | 69.2 |  |  | Konec provozního součtu
83 | 631315611R00 | Mazanina betonová tl. 12 - 24 cm C 16/20 | m3 | 2.5704 | 0 | 0 |  | 2 | 1 | 1 | 1 | 1 | 0 | 0 | 0 | 0 | 0 | 1 | 1 | 2.525
|  | přístavek:4,20*5,10*0,12 |  | 2.5704 |  |  | přístavek:4,20*5,10*0,12
84 | 631319163R00 | Příplatek za konečnou úpravu mazanin tl. 12 cm | m3 | 6.18 | 0 | 0 |  | 2 | 1 | 1 | 1 | 1 | 0 | 0 | 0 | 0 | 0 | 1 | 1 | 0.02
|  | 1.PP, doplnění podlah po provedení kanalizace:61,80*0,10 |  | 6.18 |  |  | 1.PP, doplnění podlah po provedení kanalizace:61,80*0,10
|  | Začátek provozního součtu |  | 0 |  |  | Začátek provozního součtu
|  | 0.18:14,30 |  | 14.3 |  |  | 0.18:14,30
|  | 0.27:17,10 |  | 17.1 |  |  | 0.27:17,10
|  | 0.33:16,70 |  | 16.7 |  |  | 0.33:16,70
|  | 0.35:13,70 |  | 13.7 |  |  | 0.35:13,70
|  | Konec provozního součtu |  | 61.8 |  |  | Konec provozního součtu
85 | 631319171R00 | Příplatek za stržení povrchu mazaniny tl. 8 cm | m3 | 17.4013 | 0 | 0 |  | 2 | 1 | 1 | 1 | 1 | 0 | 0 | 0 | 0 | 0 | 1 | 1 | 0
86 | 631319173R00 | Příplatek za stržení povrchu mazaniny tl. 12 cm | m3 | 6.5426 | 0 | 0 |  | 2 | 1 | 1 | 1 | 1 | 0 | 0 | 0 | 0 | 0 | 1 | 1 | 0
|  | 1.PP, doplnění podlah po provedení kanalizace:61,80*0,10 |  | 6.18 |  |  | 1.PP, doplnění podlah po provedení kanalizace:61,80*0,10
|  | Začátek provozního součtu |  | 0 |  |  | Začátek provozního součtu
|  | 0.18:14,30 |  | 14.3 |  |  | 0.18:14,30
|  | 0.27:17,10 |  | 17.1 |  |  | 0.27:17,10
|  | 0.33:16,70 |  | 16.7 |  |  | 0.33:16,70
|  | 0.35:13,70 |  | 13.7 |  |  | 0.35:13,70
|  | Konec provozního součtu |  | 61.8 |  |  | Konec provozního součtu
|  | P1.4:7,40*0,049 |  | 0.3626 |  |  | P1.4:7,40*0,049
|  | Začátek provozního součtu |  | 0 |  |  | Začátek provozního součtu
|  | 0,28:7,40 |  | 7.4 |  |  | 0,28:7,40
|  | Konec provozního součtu |  | 7.4 |  |  | Konec provozního součtu
87 | 631319175R00 | Příplatek za stržení povrchu mazaniny tl. 24 cm | m3 | 2.5704 | 0 | 0 |  | 2 | 1 | 1 | 1 | 1 | 0 | 0 | 0 | 0 | 0 | 1 | 1 | 0
88 | 631361921RT8 | Výztuž mazanin svařovanou sítí z drátů tažených průměr drátu 8,0, oka 100/100 mm | t | 0.1711 | 0 | 0 |  | 2 | 1 | 1 | 1 | 1 | 0 | 0 | 0 | 0 | 0 | 1 | 1 | 1.0662
|  | přístavek:0,001*7,99*4,20*5,10 |  | 0.1711 |  |  | přístavek:0,001*7,99*4,20*5,10
89 | 631361921Ra | Výztuž mazanin svařovanou sítí z drátů tažených průměr drátu 4,0, oka 150/150 mm | t | 0.5613 | 0 | 0 |  | 2 | 1 | 1 | 1 | 1 | 0 | 0 | 0 | 0 | 0 | 1 | 1 | 1.0662
|  | 0,001*1,35*415,80 |  | 0.5613 |  |  | 0,001*1,35*415,80
|  | Začátek provozního součtu |  | 0 |  |  | Začátek provozního součtu
|  | 1.PP:69,10 |  | 69.1 |  |  | 1.PP:69,10
|  | P1.1:120,80 |  | 120.8 |  |  | P1.1:120,80
|  | P1.2:19,90 |  | 19.9 |  |  | P1.2:19,90
|  | P1.3:77,60 |  | 77.6 |  |  | P1.3:77,60
|  | P1.4:7,40 |  | 7.4 |  |  | P1.4:7,40
|  | P3.2:59,20 |  | 59.2 |  |  | P3.2:59,20
|  | P4.1:61,80 |  | 61.8 |  |  | P4.1:61,80
|  | 0 |  | 0 |  |  | 0
|  | Konec provozního součtu |  | 415.8 |  |  | Konec provozního součtu
90 | 632451034R00 | Vyrovnávací potěr MC 15, v ploše, tl. 50 mm | m2 | 1087.94 | 0 | 0 |  | 2 | 1 | 1 | 1 | 1 | 0 | 0 | 0 | 0 | 0 | 1 | 1 | 0.1231
|  | střecha na úrovni +3,10:3,90*10,70 |  | 41.73 |  |  | střecha na úrovni +3,10:3,90*10,70
|  | střecha na úrovni +13,45:669,1275 |  | 669.1275 |  |  | střecha na úrovni +13,45:669,1275
|  | Začátek provozního součtu |  | 0 |  |  | Začátek provozního součtu
|  | 4,80*10,30 |  | 49.44 |  |  | 4,80*10,30
|  | (0,80+2,50)/2*10,30 |  | 16.995 |  |  | (0,80+2,50)/2*10,30
|  | 0,60*21,70 |  | 13.02 |  |  | 0,60*21,70
|  | (25,70+18,85)/2*9,10 |  | 202.7025 |  |  | (25,70+18,85)/2*9,10
|  | 2,45*7,00 |  | 17.15 |  |  | 2,45*7,00
|  | 12,30*3,20 |  | 39.36 |  |  | 12,30*3,20
|  | 6,90*2,45 |  | 16.905 |  |  | 6,90*2,45
|  | 21,80*0,60 |  | 13.08 |  |  | 21,80*0,60
|  | (25,80+20,10)/2*9,10 |  | 208.845 |  |  | (25,80+20,10)/2*9,10
|  | 9,80*5,00 |  | 49 |  |  | 9,80*5,00
|  | (6,30+2,40)/2*9,80 |  | 42.63 |  |  | (6,30+2,40)/2*9,80
|  | Konec provozního součtu |  | 669.1275 |  |  | Konec provozního součtu
|  | střecha na úrovni +17,45:7,10*18,40*2+2,60*2,15+2,75*2,55 |  | 273.8825 |  |  | střecha na úrovni +17,45:7,10*18,40*2+2,60*2,15+2,75*2,55
|  | 8,60*12,00 |  | 103.2 |  |  | 8,60*12,00
| Celkem za | 63 Podlahové konstrukce |  |  |  | 0 |  | 4 |  |  |  |  | 0 | 0 | 0 | 0 | 0
Díl: | 64 | Výplně otvorů | [5 empty] | 1
91 | 642942111R00 | Osazení zárubní dveřních ocelových, pl. do 2,5 m2 | kus | 82 | 0 | 0 |  | 2 | 1 | 1 | 1 | 1 | 0 | 0 | 0 | 0 | 0 | 1 | 1 | 0.01897
|  | Z1.1:30+14 |  | 44 |  |  | Z1.1:30+14
|  | Z2.1:7+6 |  | 13 |  |  | Z2.1:7+6
|  | Z3.1:12+13 |  | 25 |  |  | Z3.1:12+13
92 | 648991113R00 | Osazení parapet.desek lamin. š.nad 20cm | m | 300.8 | 0 | 0 |  | 2 | 1 | 1 | 1 | 1 | 0 | 0 | 0 | 0 | 0 | 1 | 1 | 0.00222
|  | T1.1:2,40*26 |  | 62.4 |  |  | T1.1:2,40*26
|  | T1.2:4,15*2 |  | 8.3 |  |  | T1.2:4,15*2
|  | T1.3:2,40*94 |  | 225.6 |  |  | T1.3:2,40*94
|  | T1.4:1,50*1 |  | 1.5 |  |  | T1.4:1,50*1
|  | T1.5:1,50*2 |  | 3 |  |  | T1.5:1,50*2
93 | 64-01 | Dod-Zárubeň ocelová 700x1970mm OZN Z 1.1 | kus | 44 | 0 | 0 |  | 2 | 12 | 0 | 292 | 1 | 0 | 0 | 0 | 0 | 0 | 12 | 0 | 0
|  | L:30 |  | 30 |  |  | L:30
|  | P:14 |  | 14 |  |  | P:14
94 | 64-02 | Dod-Zárubeň ocelová 800x1970mm OZN Z 2.1 | kus | 13 | 0 | 0 |  | 2 | 12 | 0 | 293 | 1 | 0 | 0 | 0 | 0 | 0 | 12 | 0 | 0
|  | L:7 |  | 7 |  |  | L:7
|  | P:6 |  | 6 |  |  | P:6
95 | 64-03 | Dod-Zárubeň ocelová 900x1970mm OZN Z 3.1 | kus | 25 | 0 | 0 |  | 2 | 12 | 0 | 294 | 1 | 0 | 0 | 0 | 0 | 0 | 12 | 0 | 0
|  | L:12 |  | 12 |  |  | L:12
|  | P:13 |  | 13 |  |  | P:13
96 | 64-04 | Dod-Deska parapet.dřevotř+lamino š.500mm dl.2400mm OZN T1.1, vč. větrací mřížky hliník 100x2000mm | kus | 26 | 0 | 0 |  | 2 | 12 | 0 | 351 | 1 | 0 | 0 | 0 | 0 | 0 | 12 | 0 | 0.00825
97 | 64-05 | Dod-Deska parapet.dřevotř+lamino š.500mm dl.4150mm OZN T1.2, vč. větrací mřížky hliník 100x3700mm | kus | 2 | 0 | 0 |  | 2 | 12 | 0 | 353 | 1 | 0 | 0 | 0 | 0 | 0 | 12 | 0 | 0.00825
98 | 64-06 | Dod-Deska parapet.dřevotř+lamino š.350mm dl.2400mm OZN T1.3, vč. větrací mřížky hliník100x2000mm | kus | 94 | 0 | 0 |  | 2 | 12 | 0 | 354 | 1 | 0 | 0 | 0 | 0 | 0 | 12 | 0 | 0.00825
99 | 64-07 | Dod-Deska parapet.dřevotř+lamino š.500mm dl.1500mm OZN T1.4, vč. větrací mřížky hliník.100x1100mm | kus | 1 | 0 | 0 |  | 2 | 12 | 0 | 355 | 1 | 0 | 0 | 0 | 0 | 0 | 12 | 0 | 0.00825
100 | 64-08 | Dod-Deska parapet.dřevotř+lamino š.350mm dl.1500mm OZN T1.5, vč. větrací mřížky hliník.100x1100mm | kus | 2 | 0 | 0 |  | 2 | 12 | 0 | 356 | 1 | 0 | 0 | 0 | 0 | 0 | 12 | 0 | 0.00825
| Celkem za | 64 Výplně otvorů |  |  |  | 0 |  | 4 |  |  |  |  | 0 | 0 | 0 | 0 | 0
Díl: | 94 | Lešení a stavební výtahy | [5 empty] | 1
101 | 941941042R00 | Montáž lešení leh.řad.s podlahami,š.1,2 m, H 30 m | m2 | 2562.291 | 0 | 0 |  | 2 | 1 | 1 | 1 | 1 | 0 | 0 | 0 | 0 | 0 | 1 | 1 | 0.01838
|  | zadní fasáda:8,80*5,20+9,40*(2,875+17,45) |  | 236.815 |  |  | zadní fasáda:8,80*5,20+9,40*(2,875+17,45)
|  | 16,10*(3,90+2,70) |  | 106.26 |  |  | 16,10*(3,90+2,70)
|  | 16,25*9,90*2 |  | 321.75 |  |  | 16,25*9,90*2
|  | 15,80*9,60 |  | 151.68 |  |  | 15,80*9,60
|  | 15,70*(3,80+2,50) |  | 98.91 |  |  | 15,70*(3,80+2,50)
|  | 11,70*(15,15+5,75) |  | 244.53 |  |  | 11,70*(15,15+5,75)
|  | čelní a boční fasáda:12,80*(10,60+3,815+22,83+5,95+13,20+5,90+22,95+3,70+12,00) |  | 1292.096 |  |  | čelní a boční fasáda:12,80*(10,60+3,815+22,83+5,95+13,20+5,90+22,95+3,70+12,00)
|  | 2,50*(26,80+2,65*2+6,00*2) |  | 110.25 |  |  | 2,50*(26,80+2,65*2+6,00*2)
102 | 941941292R00 | Příplatek za každý měsíc použití lešení k pol.1042 | m2 | 5124.6 | 0 | 0 |  | 2 | 1 | 1 | 1 | 1 | 0 | 0 | 0 | 0 | 0 | 1 | 1 | 0.00095
|  | odhad 2 měsíce:2562,30*2 |  | 5124.6 |  |  | odhad 2 měsíce:2562,30*2
103 | 941941842R00 | Demontáž lešení leh.řad.s podlahami,š.1,2 m,H 30 m | m2 | 2562.3 | 0 | 0 |  | 2 | 1 | 1 | 1 | 1 | 0 | 0 | 0 | 0 | 0 | 1 | 1 | 0
104 | 941955002R00 | Lešení lehké pomocné, výška podlahy do 1,9 m | m2 | 262.2 | 0 | 0 |  | 2 | 1 | 1 | 1 | 1 | 0 | 0 | 0 | 0 | 0 | 1 | 1 | 0.00158
|  | pro montáž podhledů: |  | 0 |  |  | pro montáž podhledů:
|  | 1.NP:41,70 |  | 41.7 |  |  | 1.NP:41,70
|  | 2.NP:27,00 |  | 27 |  |  | 2.NP:27,00
|  | 3.NP:107,50 |  | 107.5 |  |  | 3.NP:107,50
|  | 4.NP:86,00 |  | 86 |  |  | 4.NP:86,00
105 | 941955003R00 | Lešení lehké pomocné, výška podlahy do 2,5 m | m2 | 226.74 | 0 | 0 |  | 2 | 1 | 1 | 1 | 1 | 0 | 0 | 0 | 0 | 0 | 1 | 1 | 0.00592
|  | podhledy: |  | 0 |  |  | podhledy:
|  | průjezd:12,70*12,00+6,55*3,00*2 |  | 191.7 |  |  | průjezd:12,70*12,00+6,55*3,00*2
|  | 1.20:2,40*7,00 |  | 16.8 |  |  | 1.20:2,40*7,00
|  | 1.41:2,40*7,60 |  | 18.24 |  |  | 1.41:2,40*7,60
106 | 944944011R00 | Montáž ochranné sítě z umělých vláken | m2 | 1402.346 | 0 | 0 |  | 2 | 1 | 1 | 1 | 1 | 0 | 0 | 0 | 0 | 0 | 1 | 1 | 0
|  | čelní a boční fasáda:12,80*(10,60+3,815+22,83+5,95+13,20+5,90+22,95+3,70+12,00) |  | 1292.096 |  |  | čelní a boční fasáda:12,80*(10,60+3,815+22,83+5,95+13,20+5,90+22,95+3,70+12,00)
|  | 2,50*(26,80+2,65*2+6,00*2) |  | 110.25 |  |  | 2,50*(26,80+2,65*2+6,00*2)
107 | 944944031R00 | Příplatek za každý měsíc použití sítí k pol. 4011 | m2 | 2804.692 | 0 | 0 |  | 2 | 1 | 1 | 1 | 1 | 0 | 0 | 0 | 0 | 0 | 1 | 1 | 0
|  | 1402,3460*2 |  | 2804.692 |  |  | 1402,3460*2
108 | 944944081R00 | Demontáž ochranné sítě z umělých vláken | m2 | 1402.346 | 0 | 0 |  | 2 | 1 | 1 | 1 | 1 | 0 | 0 | 0 | 0 | 0 | 1 | 1 | 0
| Celkem za | 94 Lešení a stavební výtahy |  |  |  | 0 |  | 4 |  |  |  |  | 0 | 0 | 0 | 0 | 0
Díl: | 95 | Ostatní práce na pozemních stavbách | [5 empty] | 1
109 | 931961115R00 | Vložky do dilatačních spár, polystyren, tl 20 mm | m2 | 104.295 | 0 | 0 |  | 2 | 1 | 1 | 1 | 1 | 0 | 0 | 0 | 0 | 0 | 1 | 1 | 0.00066
|  | 20,45*2,55*2 |  | 104.295 |  |  | 20,45*2,55*2
110 | 931971111R00 | Vložky do dilatačních spár, lepenka jednoduchá | m2 | 95.37 | 0 | 0 |  | 2 | 1 | 1 | 1 | 1 | 0 | 0 | 0 | 0 | 0 | 1 | 1 | 0.00252
|  | výtah. šachta:2,55*20,70 |  | 52.785 |  |  | výtah. šachta:2,55*20,70
|  | 2,55*16,70 |  | 42.585 |  |  | 2,55*16,70
111 | 952901111R00 | Vyčištění budov o výšce podlaží do 4 m | m2 | 3706.735 | 0 | 0 |  | 2 | 1 | 1 | 1 | 1 | 0 | 0 | 0 | 0 | 0 | 1 | 1 | 4e-05
|  | 1.NP:5,50*10,60+5,00*10,60*1/2+6,70*9,50*1/2+19,00*9,50+7,30*22,10 |  | 458.455 |  |  | 1.NP:5,50*10,60+5,00*10,60*1/2+6,70*9,50*1/2+19,00*9,50+7,30*22,10
|  | 12,00*22,60+15,30*9,40+6,00*9,40+7,50*10,00+4,30*10,00*1/2+2,60*2,60 |  | 574.68 |  |  | 12,00*22,60+15,30*9,40+6,00*9,40+7,50*10,00+4,30*10,00*1/2+2,60*2,60
|  | 2.NP+3.NP:1068,66*2 |  | 2137.32 |  |  | 2.NP+3.NP:1068,66*2
|  | Začátek provozního součtu |  | 0 |  |  | Začátek provozního součtu
|  | 10,00*7,50+10,00*4,30*1/2+20,30*9,40+2,60*2,60+7,30*22,40+12,50*12,00 |  | 607.6 |  |  | 10,00*7,50+10,00*4,30*1/2+20,30*9,40+2,60*2,60+7,30*22,40+12,50*12,00
|  | 7,30*21,70+9,40*18,90+2,60*2,60+5,70*10,60+7,00*9,40*1/2+10,60*4,7*1/2 |  | 461.06 |  |  | 7,30*21,70+9,40*18,90+2,60*2,60+5,70*10,60+7,00*9,40*1/2+10,60*4,7*1/2
|  | Konec provozního součtu |  | 1068.66 |  |  | Konec provozního součtu
|  | 4.NP+5.NP:2,60*2,60+7,20*18,80+18,90*12,00+7,30*19,00+2,60*2,60 |  | 514.38 |  |  | 4.NP+5.NP:2,60*2,60+7,20*18,80+18,90*12,00+7,30*19,00+2,60*2,60
|  | 7,30*3,00 |  | 21.9 |  |  | 7,30*3,00
112 | 952902110R00 | Čištění zametáním v místnostech a chodbách 3x | m2 | 8455.5 | 0 | 0 |  | 2 | 1 | 1 | 1 | 1 | 0 | 0 | 0 | 0 | 0 | 1 | 1 | 0
|  | 1.NP:684,80*3 |  | 2054.4 |  |  | 1.NP:684,80*3
|  | Začátek provozního součtu |  | 0 |  |  | Začátek provozního součtu
|  | 17,10+34,10+53,40+17,60+20,30+17,30+20,60+17,60+20,60+24,50+19,00 |  | 262.1 |  |  | 17,10+34,10+53,40+17,60+20,30+17,30+20,60+17,60+20,60+24,50+19,00
|  | 20,60+1,20+1,50+4,60+1,50+1,50+47,70+2,90+2,50+2,90+2,50+9,10+9,30 |  | 107.8 |  |  | 20,60+1,20+1,50+4,60+1,50+1,50+47,70+2,90+2,50+2,90+2,50+9,10+9,30
|  | 66,30+10,50+4,00+39,10+19,30+20,90+13,80+19,20+22,80+17,20+15,10 |  | 248.2 |  |  | 66,30+10,50+4,00+39,10+19,30+20,90+13,80+19,20+22,80+17,20+15,10
|  | 21,70+17,10+16,40+3,30+1,70+4,10+1,20+1,20 |  | 66.7 |  |  | 21,70+17,10+16,40+3,30+1,70+4,10+1,20+1,20
|  | Konec provozního součtu |  | 684.8 |  |  | Konec provozního součtu
|  | 2.NP:900,80*3 |  | 2702.4 |  |  | 2.NP:900,80*3
|  | Začátek provozního součtu |  | 0 |  |  | Začátek provozního součtu
|  | 63,80+137,00+58,40+5,50+1,50+1,50+1,50+1,40+23,20+16,50+27,60+18,80 |  | 356.7 |  |  | 63,80+137,00+58,40+5,50+1,50+1,50+1,50+1,40+23,20+16,50+27,60+18,80
|  | 20,50+19,70+19,90+19,70+20,00+36,20+35,60+35,60+18,10+17,70 |  | 243 |  |  | 20,50+19,70+19,90+19,70+20,00+36,20+35,60+35,60+18,10+17,70
|  | 19,90+18,20+19,10+19,70+19,70+19,60+20,00+9,60+11,60+4,70 |  | 162.1 |  |  | 19,90+18,20+19,10+19,70+19,70+19,60+20,00+9,60+11,60+4,70
|  | 10,10+1,80+1,40+1,40+3,90+1,20+1,20+57,30+60,70 |  | 139 |  |  | 10,10+1,80+1,40+1,40+3,90+1,20+1,20+57,30+60,70
|  | Konec provozního součtu |  | 900.8 |  |  | Konec provozního součtu
|  | 3.NP:897,40*3 |  | 2692.2 |  |  | 3.NP:897,40*3
|  | Začátek provozního součtu |  | 0 |  |  | Začátek provozního součtu
|  | 46,80+3,60+1,70+1,70+3,20+1,80+1,80+136,90+58,90+5,30+1,40+1,40+1,40 |  | 265.9 |  |  | 46,80+3,60+1,70+1,70+3,20+1,80+1,80+136,90+58,90+5,30+1,40+1,40+1,40
|  | 1,60+18,30+21,20+28,00+18,90+20,20+19,70+19,80+20,00+20,00+36,40 |  | 224.1 |  |  | 1,60+18,30+21,20+28,00+18,90+20,20+19,70+19,80+20,00+20,00+36,40
|  | 35,10+35,40+36,20+19,40+18,10+19,10+19,70+19,70+19,60+21,90 |  | 244.2 |  |  | 35,10+35,40+36,20+19,40+18,10+19,10+19,70+19,70+19,60+21,90
|  | 17,40+18,40+2,10+1,40+1,30+4,30+1,00+1,00+56,60+6,00+25,90+27,80 |  | 163.2 |  |  | 17,40+18,40+2,10+1,40+1,30+4,30+1,00+1,00+56,60+6,00+25,90+27,80
|  | Konec provozního součtu |  | 897.4 |  |  | Konec provozního součtu
|  | 4.NP+5.NP:335,50*3 |  | 1006.5 |  |  | 4.NP+5.NP:335,50*3
|  | Začátek provozního součtu |  | 0 |  |  | Začátek provozního součtu
|  | 46,80+2,70+2,20+2,40+2,20+5,00+15,80+18,10+16,60+31,60+31,60+16,20 |  | 191.2 |  |  | 46,80+2,70+2,20+2,40+2,20+5,00+15,80+18,10+16,60+31,60+31,60+16,20
|  | 4,00+2,60+1,30+1,30+2,10+1,80+3,70+48,00+63,70+1,70+14,10 |  | 144.3 |  |  | 4,00+2,60+1,30+1,30+2,10+1,80+3,70+48,00+63,70+1,70+14,10
|  | 0 |  | 0 |  |  | 0
|  | Konec provozního součtu |  | 335.5 |  |  | Konec provozního součtu
113 | 95-01 | Vyčištění anglického dvorku | m2 | 56.7 | 0 | 0 |  | 2 | 12 | 0 | 337 | 1 | 0 | 0 | 0 | 0 | 0 | 12 | 0 | 0
|  | 13,50*4,20 |  | 56.7 |  |  | 13,50*4,20
114 | 95-02 | Vyčištění dvora od nálet. dřevin | m2 | 133 | 0 | 0 |  | 2 | 12 | 0 | 388 | 1 | 0 | 0 | 0 | 0 | 0 | 12 | 0 | 0
115 | 95-03 | Chemické kotvy do betonu, hl. 200 mm ampule výtah.šachta | kus | 36 | 0 | 0 |  | 2 | 12 | 0 | 432 | 1 | 0 | 0 | 0 | 0 | 0 | 12 | 0 | 0
116 | 95-04 | Měření umělého osvětlení v m.č.1.10,1.32,2.12,2.26,3.17,3.28,4.07,4.09 | kus | 1 | 0 | 0 |  | 2 | 12 | 0 | 435 | 1 | 0 | 0 | 0 | 0 | 0 | 12 | 0 | 0
| Celkem za | 95 Ostatní práce na pozemních stavbách |  |  |  | 0 |  | 4 |  |  |  |  | 0 | 0 | 0 | 0 | 0
Díl: | 96 | Bourání konstrukcí | [5 empty] | 1
117 | 961044111R00 | Bourání základů, zídek a schodů z betonu prostého | m3 | 6.6586 | 0 | 0 |  | 2 | 1 | 1 | 1 | 1 | 0 | 0 | 0 | 0 | 0 | 1 | 1 | 0
|  | dvůr:(1,20+0,30)*0,30*4,80+0,20*1,00*(2,30+3,00)+0,30*0,30*1,00 |  | 3.31 |  |  | dvůr:(1,20+0,30)*0,30*4,80+0,20*1,00*(2,30+3,00)+0,30*0,30*1,00
|  | 0,18*0,30*1/2*1,00*8 |  | 0.216 |  |  | 0,18*0,30*1/2*1,00*8
|  | 0,30*(1,20+0,30)*2,30+0,30*0,30*2,40+0,20*(0,60*2,10+2,10*2,80) |  | 2.679 |  |  | 0,30*(1,20+0,30)*2,30+0,30*0,30*2,40+0,20*(0,60*2,10+2,10*2,80)
|  | 0,18*0,30*1/2*2,10*8 |  | 0.4536 |  |  | 0,18*0,30*1/2*2,10*8
118 | 962031133R00 | Bourání příček cihelných tl. do 15 cm | m2 | 562.0601 | 0 | 0 |  | 2 | 1 | 1 | 1 | 1 | 0 | 0 | 0 | 0 | 0 | 1 | 1 | 0.00067
|  | 1.NP:3,47*(3,22+2,20*6+1,20*2+1,90+2,20+2,95+1,20+1,40+1,00) |  | 102.2609 |  |  | 1.NP:3,47*(3,22+2,20*6+1,20*2+1,90+2,20+2,95+1,20+1,40+1,00)
|  | -0,70*2,00*8-0,80*2,00 |  | -12.8 |  |  | -0,70*2,00*8-0,80*2,00
|  | 2,67*(5,10+1,60*2+0,90) |  | 24.564 |  |  | 2,67*(5,10+1,60*2+0,90)
|  | -0,60*2,00*2-0,80*2,00 |  | -4 |  |  | -0,60*2,00*2-0,80*2,00
|  | 3,45*2,30*0,90*2,00 |  | 14.283 |  |  | 3,45*2,30*0,90*2,00
|  | 3,45*(2,80+2,20+2,80+1,10*2) |  | 34.5 |  |  | 3,45*(2,80+2,20+2,80+1,10*2)
|  | -0,70*2,00*5 |  | -7 |  |  | -0,70*2,00*5
|  | 2.NP:3,45*4,60-0,90*2,00 |  | 14.07 |  |  | 2.NP:3,45*4,60-0,90*2,00
|  | 3,45*(3,00+0,50+3,40+2,10+1,20)-0,60*2,00*2-0,70*2,00-0,90*2,00 |  | 29.59 |  |  | 3,45*(3,00+0,50+3,40+2,10+1,20)-0,60*2,00*2-0,70*2,00-0,90*2,00
|  | 3,45*(4,70+3,90+2,005+2,00+2,35+3,00+1,10*2+2,80) |  | 79.1947 |  |  | 3,45*(4,70+3,90+2,005+2,00+2,35+3,00+1,10*2+2,80)
|  | -0,60*2,00*2-0,80*2,00-0,70*2,00*5 |  | -11 |  |  | -0,60*2,00*2-0,80*2,00-0,70*2,00*5
|  | 3.NP:3,45*(5,15+2,80) |  | 27.4275 |  |  | 3.NP:3,45*(5,15+2,80)
|  | 3,45*(3,00+1,32*2+3,80+2,03+5,80) |  | 59.5815 |  |  | 3,45*(3,00+1,32*2+3,80+2,03+5,80)
|  | -0,60*2,00*2-0,70*2,00-0,90*2,00 |  | -5.6 |  |  | -0,60*2,00*2-0,70*2,00-0,90*2,00
|  | 3,45*(3,95+1,92+1,20*2)-0,80*2,00*2 |  | 25.3315 |  |  | 3,45*(3,95+1,92+1,20*2)-0,80*2,00*2
|  | 3,45*(4,72+2,00+1,18*2)-0,90*2,00*2 |  | 27.726 |  |  | 3,45*(4,72+2,00+1,18*2)-0,90*2,00*2
|  | 3,45*(4,90*2+4,35)-0,80*2,00 |  | 47.2175 |  |  | 3,45*(4,90*2+4,35)-0,80*2,00
|  | 3,45*(3,05+1,00*2)-0,70*2,00*2 |  | 14.6225 |  |  | 3,45*(3,05+1,00*2)-0,70*2,00*2
|  | 3,45*(2,95+2,35+2,90+1,10*2)-0,70*2,00*5 |  | 28.88 |  |  | 3,45*(2,95+2,35+2,90+1,10*2)-0,70*2,00*5
|  | atka bourané střechy:0,60*4,30 |  | 2.58 |  |  | atka bourané střechy:0,60*4,30
|  | 4.NP:3,45*6,40-1,10*2,00 |  | 19.88 |  |  | 4.NP:3,45*6,40-1,10*2,00
|  | 3,45*(5,35+0,40)-0,80*2,00 |  | 18.2375 |  |  | 3,45*(5,35+0,40)-0,80*2,00
|  | 3,45*2,50-0,90*2,00 |  | 6.825 |  |  | 3,45*2,50-0,90*2,00
|  | 3,45*3,39-0,90*2,00 |  | 9.8955 |  |  | 3,45*3,39-0,90*2,00
|  | 2,90*(3,05+1,00*2)-0,70*2,00*3 |  | 10.445 |  |  | 2,90*(3,05+1,00*2)-0,70*2,00*3
|  | 3,45*1,20-0,70*2,00 |  | 2.74 |  |  | 3,45*1,20-0,70*2,00
|  | 5.NP:2,40*1,67-0,70*2,00 |  | 2.608 |  |  | 5.NP:2,40*1,67-0,70*2,00
119 | 962032641R00 | Bourání zdiva komínového z cihel na MC | m3 | 6.1402 | 0 | 0 |  | 2 | 1 | 1 | 1 | 1 | 0 | 0 | 0 | 0 | 0 | 1 | 1 | 0
|  | 4.NP:3,45*0,60*1,00 |  | 2.07 |  |  | 4.NP:3,45*0,60*1,00
|  | střecha:1,80*(1,00*0,45+0,50*0,45*3+0,45*1,45+0,45*0,45) |  | 3.564 |  |  | střecha:1,80*(1,00*0,45+0,50*0,45*3+0,45*1,45+0,45*0,45)
|  | 2,50*0,45*0,45 |  | 0.5063 |  |  | 2,50*0,45*0,45
120 | 963051113R00 | Bourání ŽB stropů deskových | m3 | 7.2 | 0 | 0 |  | 2 | 1 | 1 | 1 | 1 | 0 | 0 | 0 | 0 | 0 | 1 | 1 | 0.00666
|  | 0,25*4,80*6,00 |  | 7.2 |  |  | 0,25*4,80*6,00
121 | 963051113aa | Bourání ŽB desek balkonových | m3 | 0.552 | 0 | 0 |  | 2 | 1 | 1 | 1 | 1 | 0 | 0 | 0 | 0 | 0 | 1 | 1 | 0.00666
|  | 0,20*1,15*2,40 |  | 0.552 |  |  | 0,20*1,15*2,40
122 | 964072331R00 | Vybourání nosníků ze zdi smíšené dl. 6 m, 35 kg/m | t | 1.3578 | 0 | 0 |  | 2 | 1 | 1 | 1 | 1 | 0 | 0 | 0 | 0 | 0 | 1 | 1 | 0.01827
|  | zastřešení prosklené: |  | 0 |  |  | zastřešení prosklené:
|  | I180:0,001*21,90*(8*5,50+4*4,50) |  | 1.3578 |  |  | I180:0,001*21,90*(8*5,50+4*4,50)
123 | 965042141RT4 | Bourání mazanin betonových tl. 10 cm, nad 4 m2 sbíječka tl. mazaniny 8 - 10 cm | m3 | 33.215 | 0 | 0 |  | 2 | 1 | 1 | 1 | 1 | 0 | 0 | 0 | 0 | 0 | 1 | 1 | 0
|  | 1.PP podlaha vč podkladního betonu:69,10*0,10*2 |  | 13.82 |  |  | 1.PP podlaha vč podkladního betonu:69,10*0,10*2
|  | Začátek provozního součtu |  | 0 |  |  | Začátek provozního součtu
|  | 0.18:14,30 |  | 14.3 |  |  | 0.18:14,30
|  | 0.27:17,10 |  | 17.1 |  |  | 0.27:17,10
|  | 0.28:7,30 |  | 7.3 |  |  | 0.28:7,30
|  | 0.33:16,70 |  | 16.7 |  |  | 0.33:16,70
|  | 0.35:13,70 |  | 13.7 |  |  | 0.35:13,70
|  | Konec provozního součtu |  | 69.1 |  |  | Konec provozního součtu
|  | 1.NP:82,40*0,10 |  | 8.24 |  |  | 1.NP:82,40*0,10
|  | Začátek provozního součtu |  | 0 |  |  | Začátek provozního součtu
|  | 1.13:3,20 |  | 3.2 |  |  | 1.13:3,20
|  | 1.14:4,50 |  | 4.5 |  |  | 1.14:4,50
|  | 1.15:0,90 |  | 0.9 |  |  | 1.15:0,90
|  | 1.16:0,90 |  | 0.9 |  |  | 1.16:0,90
|  | 1.17:1,00 |  | 1 |  |  | 1.17:1,00
|  | 1.29:15,20 |  | 15.2 |  |  | 1.29:15,20
|  | 1.30:7,20 |  | 7.2 |  |  | 1.30:7,20
|  | 1.38:1,30 |  | 1.3 |  |  | 1.38:1,30
|  | 1.39:1,30 |  | 1.3 |  |  | 1.39:1,30
|  | 1.40:6,30 |  | 6.3 |  |  | 1.40:6,30
|  | 1.42:7,30 |  | 7.3 |  |  | 1.42:7,30
|  | 1.44:5,80 |  | 5.8 |  |  | 1.44:5,80
|  | 1.45:1,00 |  | 1 |  |  | 1.45:1,00
|  | 1.48:10,60 |  | 10.6 |  |  | 1.48:10,60
|  | 1.49:8,10 |  | 8.1 |  |  | 1.49:8,10
|  | 1.53:5,80 |  | 5.8 |  |  | 1.53:5,80
|  | 1.54:1,00 |  | 1 |  |  | 1.54:1,00
|  | 1.55:1,00 |  | 1 |  |  | 1.55:1,00
|  | Konec provozního součtu |  | 82.4 |  |  | Konec provozního součtu
|  | 2.NP:55,90*0,10 |  | 5.59 |  |  | 2.NP:55,90*0,10
|  | Začátek provozního součtu |  | 0 |  |  | Začátek provozního součtu
|  | 2.05:4,70 |  | 4.7 |  |  | 2.05:4,70
|  | 2.06:5,70 |  | 5.7 |  |  | 2.06:5,70
|  | 2.07:1,10 |  | 1.1 |  |  | 2.07:1,10
|  | 2.08:1,20 |  | 1.2 |  |  | 2.08:1,20
|  | 2.09:1,10 |  | 1.1 |  |  | 2.09:1,10
|  | 2.12:5,50 |  | 5.5 |  |  | 2.12:5,50
|  | 2.13:13,40 |  | 13.4 |  |  | 2.13:13,40
|  | 2.14:2,00 |  | 2 |  |  | 2.14:2,00
|  | 2.15:4,70 |  | 4.7 |  |  | 2.15:4,70
|  | 2.40:4,60 |  | 4.6 |  |  | 2.40:4,60
|  | 2.41:1,20 |  | 1.2 |  |  | 2.41:1,20
|  | 2.42:9,50 |  | 9.5 |  |  | 2.42:9,50
|  | 2.43:1,20 |  | 1.2 |  |  | 2.43:1,20
|  | Konec provozního součtu |  | 55.9 |  |  | Konec provozního součtu
|  | 3.NP:45,40*0,10 |  | 4.54 |  |  | 3.NP:45,40*0,10
|  | Začátek provozního součtu |  | 0 |  |  | Začátek provozního součtu
|  | 3.02:8,00 |  | 8 |  |  | 3.02:8,00
|  | 3.03:4,40 |  | 4.4 |  |  | 3.03:4,40
|  | 3.04:1,00 |  | 1 |  |  | 3.04:1,00
|  | 3.05:1,00 |  | 1 |  |  | 3.05:1,00
|  | 3.06:0,90 |  | 0.9 |  |  | 3.06:0,90
|  | 3.16:4,70 |  | 4.7 |  |  | 3.16:4,70
|  | 3.17:5,20 |  | 5.2 |  |  | 3.17:5,20
|  | 3.18:1,10 |  | 1.1 |  |  | 3.18:1,10
|  | 3.19:1,20 |  | 1.2 |  |  | 3.19:1,20
|  | 3.20:1,50 |  | 1.5 |  |  | 3.20:1,50
|  | 3.50:1,40 |  | 1.4 |  |  | 3.50:1,40
|  | 3.51:3,30 |  | 3.3 |  |  | 3.51:3,30
|  | 3.52:7,30 |  | 7.3 |  |  | 3.52:7,30
|  | 3.53:4,40 |  | 4.4 |  |  | 3.53:4,40
|  | Konec provozního součtu |  | 45.4 |  |  | Konec provozního součtu
|  | 4.NP:10,25*0,10 |  | 1.025 |  |  | 4.NP:10,25*0,10
|  | Začátek provozního součtu |  | 0 |  |  | Začátek provozního součtu
|  | 4.02:4,40 |  | 4.4 |  |  | 4.02:4,40
|  | 4.03:1,00 |  | 1 |  |  | 4.03:1,00
|  | 4.04:1,00 |  | 1 |  |  | 4.04:1,00
|  | 4.05:0,90 |  | 0.9 |  |  | 4.05:0,90
|  | 4.06 část:1,65*1,77 |  | 2.9205 |  |  | 4.06 část:1,65*1,77
|  | 0 |  | 0 |  |  | 0
|  | Konec provozního součtu |  | 10.2205 |  |  | Konec provozního součtu
124 | 965042141aa | Bourání mazanin betonových tl. 10 cm, nad 4 m2 sbíječka tl. mazaniny 8 - 10 cm, střechy | m3 | 107.3368 | 0 | 0 |  | 2 | 1 | 1 | 1 | 1 | 0 | 0 | 0 | 0 | 0 | 1 | 1 | 0
|  | Začátek provozního součtu |  | 0 |  |  | Začátek provozního součtu
|  | 6,00*4,80 |  | 28.8 |  |  | 6,00*4,80
|  | 669,1275 |  | 669.1275 |  |  | 6691275
|  | 7,30*18,40*2 |  | 268.64 |  |  | 7,30*18,40*2
|  | 8,90*12,00 |  | 106.8 |  |  | 8,90*12,00
|  | Konec provozního součtu |  | 1073.3675 |  |  | Konec provozního součtu
|  | 1073,3675*0,10 |  | 107.3368 |  |  | 1073,3675*0,10
125 | 965081713RT2 | Bourání dlaždic keramických tl. 1 cm, nad 1 m2 sbíječka, dlaždice keramické | m2 | 201.2205 | 0 | 0 |  | 2 | 1 | 1 | 1 | 1 | 0 | 0 | 0 | 0 | 0 | 1 | 1 | 0
|  | 1.PP:7,30 |  | 7.3 |  |  | 1.PP:7,30
|  | Začátek provozního součtu |  | 0 |  |  | Začátek provozního součtu
|  | 0.28:7,30 |  | 7.3 |  |  | 0.28:7,30
|  | Konec provozního součtu |  | 7.3 |  |  | Konec provozního součtu
|  | 1.NP:82,40 |  | 82.4 |  |  | 1.NP:82,40
|  | Začátek provozního součtu |  | 0 |  |  | Začátek provozního součtu
|  | 1.13:3,20 |  | 3.2 |  |  | 1.13:3,20
|  | 1.14:4,50 |  | 4.5 |  |  | 1.14:4,50
|  | 1.15:0,90 |  | 0.9 |  |  | 1.15:0,90
|  | 1.16:0,90 |  | 0.9 |  |  | 1.16:0,90
|  | 1.17:1,00 |  | 1 |  |  | 1.17:1,00
|  | 1.29:15,20 |  | 15.2 |  |  | 1.29:15,20
|  | 1.30:7,20 |  | 7.2 |  |  | 1.30:7,20
|  | 1.38:1,30 |  | 1.3 |  |  | 1.38:1,30
|  | 1.39:1,30 |  | 1.3 |  |  | 1.39:1,30
|  | 1.40:6,30 |  | 6.3 |  |  | 1.40:6,30
|  | 1.42:7,30 |  | 7.3 |  |  | 1.42:7,30
|  | 1.44:5,80 |  | 5.8 |  |  | 1.44:5,80
|  | 1.45:1,00 |  | 1 |  |  | 1.45:1,00
|  | 1.48:10,60 |  | 10.6 |  |  | 1.48:10,60
|  | 1.49:8,10 |  | 8.1 |  |  | 1.49:8,10
|  | 1.53:5,80 |  | 5.8 |  |  | 1.53:5,80
|  | 1.54:1,00 |  | 1 |  |  | 1.54:1,00
|  | 1.55:1,00 |  | 1 |  |  | 1.55:1,00
|  | Konec provozního součtu |  | 82.4 |  |  | Konec provozního součtu
|  | 2.NP:55,90 |  | 55.9 |  |  | 2.NP:55,90
|  | Začátek provozního součtu |  | 0 |  |  | Začátek provozního součtu
|  | 2.05:4,70 |  | 4.7 |  |  | 2.05:4,70
|  | 2.06:5,70 |  | 5.7 |  |  | 2.06:5,70
|  | 2.07:1,10 |  | 1.1 |  |  | 2.07:1,10
|  | 2.08:1,20 |  | 1.2 |  |  | 2.08:1,20
|  | 2.09:1,10 |  | 1.1 |  |  | 2.09:1,10
|  | 2.12:5,50 |  | 5.5 |  |  | 2.12:5,50
|  | 2.13:13,40 |  | 13.4 |  |  | 2.13:13,40
|  | 2.14:2,00 |  | 2 |  |  | 2.14:2,00
|  | 2.15:4,70 |  | 4.7 |  |  | 2.15:4,70
|  | 2.40:4,60 |  | 4.6 |  |  | 2.40:4,60
|  | 2.41:1,20 |  | 1.2 |  |  | 2.41:1,20
|  | 2.42:9,50 |  | 9.5 |  |  | 2.42:9,50
|  | 2.43:1,20 |  | 1.2 |  |  | 2.43:1,20
|  | Konec provozního součtu |  | 55.9 |  |  | Konec provozního součtu
|  | 3.NP:45,40 |  | 45.4 |  |  | 3.NP:45,40
|  | Začátek provozního součtu |  | 0 |  |  | Začátek provozního součtu
|  | 3.02:8,00 |  | 8 |  |  | 3.02:8,00
|  | 3.03:4,40 |  | 4.4 |  |  | 3.03:4,40
|  | 3.04:1,00 |  | 1 |  |  | 3.04:1,00
|  | 3.05:1,00 |  | 1 |  |  | 3.05:1,00
|  | 3.06:0,90 |  | 0.9 |  |  | 3.06:0,90
|  | 3.16:4,70 |  | 4.7 |  |  | 3.16:4,70
|  | 3.17:5,20 |  | 5.2 |  |  | 3.17:5,20
|  | 3.18:1,10 |  | 1.1 |  |  | 3.18:1,10
|  | 3.19:1,20 |  | 1.2 |  |  | 3.19:1,20
|  | 3.20:1,50 |  | 1.5 |  |  | 3.20:1,50
|  | 3.50:1,40 |  | 1.4 |  |  | 3.50:1,40
|  | 3.51:3,30 |  | 3.3 |  |  | 3.51:3,30
|  | 3.52:7,30 |  | 7.3 |  |  | 3.52:7,30
|  | 3.53:4,40 |  | 4.4 |  |  | 3.53:4,40
|  | Konec provozního součtu |  | 45.4 |  |  | Konec provozního součtu
|  | 4.NP:10,2205 |  | 10.2205 |  |  | 4.NP:10,2205
|  | Začátek provozního součtu |  | 0 |  |  | Začátek provozního součtu
|  | 4.02:4,40 |  | 4.4 |  |  | 4.02:4,40
|  | 4.03:1,00 |  | 1 |  |  | 4.03:1,00
|  | 4.04:1,00 |  | 1 |  |  | 4.04:1,00
|  | 4.05:0,90 |  | 0.9 |  |  | 4.05:0,90
|  | 4.06 část:1,65*1,77 |  | 2.9205 |  |  | 4.06 část:1,65*1,77
|  | 0 |  | 0 |  |  | 0
|  | Konec provozního součtu |  | 10.2205 |  |  | Konec provozního součtu
126 | 965082923R00 | Odstranění násypu tl. do 10 cm, plocha nad 2 m2 | m3 | 7.235 | 0 | 0 |  | 2 | 1 | 1 | 1 | 1 | 0 | 0 | 0 | 0 | 0 | 1 | 1 | 0
|  | Začátek provozního součtu |  | 0 |  |  | Začátek provozního součtu
|  | 2.11část:1,16*1,05 |  | 1.218 |  |  | 2.11část:1,16*1,05
|  | 2.35:20,30 |  | 20.3 |  |  | 2.35:20,30
|  | 2.36:12,20 |  | 12.2 |  |  | 2.36:12,20
|  | 2.37,2.39:7,90 |  | 7.9 |  |  | 2.37,2.39:7,90
|  | 2.38:11,70 |  | 11.7 |  |  | 2.38:11,70
|  | 4.18:3,55*5,35 |  | 18.9925 |  |  | 4.18:3,55*5,35
|  | Konec provozního součtu |  | 72.3105 |  |  | Konec provozního součtu
|  | 0,10*72,35 |  | 7.235 |  |  | 0,10*72,35
127 | 965082933R00 | Odstranění násypu tl. do 20 cm, plocha nad 2 m2 | m3 | 161.0051 | 0 | 0 |  | 2 | 1 | 1 | 1 | 1 | 0 | 0 | 0 | 0 | 0 | 1 | 1 | 0
|  | Začátek provozního součtu |  | 0 |  |  | Začátek provozního součtu
|  | 6,00*4,80 |  | 28.8 |  |  | 6,00*4,80
|  | 669,1275 |  | 669.1275 |  |  | 6691275
|  | 7,30*18,40*2 |  | 268.64 |  |  | 7,30*18,40*2
|  | 8,90*12,00 |  | 106.8 |  |  | 8,90*12,00
|  | Konec provozního součtu |  | 1073.3675 |  |  | Konec provozního součtu
|  | 1073,3675*0,15 |  | 161.0051 |  |  | 1073,3675*0,15
128 | 967031743R00 | Přisekání plošné zdiva cihelného na MC tl. 15 cm | m2 | 22.95 | 0 | 0 |  | 2 | 1 | 1 | 1 | 1 | 0 | 0 | 0 | 0 | 0 | 1 | 1 | 0.00034
|  | 1.PP:4,50*2,55*2 |  | 22.95 |  |  | 1.PP:4,50*2,55*2
129 | 968061125R00 | Vyvěšení dřevěných dveřních křídel pl. do 2 m2 | kus | 126 | 0 | 0 |  | 2 | 1 | 1 | 1 | 1 | 0 | 0 | 0 | 0 | 0 | 1 | 1 | 0
|  | 1.PP: |  | 0 |  |  | 1.PP:
|  | 800:1 |  | 1 |  |  | 800:01
|  | 900:4 |  | 4 |  |  | 900:04
|  | 1.NP: |  | 0 |  |  | 1.NP:
|  | 900:12 |  | 12 |  |  | 900:12
|  | 800:12 |  | 12 |  |  | 800:12
|  | 700:13 |  | 13 |  |  | 700:13
|  | 600:2 |  | 2 |  |  | 600:02
|  | 1400:2*2 |  | 4 |  |  | 1400:2*2
|  | vrata:3*2 |  | 6 |  |  | vrata:3*2
|  | 2.NP: |  | 0 |  |  | 2.NP:
|  | 600:4 |  | 4 |  |  | 600:04
|  | 700:6 |  | 6 |  |  | 700:06
|  | 800:4 |  | 4 |  |  | 800:04
|  | 900:9 |  | 9 |  |  | 900:09
|  | 3.NP: |  | 0 |  |  | 3.NP:
|  | 600:2 |  | 2 |  |  | 600:02
|  | 700:10 |  | 10 |  |  | 700:10
|  | 800:9 |  | 9 |  |  | 800:09
|  | 900:9 |  | 9 |  |  | 900:09
|  | 4.NP: |  | 0 |  |  | 4.NP:
|  | 700:6 |  | 6 |  |  | 700:06
|  | 800:2 |  | 2 |  |  | 800:02
|  | 900:5 |  | 5 |  |  | 900:05
|  | 1450:1*2 |  | 2 |  |  | 1450:1*2
|  | 1400:1*2 |  | 2 |  |  | 1400:1*2
|  | 1300:1*2 |  | 2 |  |  | 1300:1*2
130 | 968062354R00 | Vybourání dřevěných rámů oken dvojitých pl. 1 m2 | m2 | 1.38 | 0 | 0 |  | 2 | 1 | 1 | 1 | 1 | 0 | 0 | 0 | 0 | 0 | 1 | 1 | 0.00219
|  | 1.NP:0,60*1,00 |  | 0.6 |  |  | 1.NP:0,60*1,00
|  | 4.NP:0,60*1,30 |  | 0.78 |  |  | 4.NP:0,60*1,30
131 | 968062356R00 | Vybourání dřevěných rámů oken dvojitých pl. 4 m2 | m2 | 3.15 | 0 | 0 |  | 2 | 1 | 1 | 1 | 1 | 0 | 0 | 0 | 0 | 0 | 1 | 1 | 0.00092
|  | 1.NP:2,10*1,50 |  | 3.15 |  |  | 1.NP:2,10*1,50
132 | 968062455R00 | Vybourání dřevěných dveřních zárubní pl. do 2 m2 | m2 | 164.8 | 0 | 0 |  | 2 | 1 | 1 | 1 | 1 | 0 | 0 | 0 | 0 | 0 | 1 | 1 | 0.00117
|  | 1.NP: |  | 0 |  |  | 1.NP:
|  | 900:12*0,90*2,00 |  | 21.6 |  |  | 900:12*0,90*2,00
|  | 800:12*0,80*2,00 |  | 19.2 |  |  | 800:12*0,80*2,00
|  | 700:13*0,70*2,00 |  | 18.2 |  |  | 700:13*0,70*2,00
|  | 600:2*0,60*2,00 |  | 2.4 |  |  | 600:2*0,60*2,00
|  | 2.NP: |  | 0 |  |  | 2.NP:
|  | 600:4*0,60*2,00 |  | 4.8 |  |  | 600:4*0,60*2,00
|  | 700:6*0,70*2,00 |  | 8.4 |  |  | 700:6*0,70*2,00
|  | 800:4*0,80*2,00 |  | 6.4 |  |  | 800:4*0,80*2,00
|  | 900:9*0,90*2,00 |  | 16.2 |  |  | 900:9*0,90*2,00
|  | 3.NP: |  | 0 |  |  | 3.NP:
|  | 600:2*0,60*2,00 |  | 2.4 |  |  | 600:2*0,60*2,00
|  | 700:10*0,70*2,00 |  | 14 |  |  | 700:10*0,70*2,00
|  | 800:9*0,80*2,00 |  | 14.4 |  |  | 800:9*0,80*2,00
|  | 900:9*0,90*2,00 |  | 16.2 |  |  | 900:9*0,90*2,00
|  | 4.NP: |  | 0 |  |  | 4.NP:
|  | 700:6*0,70*2,00 |  | 8.4 |  |  | 700:6*0,70*2,00
|  | 800:2*0,80*2,00 |  | 3.2 |  |  | 800:2*0,80*2,00
|  | 900:5*0,90*2,00 |  | 9 |  |  | 900:5*0,90*2,00
133 | 968062456R00 | Vybourání dřevěných dveřních zárubní pl. nad 2 m2 | m2 | 15.135 | 0 | 0 |  | 2 | 1 | 1 | 1 | 1 | 0 | 0 | 0 | 0 | 0 | 1 | 1 | 0.001
|  | 1.NP:2*1,40*2,00 |  | 5.6 |  |  | 1.NP:2*1,40*2,00
|  | 4.NP: |  | 0 |  |  | 4.NP:
|  | 1400:1*1,40*2,00 |  | 2.8 |  |  | 1400:1*1,40*2,00
|  | 1450:1*1,45*2,00 |  | 2.9 |  |  | 1450:1*1,45*2,00
|  | 1300:1,30*2,95 |  | 3.835 |  |  | 1300:1,30*2,95
134 | 968072354R00 | Vybourání kovových rámů oken zdvojených pl. 1 m2 | m2 | 8.8 | 0 | 0 |  | 2 | 1 | 1 | 1 | 1 | 0 | 0 | 0 | 0 | 0 | 1 | 1 | 0.00304
|  | 1.PP:2,20*0,40*10 |  | 8.8 |  |  | 1.PP:2,20*0,40*10
135 | 968072456R00 | Vybourání kovových dveřních zárubní pl. nad 2 m2 | m2 | 23.98 | 0 | 0 |  | 2 | 1 | 1 | 1 | 1 | 0 | 0 | 0 | 0 | 0 | 1 | 1 | 0.001
|  | 1.PP:0,90*2,00*4+0,80*2,00*1 |  | 8.8 |  |  | 1.PP:0,90*2,00*4+0,80*2,00*1
|  | 1.NP vrata:2,20*2,30*3 |  | 15.18 |  |  | 1.NP vrata:2,20*2,30*3
136 | 968072641R00 | Vybourání kovových stěn prosklených | m2 | 51.71 | 0 | 0 |  | 2 | 1 | 1 | 1 | 1 | 0 | 0 | 0 | 0 | 0 | 1 | 1 | 0.00042
|  | 1.NP:2,20*4,30+3,95*2,00 |  | 17.36 |  |  | 1.NP:2,20*4,30+3,95*2,00
|  | 2,30*4,30+2,20*4,30+4,00*3,75 |  | 34.35 |  |  | 2,30*4,30+2,20*4,30+4,00*3,75
137 | 968083001R00 | Vybourání plastových oken do 1 m2 | m2 | 4.44 | 0 | 0 |  | 2 | 1 | 1 | 1 | 1 | 0 | 0 | 0 | 0 | 0 | 1 | 1 | 0.00219
|  | 1.NP:0,60*1,20*5 |  | 3.6 |  |  | 1.NP:0,60*1,20*5
|  | 2,10*0,40 |  | 0.84 |  |  | 2,10*0,40
138 | 968083004R00 | Vybourání plastových oken nad 4 m2 | m2 | 366.66 | 0 | 0 |  | 2 | 1 | 1 | 1 | 1 | 0 | 0 | 0 | 0 | 0 | 1 | 1 | 0.00082
|  | 1.NP:2,20*2,00*18 |  | 79.2 |  |  | 1.NP:2,20*2,00*18
|  | 2,20*4,30 |  | 9.46 |  |  | 2,20*4,30
|  | 2.NP:2,20*2,00*27 |  | 118.8 |  |  | 2.NP:2,20*2,00*27
|  | 1,30*2,00 |  | 2.6 |  |  | 1,30*2,00
|  | 3.NP:2,20*2,00*27 |  | 118.8 |  |  | 3.NP:2,20*2,00*27
|  | 1,30*2,00*1 |  | 2.6 |  |  | 1,30*2,00*1
|  | 4.NP:2,20*2,00*8 |  | 35.2 |  |  | 4.NP:2,20*2,00*8
139 | 968095002R00 | Bourání parapetů dřevěných š. do 50 cm | m | 266.4 | 0 | 0 |  | 2 | 1 | 1 | 1 | 1 | 0 | 0 | 0 | 0 | 0 | 1 | 1 | 0
|  | 1.NP:2,20*(19+5) |  | 52.8 |  |  | 1.NP:2,20*(19+5)
|  | 0,60*6 |  | 3.6 |  |  | 0,60*6
|  | 1,30*2 |  | 2.6 |  |  | 1,30*2
|  | 2,10*2 |  | 4.2 |  |  | 2,10*2
|  | 2.NP:2,20*(27+12) |  | 85.8 |  |  | 2.NP:2,20*(27+12)
|  | 1,30*2 |  | 2.6 |  |  | 1,30*2
|  | 3.NP:2,20*(27+12) |  | 85.8 |  |  | 3.NP:2,20*(27+12)
|  | 1,30*2 |  | 2.6 |  |  | 1,30*2
|  | 4.NP:2,20*(8+4) |  | 26.4 |  |  | 4.NP:2,20*(8+4)
140 | 96-01 | Demontáž žaluzie okenní lamelové vnitřní hliník. | m2 | 592.2 | 0 | 0 |  | 2 | 12 | 0 | 35 | 1 | 0 | 0 | 0 | 0 | 0 | 12 | 0 | 0
|  | 1.NP: |  | 0 |  |  | 1.NP:
|  | okna bouraná:2,20*2,00*18 |  | 79.2 |  |  | okna bouraná:2,20*2,00*18
|  | 2,20*4,30*1 |  | 9.46 |  |  | 2,20*4,30*1
|  | okna stávající:2,20*2,00*6 |  | 26.4 |  |  | okna stávající:2,20*2,00*6
|  | 1,30*2,0*1 |  | 2.6 |  |  | 1,30*2,0*1
|  | 3,95*2,00*1 |  | 7.9 |  |  | 3,95*2,00*1
|  | 2.NP: |  | 0 |  |  | 2.NP:
|  | okna bouraná:2,20*2,00*27 |  | 118.8 |  |  | okna bouraná:2,20*2,00*27
|  | 1,30*2,00*1 |  | 2.6 |  |  | 1,30*2,00*1
|  | okna stávající:2,20*2,00*14 |  | 61.6 |  |  | okna stávající:2,20*2,00*14
|  | 1,80*2,70*4 |  | 19.44 |  |  | 1,80*2,70*4
|  | 1,30*2,00*1 |  | 2.6 |  |  | 1,30*2,00*1
|  | 3.NP: |  | 0 |  |  | 3.NP:
|  | okna bouraná:2,20*2,00*27 |  | 118.8 |  |  | okna bouraná:2,20*2,00*27
|  | 1,30*2,00*1 |  | 2.6 |  |  | 1,30*2,00*1
|  | okna stávající:2,20*2,00*14 |  | 61.6 |  |  | okna stávající:2,20*2,00*14
|  | 1,30*2,00*1 |  | 2.6 |  |  | 1,30*2,00*1
|  | 1,80*2,00*2 |  | 7.2 |  |  | 1,80*2,00*2
|  | 4.NP: |  | 0 |  |  | 4.NP:
|  | okna bouraná:2,20*2,00*8 |  | 35.2 |  |  | okna bouraná:2,20*2,00*8
|  | okna stávající:2,20*2,00*6 |  | 26.4 |  |  | okna stávající:2,20*2,00*6
|  | 1,80*2,00*2 |  | 7.2 |  |  | 1,80*2,00*2
| Celkem za | 96 Bourání konstrukcí |  |  |  | 0 |  | 4 |  |  |  |  | 0 | 0 | 0 | 0 | 0
Díl: | 97 | Prorážení otvorů | [5 empty] | 1
141 | 919735124R00 | Řezání stávajícího betonového krytu tl. 15 - 20 cm | m | 54 | 0 | 0 |  | 2 | 1 | 1 | 1 | 1 | 0 | 0 | 0 | 0 | 0 | 1 | 1 | 0
|  | 1.PP: |  | 0 |  |  | 1.PP:
|  | 0.27 pro kanalizaci:54,00 |  | 54 |  |  | 0.27 pro kanalizaci:54,00
142 | 970031130R00 | Vrtání jádrové do zdiva cihelného do D 130 mm | m | 3.3 | 0 | 0 |  | 2 | 1 | 1 | 1 | 1 | 0 | 0 | 0 | 0 | 0 | 1 | 1 | 0
|  | prostupy stěnou pro VZT: |  | 0 |  |  | prostupy stěnou pro VZT:
|  | 2.NP:0,45*2 |  | 0.9 |  |  | 2.NP:0,45*2
|  | 3.NP:0,45*3 |  | 1.35 |  |  | 3.NP:0,45*3
|  | 4.NP:0,45*1 |  | 0.45 |  |  | 4.NP:0,45*1
|  | 0,60*1 |  | 0.6 |  |  | 0,60*1
143 | 970041100R00 | Vrtání jádrové do prostého betonu do D 100 mm prostupy stropem | m | 72.8 | 0 | 0 |  | 2 | 1 | 1 | 1 | 1 | 0 | 0 | 0 | 0 | 0 | 1 | 1 | 0
|  | prostupy stropem pro ÚT: |  | 0 |  |  | prostupy stropem pro ÚT:
|  | z 1.PP do 1.NP:21*2*0,30 |  | 12.6 |  |  | z 1.PP do 1.NP:21*2*0,30
|  | z 1.NP do 2.NP:21*2*0,55 |  | 23.1 |  |  | z 1.NP do 2.NP:21*2*0,55
|  | z 2.NP do 3.NP:24*2*0,55 |  | 26.4 |  |  | z 2.NP do 3.NP:24*2*0,55
|  | z 3.NP do 4.NP:9*2*0,55 |  | 9.9 |  |  | z 3.NP do 4.NP:9*2*0,55
|  | z 4.NP do 5.NP:2*2*0,20 |  | 0.8 |  |  | z 4.NP do 5.NP:2*2*0,20
144 | 970251200R00 | Řezání železobeton. parapetu hl. řezu 200 mm | m | 513 | 0 | 0 |  | 2 | 1 | 0 | 0 | 1 | 0 | 0 | 0 | 0 | 0 | 1 | 0 | 0
|  | 1.NP:2*(0,10+2,00)*26 |  | 109.2 |  |  | 1.NP:2*(0,10+2,00)*26
|  | 2*(0,10+1,10)*1 |  | 2.4 |  |  | 2*(0,10+1,10)*1
|  | 2.NP:2*(0,10+2,00)*40 |  | 168 |  |  | 2.NP:2*(0,10+2,00)*40
|  | 2*(0,10+2,00)*1 |  | 4.2 |  |  | 2*(0,10+2,00)*1
|  | 3.NP:2*(0,10+2,00)*40 |  | 168 |  |  | 3.NP:2*(0,10+2,00)*40
|  | 2*(0,10+1,10)*1 |  | 2.4 |  |  | 2*(0,10+1,10)*1
|  | 4.NP:2*(0,10+2,00)*14 |  | 58.8 |  |  | 4.NP:2*(0,10+2,00)*14
145 | 971033531R00 | Vybourání otv. zeď cihel. pl.1 m2, tl.15 cm, MVC | m2 | 2.645 | 0 | 0 |  | 2 | 1 | 1 | 1 | 1 | 0 | 0 | 0 | 0 | 0 | 1 | 1 | 0.00165
|  | 1.NP:2,10*2,05-0,90*2,00*2 |  | 0.705 |  |  | 1.NP:2,10*2,05-0,90*2,00*2
|  | 2.NP:1,00*2,05-0,30*2,00 |  | 1.45 |  |  | 2.NP:1,00*2,05-0,30*2,00
|  | 3.NP:0,90*2,10-0,70*2,00 |  | 0.49 |  |  | 3.NP:0,90*2,10-0,70*2,00
146 | 971033561R00 | Vybourání otv. zeď cihel. pl.1 m2, tl.60 cm, MVC | m3 | 8.7502 | 0 | 0 |  | 2 | 1 | 0 | 0 | 1 | 0 | 0 | 0 | 0 | 0 | 1 | 0 | 0.00182
|  | 1.NP:(0,60*(2,30*2,20-0,60*1,20*2))*2 |  | 4.344 |  |  | 1.NP:(0,60*(2,30*2,20-0,60*1,20*2))*2
|  | 0,60*(2,30*2,20-0,60*1,20)*1 |  | 2.604 |  |  | 0,60*(2,30*2,20-0,60*1,20)*1
|  | 0,45*0,25*2,20 |  | 0.2475 |  |  | 0,45*0,25*2,20
|  | 2.NP:0,45*(0,25*1,25+0,95*1,20) |  | 0.6536 |  |  | 2.NP:0,45*(0,25*1,25+0,95*1,20)
|  | 3.NP:0,45*(0,25*1,25+0,95*1,20) |  | 0.6536 |  |  | 3.NP:0,45*(0,25*1,25+0,95*1,20)
|  | 4.NP:0,45*0,25*2,20 |  | 0.2475 |  |  | 4.NP:0,45*0,25*2,20
147 | 971033631R00 | Vybourání otv. zeď cihel. pl.4 m2, tl.15 cm, MVC | m2 | 20.7875 | 0 | 0 |  | 2 | 1 | 1 | 1 | 1 | 0 | 0 | 0 | 0 | 0 | 1 | 1 | 0.00054
|  | 1.NP:2,05*1,90-0,90*2,00 |  | 2.095 |  |  | 1.NP:2,05*1,90-0,90*2,00
|  | 1,00*2,05 |  | 2.05 |  |  | 1,00*2,05
|  | 3.NP:0,90*2,10*2 |  | 3.78 |  |  | 3.NP:0,90*2,10*2
|  | 1,375*2,10 |  | 2.8875 |  |  | 1,375*2,10
|  | 3,45*1,10-0,90*2,00 |  | 1.995 |  |  | 3,45*1,10-0,90*2,00
|  | 4.NP:0,90*2,10*2 |  | 3.78 |  |  | 4.NP:0,90*2,10*2
|  | 1,00*2,10*2 |  | 4.2 |  |  | 1,00*2,10*2
148 | 971033651R00 | Vybourání otv. zeď cihel. pl.4 m2, tl.60 cm, MVC | m3 | 11.1068 | 0 | 0 |  | 2 | 1 | 0 | 0 | 1 | 0 | 0 | 0 | 0 | 0 | 1 | 0 | 0.00182
|  | 1.PP:0,35*1,10*2,10 |  | 0.8085 |  |  | 1.PP:0,35*1,10*2,10
|  | 0,45*1,18*1,70 |  | 0.9027 |  |  | 0,45*1,18*1,70
|  | 1.NP:0,50*1,00*2,10*3 |  | 3.15 |  |  | 1.NP:0,50*1,00*2,10*3
|  | 0,60*1,00*2,05 |  | 1.23 |  |  | 0,60*1,00*2,05
|  | 0,60*3,47*0,80 |  | 1.6656 |  |  | 0,60*3,47*0,80
|  | vstup:0,50*4,00*0,55 |  | 1.1 |  |  | vstup:0,50*4,00*0,55
|  | 2.NP:0,60*1,00*2,10 |  | 1.26 |  |  | 2.NP:0,60*1,00*2,10
|  | 4.NP:0,45*1,00*2,20 |  | 0.99 |  |  | 4.NP:0,45*1,00*2,20
149 | 97205434aT00 | Vybourání otv. stropy | kus | 1 | 0 | 0 |  | 2 | 1 | 1 | 1 | 1 | 0 | 0 | 0 | 0 | 0 | 1 | 1 | 0
|  | 3.NP, 550x225mm:1 |  | 1 |  |  | 3.NP, 550x225mm:1
150 | 973031151R00 | Vysekání výklenků zeď cihel. MVC, pl. nad 0,25 m2 | m3 | 0.686 | 0 | 0 |  | 2 | 1 | 1 | 1 | 1 | 0 | 0 | 0 | 0 | 0 | 1 | 1 | 0.00139
|  | 1.NP:0,20*0,70*0,70*2 |  | 0.196 |  |  | 1.NP:0,20*0,70*0,70*2
|  | 2.NP:0,20*0,70*0,70*2 |  | 0.196 |  |  | 2.NP:0,20*0,70*0,70*2
|  | 3.NP:0,20*0,70*0,70*2 |  | 0.196 |  |  | 3.NP:0,20*0,70*0,70*2
|  | 4.NP:0,20*0,70*0,70 |  | 0.098 |  |  | 4.NP:0,20*0,70*0,70
151 | 973031325R00 | Vysekání kapes zeď cihel. MVC pro osazení strop.nosníků | kus | 34 | 0 | 0 |  | 2 | 1 | 1 | 1 | 1 | 0 | 0 | 0 | 0 | 0 | 1 | 1 | 0.00049
|  | 1.NP:17*2 |  | 34 |  |  | 1.NP:17*2
152 | 974031153R00 | Vysekání rýh ve zdi cihelné 10 x 10 cm | m | 310 | 0 | 0 |  | 2 | 1 | 1 | 1 | 1 | 0 | 0 | 0 | 0 | 0 | 1 | 1 | 0.00049
|  | pro rozvody ÚT:310,00 |  | 310 |  |  | pro rozvody ÚT:310,00
153 | 974031154R00 | Vysekání rýh ve zdi cihelné 10 x 15 cm | m | 385 | 0 | 0 |  | 2 | 1 | 1 | 1 | 1 | 0 | 0 | 0 | 0 | 0 | 1 | 1 | 0.00049
|  | pro stoupačky a rozvody ÚT:345,00+40,00 |  | 385 |  |  | pro stoupačky a rozvody ÚT:345,00+40,00
154 | 974031664R00 | Vysekání rýh zeď cihelná vtah. nosníků 15 x 15 cm | m | 73.6 | 0 | 0 |  | 2 | 1 | 1 | 1 | 1 | 0 | 0 | 0 | 0 | 0 | 1 | 1 | 0
|  | 1.PP:3*1,60 |  | 4.8 |  |  | 1.PP:3*1,60
|  | 2*1,50 |  | 3 |  |  | 2*1,50
|  | 1.NP:2*1,30 |  | 2.6 |  |  | 1.NP:2*1,30
|  | 4*1,40*3 |  | 16.8 |  |  | 4*1,40*3
|  | 1,00*2 |  | 2 |  |  | 1,00*2
|  | 3*1,60 |  | 4.8 |  |  | 3*1,60
|  | 4*1,40 |  | 5.6 |  |  | 4*1,40
|  | 2.NP:1,30 |  | 1.3 |  |  | 2.NP:1,30
|  | 1,00*2 |  | 2 |  |  | 1,00*2
|  | 3*1,60 |  | 4.8 |  |  | 3*1,60
|  | 3.NP:1,30*4 |  | 5.2 |  |  | 3.NP:1,30*4
|  | 1,00*2 |  | 2 |  |  | 1,00*2
|  | 1,60*3 |  | 4.8 |  |  | 1,60*3
|  | 4.NP:1,30*3 |  | 3.9 |  |  | 4.NP:1,30*3
|  | 1,00 |  | 1 |  |  | 1,00
|  | 1,60*3 |  | 4.8 |  |  | 1,60*3
|  | 1,40*3 |  | 4.2 |  |  | 1,40*3
155 | 974031666R00 | Vysekání rýh zeď cihelná vtah. nosníků 15 x 25 cm | m | 33.6 | 0 | 0 |  | 2 | 1 | 1 | 1 | 1 | 0 | 0 | 0 | 0 | 0 | 1 | 1 | 0
|  | 1.NP:4*2,80*3 |  | 33.6 |  |  | 1.NP:4*2,80*3
156 | 974042554R00 | Vysekání rýh v podlaze 10x15 cm | m | 88 | 0 | 0 |  | 2 | 1 | 1 | 1 | 1 | 0 | 0 | 0 | 0 | 0 | 1 | 1 | 0
|  | pro rozvody ÚT: |  | 0 |  |  | pro rozvody ÚT:
|  | 1.11,1.12:4,00 |  | 4 |  |  | 1.11,1.12:4,00
|  | 1.29:9,00 |  | 9 |  |  | 1.29:9,00
|  | 1.33, 1.34:8,00 |  | 8 |  |  | 1.33, 1.34:8,00
|  | 1.37, 1.38:4,00 |  | 4 |  |  | 1.37, 1.38:4,00
|  | 2.07, 2.08:4,00 |  | 4 |  |  | 2.07, 2.08:4,00
|  | 2.16, 2.17:15,00 |  | 15 |  |  | 2.16, 2.17:15,00
|  | 2.18-2,20:14,00 |  | 14 |  |  | 2.18-2,20:14,00
|  | 2.28, 2.29:4,00 |  | 4 |  |  | 2.28, 2.29:4,00
|  | 2.30-2.33:7,00 |  | 7 |  |  | 2.30-2.33:7,00
|  | 3.09, 3.10:4,00 |  | 4 |  |  | 3.09, 3.10:4,00
|  | 3.29, 3.30:4,00 |  | 4 |  |  | 3.29, 3.30:4,00
|  | 4.04:3,00 |  | 3 |  |  | 4.04:3,00
|  | 4.14, 4.15:8,00 |  | 8 |  |  | 4.14, 4.15:8,00
157 | 976071111R00 | Vybourání kovových zábradlí | m | 53.1 | 0 | 0 |  | 2 | 1 | 1 | 1 | 1 | 0 | 0 | 0 | 0 | 0 | 1 | 1 | 0
|  | 1,15*2+2,40+18,10+4,80+4,50+0,60+2,80+17,60 |  | 53.1 |  |  | 1,15*2+2,40+18,10+4,80+4,50+0,60+2,80+17,60
158 | 978012121R00 | Otlučení omítek vnitřních rákosov.stropů do 10 % | m2 | 2703.09 | 0 | 0 |  | 2 | 1 | 1 | 1 | 1 | 0 | 0 | 0 | 0 | 0 | 1 | 1 | 0
|  | 1.NP: |  | 0 |  |  | 1.NP:
|  | 1.01:41,90 |  | 41.9 |  |  | 1.01:41,90
|  | 1.02:9,60 |  | 9.6 |  |  | 1.02:9,60
|  | 1.03:53,40 |  | 53.4 |  |  | 1.03:53,40
|  | 1.04:17,60 |  | 17.6 |  |  | 1.04:17,60
|  | 1.05:20,30 |  | 20.3 |  |  | 1.05:20,30
|  | 1.06:17,30 |  | 17.3 |  |  | 1.06:17,30
|  | 1.07:20,60 |  | 20.6 |  |  | 1.07:20,60
|  | 1.08:17,60 |  | 17.6 |  |  | 1.08:17,60
|  | 1.09:20,60 |  | 20.6 |  |  | 1.09:20,60
|  | 1.10:24,50 |  | 24.5 |  |  | 1.10:24,50
|  | 1.11:19,00 |  | 19 |  |  | 1.11:19,00
|  | 1.12:20,60 |  | 20.6 |  |  | 1.12:20,60
|  | 1.13:3,20 |  | 3.2 |  |  | 1.13:3,20
|  | 1.14:4,50 |  | 4.5 |  |  | 1.14:4,50
|  | 1.15:0,90 |  | 0.9 |  |  | 1.15:0,90
|  | 1.16:0,90 |  | 0.9 |  |  | 1.16:0,90
|  | 1.17:1,00 |  | 1 |  |  | 1.17:1,00
|  | 1.18:33,70*1,30 |  | 43.81 |  |  | 1.18:33,70*1,30
|  | 1.19:13,60 |  | 13.6 |  |  | 1.19:13,60
|  | 1.29:15,20 |  | 15.2 |  |  | 1.29:15,20
|  | 1.30:7,20 |  | 7.2 |  |  | 1.30:7,20
|  | 1.31:10,50 |  | 10.5 |  |  | 1.31:10,50
|  | 1.32:4,00 |  | 4 |  |  | 1.32:4,00
|  | 1.33:39,10 |  | 39.1 |  |  | 1.33:39,10
|  | 1.34:15,90 |  | 15.9 |  |  | 1.34:15,90
|  | 1.35:2,90 |  | 2.9 |  |  | 1.35:2,90
|  | 1.36:20,90 |  | 20.9 |  |  | 1.36:20,90
|  | 1.37:13,80 |  | 13.8 |  |  | 1.37:13,80
|  | 1.38:1,30 |  | 1.3 |  |  | 1.38:1,30
|  | 1.39:1,30 |  | 1.3 |  |  | 1.39:1,30
|  | 1.40:6,30 |  | 6.3 |  |  | 1.40:6,30
|  | 1.41:19,20 |  | 19.2 |  |  | 1.41:19,20
|  | 1.42:7,30 |  | 7.3 |  |  | 1.42:7,30
|  | 1.43:22,80 |  | 22.8 |  |  | 1.43:22,80
|  | 1.44:5,80 |  | 5.8 |  |  | 1.44:5,80
|  | 1.45:1,00 |  | 1 |  |  | 1.45:1,00
|  | 1.46:17,20 |  | 17.2 |  |  | 1.46:17,20
|  | 1.47:15,10 |  | 15.1 |  |  | 1.47:15,10
|  | 1.48:10,60 |  | 10.6 |  |  | 1.48:10,60
|  | 1.49:8,10 |  | 8.1 |  |  | 1.49:8,10
|  | 1.50:21,70 |  | 21.7 |  |  | 1.50:21,70
|  | 1.51:17,10 |  | 17.1 |  |  | 1.51:17,10
|  | 1.52:16,40 |  | 16.4 |  |  | 1.52:16,40
|  | 1.53:5,80 |  | 5.8 |  |  | 1.53:5,80
|  | 1.54:1,00 |  | 1 |  |  | 1.54:1,00
|  | 1.55:1,00 |  | 1 |  |  | 1.55:1,00
|  | 2.NP: |  | 0 |  |  | 2.NP:
|  | 2.01:63,80*1,30 |  | 82.94 |  |  | 2.01:63,80*1,30
|  | 2.02:137,10 |  | 137.1 |  |  | 2.02:137,10
|  | 2.04:55,90 |  | 55.9 |  |  | 2.04:55,90
|  | 2.05:4,70 |  | 4.7 |  |  | 2.05:4,70
|  | 2.06:5,70 |  | 5.7 |  |  | 2.06:5,70
|  | 2.07:1,10 |  | 1.1 |  |  | 2.07:1,10
|  | 2.08:1,20 |  | 1.2 |  |  | 2.08:1,20
|  | 2.09:1,10 |  | 1.1 |  |  | 2.09:1,10
|  | 2.10:17,40 |  | 17.4 |  |  | 2.10:17,40
|  | 2.11:23,30 |  | 23.3 |  |  | 2.11:23,30
|  | 2.12:5,50 |  | 5.5 |  |  | 2.12:5,50
|  | 2.13:13,40 |  | 13.4 |  |  | 2.13:13,40
|  | 2.14:2,00 |  | 2 |  |  | 2.14:2,00
|  | 2.15:4,70 |  | 4.7 |  |  | 2.15:4,70
|  | 2.16:19,70 |  | 19.7 |  |  | 2.16:19,70
|  | 2.17:19,90 |  | 19.9 |  |  | 2.17:19,90
|  | 2.18:19,70 |  | 19.7 |  |  | 2.18:19,70
|  | 2.19:19,90 |  | 19.9 |  |  | 2.19:19,90
|  | 2.20:19,70 |  | 19.7 |  |  | 2.20:19,70
|  | 2.21:20,30 |  | 20.3 |  |  | 2.21:20,30
|  | 2.22:36,20 |  | 36.2 |  |  | 2.22:36,20
|  | 2.23:54,20 |  | 54.2 |  |  | 2.23:54,20
|  | 2.24:17,20 |  | 17.2 |  |  | 2.24:17,20
|  | 2.25:5,10 |  | 5.1 |  |  | 2.25:5,10
|  | 2.26:30,60 |  | 30.6 |  |  | 2.26:30,60
|  | 2.27:60,70 |  | 60.7 |  |  | 2.27:60,70
|  | 2.28:19,40 |  | 19.4 |  |  | 2.28:19,40
|  | 2.29:17,60 |  | 17.6 |  |  | 2.29:17,60
|  | 2.30:19,10 |  | 19.1 |  |  | 2.30:19,10
|  | 2.31:19,40 |  | 19.4 |  |  | 2.31:19,40
|  | 2.32:19,40 |  | 19.4 |  |  | 2.32:19,40
|  | 2.33:19,80 |  | 19.8 |  |  | 2.33:19,80
|  | 2.34:51,30 |  | 51.3 |  |  | 2.34:51,30
|  | 2.35:20,30 |  | 20.3 |  |  | 2.35:20,30
|  | 2.36:12,20 |  | 12.2 |  |  | 2.36:12,20
|  | 2.37:7,90 |  | 7.9 |  |  | 2.37:7,90
|  | 2.38:11,70 |  | 11.7 |  |  | 2.38:11,70
|  | 2.40:4,60 |  | 4.6 |  |  | 2.40:4,60
|  | 2.41:1,20 |  | 1.2 |  |  | 2.41:1,20
|  | 2.42:9,50 |  | 9.5 |  |  | 2.42:9,50
|  | 2.43:1,20 |  | 1.2 |  |  | 2.43:1,20
|  | 3.NP: |  | 0 |  |  | 3.NP:
|  | 3.01:46,80*1,30 |  | 60.84 |  |  | 3.01:46,80*1,30
|  | 3.02:8,00 |  | 8 |  |  | 3.02:8,00
|  | 3.03:4,40 |  | 4.4 |  |  | 3.03:4,40
|  | 3.04:1,00 |  | 1 |  |  | 3.04:1,00
|  | 3.05:1,00 |  | 1 |  |  | 3.05:1,00
|  | 3.06:0,90 |  | 0.9 |  |  | 3.06:0,90
|  | 3.07:84,80 |  | 84.8 |  |  | 3.07:84,80
|  | 3.09:55,90 |  | 55.9 |  |  | 3.09:55,90
|  | 3.10:20,30 |  | 20.3 |  |  | 3.10:20,30
|  | 3.11:19,70 |  | 19.7 |  |  | 3.11:19,70
|  | 3.12:19,90 |  | 19.9 |  |  | 3.12:19,90
|  | 3.13:19,70 |  | 19.7 |  |  | 3.13:19,70
|  | 3.14:19,90 |  | 19.9 |  |  | 3.14:19,90
|  | 3.15:18,80 |  | 18.8 |  |  | 3.15:18,80
|  | 3.16:4,70 |  | 4.7 |  |  | 3.16:4,70
|  | 3.17:5,20 |  | 5.2 |  |  | 3.17:5,20
|  | 3.18:1,10 |  | 1.1 |  |  | 3.18:1,10
|  | 3.19:1,20 |  | 1.2 |  |  | 3.19:1,20
|  | 3.20:1,50 |  | 1.5 |  |  | 3.20:1,50
|  | 3.21:19,10 |  | 19.1 |  |  | 3.21:19,10
|  | 3.22:20,00 |  | 20 |  |  | 3.22:20,00
|  | 3.23:29,10 |  | 29.1 |  |  | 3.23:29,10
|  | 3.26:2,10 |  | 2.1 |  |  | 3.26:2,10
|  | 3.27:15,30 |  | 15.3 |  |  | 3.27:15,30
|  | 3.28:16,90 |  | 16.9 |  |  | 3.28:16,90
|  | 3.29:14,00 |  | 14 |  |  | 3.29:14,00
|  | 3.30:3,80 |  | 3.8 |  |  | 3.30:3,80
|  | 3.31:14,90 |  | 14.9 |  |  | 3.31:14,90
|  | 3.32:3,00 |  | 3 |  |  | 3.32:3,00
|  | 3.33:14,00 |  | 14 |  |  | 3.33:14,00
|  | 3.34:21,80 |  | 21.8 |  |  | 3.34:21,80
|  | 3.35:21,10 |  | 21.1 |  |  | 3.35:21,10
|  | 3.36:15,90 |  | 15.9 |  |  | 3.36:15,90
|  | 3.37:2,00 |  | 2 |  |  | 3.37:2,00
|  | 3.38:16,70 |  | 16.7 |  |  | 3.38:16,70
|  | 3.39:16,70 |  | 16.7 |  |  | 3.39:16,70
|  | 3.40:19,40 |  | 19.4 |  |  | 3.40:19,40
|  | 3.41:17,60 |  | 17.6 |  |  | 3.41:17,60
|  | 3.42:19,10 |  | 19.1 |  |  | 3.42:19,10
|  | 3.43:19,40 |  | 19.4 |  |  | 3.43:19,40
|  | 3.44:19,40 |  | 19.4 |  |  | 3.44:19,40
|  | 3.45:19,80 |  | 19.8 |  |  | 3.45:19,80
|  | 3.46:51,30 |  | 51.3 |  |  | 3.46:51,30
|  | 3.47:20,10 |  | 20.1 |  |  | 3.47:20,10
|  | 3.48:19,70 |  | 19.7 |  |  | 3.48:19,70
|  | 3.49:18,40 |  | 18.4 |  |  | 3.49:18,40
|  | 3.50:1,40 |  | 1.4 |  |  | 3.50:1,40
|  | 3.51:3,30 |  | 3.3 |  |  | 3.51:3,30
|  | 3.52:7,30 |  | 7.3 |  |  | 3.52:7,30
|  | 3.53:4,40 |  | 4.4 |  |  | 3.53:4,40
|  | 4.NP: |  | 0 |  |  | 4.NP:
|  | 4.01:46,80 |  | 46.8 |  |  | 4.01:46,80
|  | 4.02:4,40 |  | 4.4 |  |  | 4.02:4,40
|  | 4.03:1,00 |  | 1 |  |  | 4.03:1,00
|  | 4.04:1,00 |  | 1 |  |  | 4.04:1,00
|  | 4.05:0,90 |  | 0.9 |  |  | 4.05:0,90
|  | 4.06:8,00 |  | 8 |  |  | 4.06:8,00
|  | 4.07:31,70 |  | 31.7 |  |  | 4.07:31,70
|  | 4.09:4,50 |  | 4.5 |  |  | 4.09:4,50
|  | 4.10:13,70 |  | 13.7 |  |  | 4.10:13,70
|  | 4.11:15,60 |  | 15.6 |  |  | 4.11:15,60
|  | 4.12:31,60 |  | 31.6 |  |  | 4.12:31,60
|  | 4.13:31,90 |  | 31.9 |  |  | 4.13:31,90
|  | 4.14:13,20 |  | 13.2 |  |  | 4.14:13,20
|  | 4.15:8,60 |  | 8.6 |  |  | 4.15:8,60
|  | 4.16:8,90 |  | 8.9 |  |  | 4.16:8,90
|  | 4.17:17,00 |  | 17 |  |  | 4.17:17,00
|  | 4.18:17,80 |  | 17.8 |  |  | 4.18:17,80
|  | 4.20:21,80 |  | 21.8 |  |  | 4.20:21,80
|  | 5.NP: |  | 0 |  |  | 5.NP:
|  | 5.01:1,70 |  | 1.7 |  |  | 5.01:1,70
|  | 5.02:7,50 |  | 7.5 |  |  | 5.02:7,50
|  | 5.03:6,40 |  | 6.4 |  |  | 5.03:6,40
159 | 978012191R00 | Otlučení omítek vnitřních rákosov.stropů do 100 % (dle bouracích prací) | m2 | 134.6 | 0 | 0 |  | 2 | 1 | 1 | 1 | 1 | 0 | 0 | 0 | 0 | 0 | 1 | 1 | 0
|  | 3.24:36,20 |  | 36.2 |  |  | 3.24:36,20
|  | 3.25:35,70 |  | 35.7 |  |  | 3.25:35,70
|  | 4.19:40,90 |  | 40.9 |  |  | 4.19:40,90
|  | 4.20:21,80 |  | 21.8 |  |  | 4.20:21,80
160 | 978013121R00 | Otlučení omítek vnitřních stěn v rozsahu do 10 % | m2 | 5456.9129 | 0 | 0 |  | 2 | 1 | 1 | 1 | 1 | 0 | 0 | 0 | 0 | 0 | 1 | 1 | 0
|  | dle bouracích prací: |  | 0 |  |  | dle bouracích prací:
|  | 1.NP:1702,7688 |  | 1702.7688 |  |  | 1.NP:1702,7688
|  | Začátek provozního součtu |  | 0 |  |  | Začátek provozního součtu
|  | 1.01, 1.02:4,33*(2*8,40+6,32)-2,20*4,30*3-2,10*2,00-4,00*4,30 |  | 50.3296 |  |  | 1.01, 1.02:4,33*(2*8,40+6,32)-2,20*4,30*3-2,10*2,00-4,00*4,30
|  | 0,40*(2*4,30+2,30)*3 |  | 13.08 |  |  | 0,40*(2*4,30+2,30)*3
|  | 1.03, 1.13, 1.14, 1.15, 1.16, 1.17:3,70*(17,70+8,50+2,80+7,40+0,60+16,10) |  | 196.47 |  |  | 1.03, 1.13, 1.14, 1.15, 1.16, 1.17:3,70*(17,70+8,50+2,80+7,40+0,60+16,10)
|  | 5,05*2*4,50-0,90*2,00*7-2,20*2,00*4-1,30*200-0,60*1,00*3 |  | -246.55 |  |  | 5,05*2*4,50-0,90*2,00*7-2,20*2,00*4-1,30*200-0,60*1,00*3
|  | 0,40*(2*2,00+2,20)*4+0,40*(2*2,00+1,30)+0,40*(2*1,00+0,60)*3 |  | 15.16 |  |  | 0,40*(2*2,00+2,20)*4+0,40*(2*2,00+1,30)+0,40*(2*1,00+0,60)*3
|  | 0,60*(2*2,00+1,00)*7 |  | 21 |  |  | 0,60*(2*2,00+1,00)*7
|  | 1.04:3,45*2*(3,205+5,50)-2,30*3,45-2,20*2,00 |  | 47.7295 |  |  | 1.04:3,45*2*(3,205+5,50)-2,30*3,45-2,20*2,00
|  | 0,40*(2*2,00+2,20) |  | 2.48 |  |  | 0,40*(2*2,00+2,20)
|  | 1.05:3,45*2*(3,695+5,50)-2,30*3,45-0,90*2,00*2 |  | 51.9105 |  |  | 1.05:3,45*2*(3,695+5,50)-2,30*3,45-0,90*2,00*2
|  | 0,40*(2*2,00+2,20) |  | 2.48 |  |  | 0,40*(2*2,00+2,20)
|  | 1.06:3,45*2*(3,15+5,50)-0,90*2,00*3-2,20*2,00 |  | 49.885 |  |  | 1.06:3,45*2*(3,15+5,50)-0,90*2,00*3-2,20*2,00
|  | 0,40*(2*2,00+2,20) |  | 2.48 |  |  | 0,40*(2*2,00+2,20)
|  | 1.07:3,45*2*(3,75+5,50)-0,90*2,00*3-2,20*2,00 |  | 54.025 |  |  | 1.07:3,45*2*(3,75+5,50)-0,90*2,00*3-2,20*2,00
|  | 0,40*(2*2,00+2,20) |  | 2.48 |  |  | 0,40*(2*2,00+2,20)
|  | 1.08:3,45*2*(3,20+5,50)-0,90*2,00*3-2,20*2,00 |  | 50.23 |  |  | 1.08:3,45*2*(3,20+5,50)-0,90*2,00*3-2,20*2,00
|  | 0,40*(2*2,00+2,20) |  | 2.48 |  |  | 0,40*(2*2,00+2,20)
|  | 1.09:3,45*2*(3,75+5,50)-0,90*2,00*3-2,20*2,00 |  | 54.025 |  |  | 1.09:3,45*2*(3,75+5,50)-0,90*2,00*3-2,20*2,00
|  | 0,40*(2*2,00+2,20) |  | 2.48 |  |  | 0,40*(2*2,00+2,20)
|  | 1.10:3,45*(3,82+3,73+5,50+4,90+0,40+1,40)-0,90*2,00*3-2,20*2,00 |  | 58.3375 |  |  | 1.10:3,45*(3,82+3,73+5,50+4,90+0,40+1,40)-0,90*2,00*3-2,20*2,00
|  | 0,40*(2*2,00+2,20) |  | 2.48 |  |  | 0,40*(2*2,00+2,20)
|  | 1.11:3,45*2*(3,45+5,50)-0,90*2,00*2-2,20*2,00-1,90*2,05 |  | 49.86 |  |  | 1.11:3,45*2*(3,45+5,50)-0,90*2,00*2-2,20*2,00-1,90*2,05
|  | 0,40*(2*2,00+2,20) |  | 2.48 |  |  | 0,40*(2*2,00+2,20)
|  | 1.12:3,45*2*(3,685+5,50)-1,90*2,05-2,20*2,00 |  | 55.0815 |  |  | 1.12:3,45*2*(3,685+5,50)-1,90*2,05-2,20*2,00
|  | 0,40*(2*2,00+2,20) |  | 2.48 |  |  | 0,40*(2*2,00+2,20)
|  | 1.18, 1.19:5,35*(2*7,60+6,35) |  | 115.2925 |  |  | 1.18, 1.19:5,35*(2*7,60+6,35)
|  | 1.29, 1.39, 1.38, 1.40, 1.42, 1.45, 1.44, 1.49, 1.48, 1.55, 1.54, 1.53:3,47*(28,30+3,22+6,60+4,20+1,50+19,90+0,50*2) |  | 224.5784 |  |  | 1.29, 1.39, 1.38, 1.40, 1.42, 1.45, 1.44, 1.49, 1.48, 1.55, 1.54, 1.53:3,47*(28,30+3,22+6,60+4,20+1,50+19,90+0,50*2)
|  | -0,60*1,00*4-2,20*2,00*5-2,10*2,05-0,90*2,00*7-0,80*2,00 |  | -42.905 |  |  | -0,60*1,00*4-2,20*2,00*5-2,10*2,05-0,90*2,00*7-0,80*2,00
|  | 1.23, 1.24, 1.25, 1.26:2,70*2*(5,10+4,20) |  | 50.22 |  |  | 1.23, 1.24, 1.25, 1.26:2,70*2*(5,10+4,20)
|  | 1.30:3,47*2*3,90-0,90*2,00-0,80*2,00-1,30*2,00 |  | 21.066 |  |  | 1.30:3,47*2*3,90-0,90*2,00-0,80*2,00-1,30*2,00
|  | 1.31:3,47*2*(4,00+2,60)-0,80*2,00 |  | 44.204 |  |  | 1.31:3,47*2*(4,00+2,60)-0,80*2,00
|  | 1.32:5,00*(2*4,00+1,00) |  | 45 |  |  | 1.32:5,00*(2*4,00+1,00)
|  | 1.33:3,47*2*(6,10+6,40)-1,40*2,00-3,95*2,00 |  | 76.05 |  |  | 1.33:3,47*2*(6,10+6,40)-1,40*2,00-3,95*2,00
|  | 1.34, 1.35:3,47*2*(6,70+2,95)-3,95*2,00-2,10*0,40-0,80*2,00 |  | 56.631 |  |  | 1.34, 1.35:3,47*2*(6,70+2,95)-3,95*2,00-2,10*0,40-0,80*2,00
|  | 1.36:3,47*2*(3,80+5,50)-0,90*2,00*2 |  | 60.942 |  |  | 1.36:3,47*2*(3,80+5,50)-0,90*2,00*2
|  | 0,40*(2*2,00+2,20)+0,60*2*(2,00+1,00) |  | 6.08 |  |  | 0,40*(2*2,00+2,20)+0,60*2*(2,00+1,00)
|  | 1.37:3,47*2*(2,70+5,50)-0,90*2,00*2 |  | 53.308 |  |  | 1.37:3,47*2*(2,70+5,50)-0,90*2,00*2
|  | 0,40*(2*2,00+2,20)+0,60*(2*2,00+1,00) |  | 5.48 |  |  | 0,40*(2*2,00+2,20)+0,60*(2*2,00+1,00)
|  | 1.41:3,47*2*(3,55+5,50)-0,90*2,00*2 |  | 59.207 |  |  | 1.41:3,47*2*(3,55+5,50)-0,90*2,00*2
|  | 0,40*(2*2,00+2,20)+0,60*(2*2,00+1,00) |  | 5.48 |  |  | 0,40*(2*2,00+2,20)+0,60*(2*2,00+1,00)
|  | 1.43:3,47*2*(4,15+5,50)-2,20*2,00-0,90*2,00*4 |  | 55.371 |  |  | 1.43:3,47*2*(4,15+5,50)-2,20*2,00-0,90*2,00*4
|  | 0,40*(2*2,00+2,20)+0,60*(2*2,00+1,00)*2 |  | 8.48 |  |  | 0,40*(2*2,00+2,20)+0,60*(2*2,00+1,00)*2
|  | 1.46:3,47*2*(3,13+5,50)-2,20*2,00-0,90*2,00*2 |  | 51.8922 |  |  | 1.46:3,47*2*(3,13+5,50)-2,20*2,00-0,90*2,00*2
|  | 0,40*(2*2,00+2,20)+0,60*(2*2,00+1,00) |  | 5.48 |  |  | 0,40*(2*2,00+2,20)+0,60*(2*2,00+1,00)
|  | 1.47:3,47*2*(2,75+2*5,50)-2,20*4,30-0,90*2,00 |  | 84.165 |  |  | 1.47:3,47*2*(2,75+2*5,50)-2,20*4,30-0,90*2,00
|  | 0,40*(2*4,30+2,20) |  | 4.32 |  |  | 0,40*(2*4,30+2,20)
|  | 1.50:3,47*(3,38+4,00+5,58+5,55+0,90) |  | 67.3527 |  |  | 1.50:3,47*(3,38+4,00+5,58+5,55+0,90)
|  | -2,20*2,00-0,80*2,00 |  | -6 |  |  | -2,20*2,00-0,80*2,00
|  | 0,40*(2*2,00+2,20) |  | 2.48 |  |  | 0,40*(2*2,00+2,20)
|  | 1.51:3,47*2*(3,055+5,58)-2,00*2,05-2,20*2,00-0,80*2,00 |  | 49.8269 |  |  | 1.51:3,47*2*(3,055+5,58)-2,00*2,05-2,20*2,00-0,80*2,00
|  | 0,40*(2*2,00+2,20) |  | 2.48 |  |  | 0,40*(2*2,00+2,20)
|  | 1.52:3,47*2*(5,58+2,945)-0,90*2,00-2,20*2,00-1,00*2,05 |  | 50.9135 |  |  | 1.52:3,47*2*(5,58+2,945)-0,90*2,00-2,20*2,00-1,00*2,05
|  | 0,40*(2*2,00+2,20) |  | 2.48 |  |  | 0,40*(2*2,00+2,20)
|  | Konec provozního součtu |  | 1702.7688 |  |  | Konec provozního součtu
|  | 2.NP:1975,9088 |  | 1975.9088 |  |  | 2.NP:1975,9088
|  | Začátek provozního součtu |  | 0 |  |  | Začátek provozního součtu
|  | 2.01:4,00*(2*10,10+6,32)-1,80*2,70*4 |  | 86.64 |  |  | 2.01:4,00*(2*10,10+6,32)-1,80*2,70*4
|  | 0,40*(2*2,70+1,80)*4 |  | 11.52 |  |  | 0,40*(2*2,70+1,80)*4
|  | 2.02:3,45*2*(25,60+5,35) |  | 213.555 |  |  | 2.02:3,45*2*(25,60+5,35)
|  | -3,50*6,32-2,20*2,00*4-1,30*2,00-1,40*2,00*5-2,40*2,00*2 |  | -65.92 |  |  | -3,50*6,32-2,20*2,00*4-1,30*2,00-1,40*2,00*5-2,40*2,00*2
|  | 0,40*(2*2,00+2,20)*4 |  | 9.92 |  |  | 0,40*(2*2,00+2,20)*4
|  | 2.04, 2.05, 2.06, 2.07, 2.08, 2.09:3,450*(2,35+20,60+21,80+7,30+8,60+0,60+3,00)+0,30*(2*2,00+1,00)*7 |  | 232.1625 |  |  | 2.04, 2.05, 2.06, 2.07, 2.08, 2.09:3,450*(2,35+20,60+21,80+7,30+8,60+0,60+3,00)+0,30*(2*2,00+1,00)*7
|  | -0,60*1,00*3-1,30*2,00-2,20*2,00*4-0,90*2,00*8 |  | -36.4 |  |  | -0,60*1,00*3-1,30*2,00-2,20*2,00*4-0,90*2,00*8
|  | 0,40*(2*2,00+2,20)*4+0,40*(2,00*2+1,30) |  | 12.04 |  |  | 0,40*(2*2,00+2,20)*4+0,40*(2,00*2+1,30)
|  | 2.10:3,450*2*(4,00+5,80)-2,20*2,00-0,80*2,00 |  | 61.62 |  |  | 2.10:3,450*2*(4,00+5,80)-2,20*2,00-0,80*2,00
|  | 0,40*(2*2,00+2,20) |  | 2.48 |  |  | 0,40*(2*2,00+2,20)
|  | 2.11:3,450*2*(2,84+5,80)-0,80*2,00-0,90*2,00-2,20*2,00 |  | 51.816 |  |  | 2.11:3,450*2*(2,84+5,80)-0,80*2,00-0,90*2,00-2,20*2,00
|  | 0,40*(2*2,00+2,20) |  | 2.48 |  |  | 0,40*(2*2,00+2,20)
|  | 2.12, 2.13, 2.14, 2.15:3,450*(5,80+5,10+4,115+3,90+2,00)-0,80*2,00*2-0,90*2,00-2,20*2,00 |  | 62.7568 |  |  | 2.12, 2.13, 2.14, 2.15:3,450*(5,80+5,10+4,115+3,90+2,00)-0,80*2,00*2-0,90*2,00-2,20*2,00
|  | 0,40*(2*2,00+2,20) |  | 2.48 |  |  | 0,40*(2*2,00+2,20)
|  | 2.16:3,450*2*(5,65+3,30)-0,80*2,00-2,20*2,00 |  | 55.755 |  |  | 2.16:3,450*2*(5,65+3,30)-0,80*2,00-2,20*2,00
|  | 0,40*(2*2,00+2,20) |  | 2.48 |  |  | 0,40*(2*2,00+2,20)
|  | 2.17:3,450*2*(5,65+3,60)-0,90*2,00*2-2,20*2,00 |  | 55.825 |  |  | 2.17:3,450*2*(5,65+3,60)-0,90*2,00*2-2,20*2,00
|  | 0,40*(2*2,00+2,20) |  | 2.48 |  |  | 0,40*(2*2,00+2,20)
|  | 2.18:3,450*2*(5,65+3,45)-0,90*2,00*3-2,20*2,00 |  | 52.99 |  |  | 2.18:3,450*2*(5,65+3,45)-0,90*2,00*3-2,20*2,00
|  | 0,40*(2*2,00+2,20) |  | 2.48 |  |  | 0,40*(2*2,00+2,20)
|  | 2.19:3,450*2*(5,65+3,50)-0,90*2,00*3-2,20*2,00 |  | 53.335 |  |  | 2.19:3,450*2*(5,65+3,50)-0,90*2,00*3-2,20*2,00
|  | 0,40*(2*2,00+2,20) |  | 2.48 |  |  | 0,40*(2*2,00+2,20)
|  | 2.20:3,450*2*(5,65+3,45)-0,90*2,00*3-2,20*2,00 |  | 52.99 |  |  | 2.20:3,450*2*(5,65+3,45)-0,90*2,00*3-2,20*2,00
|  | 0,40*(2*2,00+2,20) |  | 2.48 |  |  | 0,40*(2*2,00+2,20)
|  | 2.21:3,450*2*(5,65+3,52)-0,90*2,00*3-2,20*2,00 |  | 53.473 |  |  | 2.21:3,450*2*(5,65+3,52)-0,90*2,00*3-2,20*2,00
|  | 0,40*(2*2,00+2,20) |  | 2.48 |  |  | 0,40*(2*2,00+2,20)
|  | 2.22:3,450*2*(5,20+6,92)-0,90*2,00*2-2,20*2,00*2-1,40*2,00 |  | 68.428 |  |  | 2.22:3,450*2*(5,20+6,92)-0,90*2,00*2-2,20*2,00*2-1,40*2,00
|  | 0,40*(2*2,00+2,20)*2 |  | 4.96 |  |  | 0,40*(2*2,00+2,20)*2
|  | 2.23, 2.24:3,450*2*(6,00+12,00)-0,90*2,00*2-2,20*2,00*4-1,40*2,00*2 |  | 97.4 |  |  | 2.23, 2.24:3,450*2*(6,00+12,00)-0,90*2,00*2-2,20*2,00*4-1,40*2,00*2
|  | 0,40*(2*2,00+2,20)*4 |  | 9.92 |  |  | 0,40*(2*2,00+2,20)*4
|  | 2.25, 2.26:3,450*2*(5,25+7,00)-0,90*2,00*2-2,20*2,00*2-1,40*2,00 |  | 69.325 |  |  | 2.25, 2.26:3,450*2*(5,25+7,00)-0,90*2,00*2-2,20*2,00*2-1,40*2,00
|  | 0,40*(2*2,00+2,20)*2 |  | 4.96 |  |  | 0,40*(2*2,00+2,20)*2
|  | 2.27:3,450*2*(6,70+9,95)-1,40*2,00-2,20*2,00*2 |  | 103.285 |  |  | 2.27:3,450*2*(6,70+9,95)-1,40*2,00-2,20*2,00*2
|  | 0,40*(2*2,00+2,20)*2 |  | 4.96 |  |  | 0,40*(2*2,00+2,20)*2
|  | 2.28:3,450*2*(5,70+3,50)-0,90*2,00*3-2,20*2,00 |  | 53.68 |  |  | 2.28:3,450*2*(5,70+3,50)-0,90*2,00*3-2,20*2,00
|  | 0,40*(2*2,00+2,20) |  | 2.48 |  |  | 0,40*(2*2,00+2,20)
|  | 2.29:3,450*2*(5,70+3,50)-0,90*2,00*3-2,20*2,00 |  | 53.68 |  |  | 2.29:3,450*2*(5,70+3,50)-0,90*2,00*3-2,20*2,00
|  | 0,40*(2*2,00+2,20) |  | 2.48 |  |  | 0,40*(2*2,00+2,20)
|  | 2.30:3,450*2*(5,70+3,35)-0,90*2,00*3-2,20*2,00 |  | 52.645 |  |  | 2.30:3,450*2*(5,70+3,35)-0,90*2,00*3-2,20*2,00
|  | 0,40*(2*2,00+2,20) |  | 2.48 |  |  | 0,40*(2*2,00+2,20)
|  | 2.31:3,450*2*(5,70+3,45)-0,90*2,00*3-2,20*2,00 |  | 53.335 |  |  | 2.31:3,450*2*(5,70+3,45)-0,90*2,00*3-2,20*2,00
|  | 0,40*(2*2,00+2,20) |  | 2.48 |  |  | 0,40*(2*2,00+2,20)
|  | 2.32:3,450*2*(5,70+3,45)-0,90*2,00*3-2,20*2,00 |  | 53.335 |  |  | 2.32:3,450*2*(5,70+3,45)-0,90*2,00*3-2,20*2,00
|  | 0,40*(2*2,00+2,20) |  | 2.48 |  |  | 0,40*(2*2,00+2,20)
|  | 2.33:3,450*2*(5,70+3,43)-0,90*2,00*3-2,20*2,00 |  | 53.197 |  |  | 2.33:3,450*2*(5,70+3,43)-0,90*2,00*3-2,20*2,00
|  | 0,40*(2*2,00+2,20) |  | 2.48 |  |  | 0,40*(2*2,00+2,20)
|  | 2.34, 2.40, 2.41, 2.42, 2.43:3,450*(2,40+21,40+6,70+3,45+4,20+1,40+19,50)+0,40*(2*2,00+1,00)*6 |  | 215.7225 |  |  | 2.34, 2.40, 2.41, 2.42, 2.43:3,450*(2,40+21,40+6,70+3,45+4,20+1,40+19,50)+0,40*(2*2,00+1,00)*6
|  | -2,20*2,00*5-0,60*1,00*3-0,90*2,00*7 |  | -36.4 |  |  | -2,20*2,00*5-0,60*1,00*3-0,90*2,00*7
|  | 0,40*(2*2,00+2,20)*5 |  | 12.4 |  |  | 0,40*(2*2,00+2,20)*5
|  | 2.35, 2.36, 2.37,2.38, 2.39:3,450*(3,94+9,80+5,80+7,00+5,10)-0,90*2,00*2-2,20*2,00*3 |  | 92.358 |  |  | 2.35, 2.36, 2.37,2.38, 2.39:3,450*(3,94+9,80+5,80+7,00+5,10)-0,90*2,00*2-2,20*2,00*3
|  | 0,40*(2*2,00+2,20)*3 |  | 7.44 |  |  | 0,40*(2*2,00+2,20)*3
|  | Konec provozního součtu |  | 1975.9088 |  |  | Konec provozního součtu
|  | 3.NP:1023,2053 |  | 1023.2053 |  |  | 3.NP:1023,2053
|  | Začátek provozního součtu |  | 0 |  |  | Začátek provozního součtu
|  | 3.01:4,00*(2*7,40+6,325)-1,375*2,10*1,80*2,00*2 |  | 63.71 |  |  | 3.01:4,00*(2*7,40+6,325)-1,375*2,10*1,80*2,00*2
|  | 0,40*(2*2,00+1,80)*2 |  | 4.64 |  |  | 0,40*(2*2,00+1,80)*2
|  | 3.02:3,45*2*(3,120+2,55)-1,95*0,40-0,70*2,00 |  | 36.943 |  |  | 3.02:3,45*2*(3,120+2,55)-1,95*0,40-0,70*2,00
|  | 0,40*(2*0,40+1,95) |  | 1.1 |  |  | 0,40*(2*0,40+1,95)
|  | 3.03, 3.04, 3.05, 3.06:3,45*2*(3,05+2,55)-1,80*0,40-0,70*2,00 |  | 36.52 |  |  | 3.03, 3.04, 3.05, 3.06:3,45*2*(3,05+2,55)-1,80*0,40-0,70*2,00
|  | 0,40*(2*0,40+1,80) |  | 1.04 |  |  | 0,40*(2*0,40+1,80)
|  | 3.07, 3.29, 3.30, 3.31, 3.32, 3.33:3,45*2*(26,02+5,35)-3,45*6,325 |  | 194.6318 |  |  | 3.07, 3.29, 3.30, 3.31, 3.32, 3.33:3,45*2*(26,02+5,35)-3,45*6,325
|  | -1,40*2,00*4-2,20*2,00*4-1,30*2,00-3,45*2,40*2 |  | -47.96 |  |  | -1,40*2,00*4-2,20*2,00*4-1,30*2,00-3,45*2,40*2
|  | 0,40*(2*2,00+2,20)*4 |  | 9.92 |  |  | 0,40*(2*2,00+2,20)*4
|  | 3.09:3,45*(21,85+20,60+4,25+3,00)+0,30*(2,00*2+1,00)*8 |  | 183.465 |  |  | 3.09:3,45*(21,85+20,60+4,25+3,00)+0,30*(2,00*2+1,00)*8
|  | -2,20*2,00*4-1,30*2,00-0,90*8 |  | -27.4 |  |  | -2,20*2,00*4-1,30*2,00-0,90*8
|  | 0,40*(2*2,00+2,20)*4+0,40*(2*2,00+1,30) |  | 12.04 |  |  | 0,40*(2*2,00+2,20)*4+0,40*(2*2,00+1,30)
|  | 3.10:3,45*2*(3,50+5,70)-0,90*2,00*3-2,20*2,00 |  | 53.68 |  |  | 3.10:3,45*2*(3,50+5,70)-0,90*2,00*3-2,20*2,00
|  | 0,40*(2*2,00+2,20) |  | 2.48 |  |  | 0,40*(2*2,00+2,20)
|  | 3.11:3,45*2*(3,50+5,70)-0,90*2,00*3-2,20*2,00 |  | 53.68 |  |  | 3.11:3,45*2*(3,50+5,70)-0,90*2,00*3-2,20*2,00
|  | 0,40*(2*2,00+2,20) |  | 2.48 |  |  | 0,40*(2*2,00+2,20)
|  | 3.12:3,45*2*(3,47+5,70)-0,90*2,00*3-2,20*2,00 |  | 53.473 |  |  | 3.12:3,45*2*(3,47+5,70)-0,90*2,00*3-2,20*2,00
|  | 0,40*(2*2,00+2,20) |  | 2.48 |  |  | 0,40*(2*2,00+2,20)
|  | 3.13:3,45*2*(3,45+5,70)-0,90*2,00*3-2,20*2,00 |  | 53.335 |  |  | 3.13:3,45*2*(3,45+5,70)-0,90*2,00*3-2,20*2,00
|  | 0,40*(2*2,00+2,20) |  | 2.48 |  |  | 0,40*(2*2,00+2,20)
|  | 3.14:3,45*2*(3,55+5,70)-0,90*2,00*3-2,20*2,00 |  | 54.025 |  |  | 3.14:3,45*2*(3,55+5,70)-0,90*2,00*3-2,20*2,00
|  | 0,40*(2*2,00+2,20) |  | 2.48 |  |  | 0,40*(2*2,00+2,20)
|  | 3.15:3,45*2*(3,30+5,70)-0,90*2,00*3-2,20*2,00 |  | 52.3 |  |  | 3.15:3,45*2*(3,30+5,70)-0,90*2,00*3-2,20*2,00
|  | 0,40*(2*2,00+2,20) |  | 2.48 |  |  | 0,40*(2*2,00+2,20)
|  | 3.16, 3.17, 3.18, 3.19, 3.20:3,45*(2*4,30+2,95)-0,60*1,00*3 |  | 38.0475 |  |  | 3.16, 3.17, 3.18, 3.19, 3.20:3,45*(2*4,30+2,95)-0,60*1,00*3
|  | 0,40*(2*1,00+0,60)*3 |  | 3.12 |  |  | 0,40*(2*1,00+0,60)*3
|  | 3.21:3,45*2*(3,15+5,80)-0,80*2,00-0,90*2,10-2,20*2,00 |  | 53.865 |  |  | 3.21:3,45*2*(3,15+5,80)-0,80*2,00-0,90*2,10-2,20*2,00
|  | 0,40*(2*2,00+2,20) |  | 2.48 |  |  | 0,40*(2*2,00+2,20)
|  | 3.22:3,45*2*(3,65+5,80)-0,90*2,00*2-2,20*2,00-0,80*2,00-0,90*2,1 |  | 53.715 |  |  | 3.22:3,45*2*(3,65+5,80)-0,90*2,00*2-2,20*2,00-0,80*2,00-0,90*2,1
|  | 0,40*(2*2,00+2,20) |  | 2.48 |  |  | 0,40*(2*2,00+2,20)
|  | 3.23:3,45*(3,95+4,15+5,10+5,80+1,80+0,30)-0,90*2,00*3-2,20*2,00 |  | 62.995 |  |  | 3.23:3,45*(3,95+4,15+5,10+5,80+1,80+0,30)-0,90*2,00*3-2,20*2,00
|  | 0,40*(2*2,00+2,20) |  | 2.48 |  |  | 0,40*(2*2,00+2,20)
|  | Konec provozního součtu |  | 1023.2053 |  |  | Konec provozního součtu
|  | 4.NP:697,074 |  | 697.074 |  |  | 4.NP:697,074
|  | Začátek provozního součtu |  | 0 |  |  | Začátek provozního součtu
|  | 4.01:3,45*(2*7,40+6,32)-0,90*2,10*2-0,70*2,00-1,80*2,00*2 |  | 60.484 |  |  | 4.01:3,45*(2*7,40+6,32)-0,90*2,10*2-0,70*2,00-1,80*2,00*2
|  | 0,40*(2*2,00+1,80)*2 |  | 4.64 |  |  | 0,40*(2*2,00+1,80)*2
|  | 4.02, 4.03, 4.04, 4.05:2,90*2*(3,05+2,55)-1,95*0,40-0,90*2,10-0,70*2,00 |  | 28.41 |  |  | 4.02, 4.03, 4.04, 4.05:2,90*2*(3,05+2,55)-1,95*0,40-0,90*2,10-0,70*2,00
|  | 0,40*(2*0,40+1,95) |  | 1.1 |  |  | 0,40*(2*0,40+1,95)
|  | 4.06:2,90*2*(2,55+3,12)-1,95*0,40-0,70*2,00*2-0,90*2,10 |  | 27.416 |  |  | 4.06:2,90*2*(2,55+3,12)-1,95*0,40-0,70*2,00*2-0,90*2,10
|  | 0,40*(2*0,40+1,95) |  | 1.1 |  |  | 0,40*(2*0,40+1,95)
|  | 4.07:3,45*(2,50+2*12,65)-3,45*6,32-0,90*2,00*2-2,20*2,00*2 |  | 61.706 |  |  | 4.07:3,45*(2,50+2*12,65)-3,45*6,32-0,90*2,00*2-2,20*2,00*2
|  | 0,40*(2*2,00+2,20)*2 |  | 4.96 |  |  | 0,40*(2*2,00+2,20)*2
|  | 4.09, 4.10:3,45*2*(5,35+3,39)-3,45*1,75-0,90*2,00-2,20*2,00 |  | 48.0685 |  |  | 4.09, 4.10:3,45*2*(5,35+3,39)-3,45*1,75-0,90*2,00-2,20*2,00
|  | 0,40*(2*2,00+2,20) |  | 2.48 |  |  | 0,40*(2*2,00+2,20)
|  | 4.11:3,45*2*(5,35+3,13+0,30)-3,45*1,75-0,90*2,00-2,20*2,00 |  | 48.3445 |  |  | 4.11:3,45*2*(5,35+3,13+0,30)-3,45*1,75-0,90*2,00-2,20*2,00
|  | 0,40*(2*2,00+2,20) |  | 2.48 |  |  | 0,40*(2*2,00+2,20)
|  | 4.12:3,45*2*(5,35+5,925+0,15)-0,90*2,00*3-2,20*2,00*2 |  | 64.6325 |  |  | 4.12:3,45*2*(5,35+5,925+0,15)-0,90*2,00*3-2,20*2,00*2
|  | 0,40*(2*2,00+2,20)*2 |  | 4.96 |  |  | 0,40*(2*2,00+2,20)*2
|  | 4.13:3,45*(2,50+12,75*2)-0,90*2,00*2 |  | 93 |  |  | 4.13:3,45*(2,50+12,75*2)-0,90*2,00*2
|  | -0,80*2,00-1,00*2,10-1,30*2,95-2,20*2,00*2 |  | -16.335 |  |  | -0,80*2,00-1,00*2,10-1,30*2,95-2,20*2,00*2
|  | 0,40*(2*2,00+2,20)*2 |  | 4.96 |  |  | 0,40*(2*2,00+2,20)*2
|  | 4.14, 4.15, 4.16:3,45*2*(5,925+5,35+0,15)-0,90*2,00*3-2,20*2,00*2 |  | 64.6325 |  |  | 4.14, 4.15, 4.16:3,45*2*(5,925+5,35+0,15)-0,90*2,00*3-2,20*2,00*2
|  | 0,40*(2*2,00+2,20)*2 |  | 4.96 |  |  | 0,40*(2*2,00+2,20)*2
|  | 4.17, 4.18:3,45*2*(6,70+5,35)-0,80*2,00-0,90*2,00-2,20*2,00*2 |  | 70.945 |  |  | 4.17, 4.18:3,45*2*(6,70+5,35)-0,80*2,00-0,90*2,00-2,20*2,00*2
|  | 0,40*(2*2,00+2,20)*2 |  | 4.96 |  |  | 0,40*(2*2,00+2,20)*2
|  | 4.19, 4.20:3,45*2*(9,95+6,40)-0,90*2,00-2,20*2,00*2 |  | 102.215 |  |  | 4.19, 4.20:3,45*2*(9,95+6,40)-0,90*2,00-2,20*2,00*2
|  | 0,40*(2*2,00+2,20)*2+0,35*(2*2,10+1,50) |  | 6.955 |  |  | 0,40*(2*2,00+2,20)*2+0,35*(2*2,10+1,50)
|  | Konec provozního součtu |  | 697.074 |  |  | Konec provozního součtu
|  | 5.NP:57,956 |  | 57.956 |  |  | 5.NP:57,956
|  | Začátek provozního součtu |  | 0 |  |  | Začátek provozního součtu
|  | 5.01, 5.02, 5.03:2,40*2*(2,55+6,32+2,40+0,90) |  | 58.416 |  |  | 5.01, 5.02, 5.03:2,40*2*(2,55+6,32+2,40+0,90)
|  | -1,95*0,40*2+0,40*(2*0,40+1,95) |  | -0.46 |  |  | -1,95*0,40*2+0,40*(2*0,40+1,95)
|  | 0 |  | 0 |  |  | 0
|  | Konec provozního součtu |  | 57.956 |  |  | Konec provozního součtu
161 | 978059531R00 | Odsekání vnitřních obkladů stěn nad 2 m2 | m2 | 295.015 | 0 | 0 |  | 2 | 1 | 1 | 1 | 1 | 0 | 0 | 0 | 0 | 0 | 1 | 1 | 0
|  | 1.NP: |  | 0 |  |  | 1.NP:
|  | 0.28:2,10*2*(2,80+2,635)-0,80*2,00 |  | 21.227 |  |  | 0.28:2,10*2*(2,80+2,635)-0,80*2,00
|  | 1.NP: |  | 0 |  |  | 1.NP:
|  | 1.04:1,50*2,00 |  | 3 |  |  | 1.04:1,50*2,00
|  | 1.07:1,50*2,00 |  | 3 |  |  | 1.07:1,50*2,00
|  | 1.08:1,50*2,00 |  | 3 |  |  | 1.08:1,50*2,00
|  | 1.10:1,50*1,50 |  | 2.25 |  |  | 1.10:1,50*1,50
|  | 1.11:1,50*1,50 |  | 2.25 |  |  | 1.11:1,50*1,50
|  | 1.13, 1.14, 1.15, 1.16, 1.17:2,20*2*(2,80+4,05)-0,70*2,00 |  | 28.74 |  |  | 1.13, 1.14, 1.15, 1.16, 1.17:2,20*2*(2,80+4,05)-0,70*2,00
|  | 1.25:2,20*(1,65+0,92) |  | 5.654 |  |  | 1.25:2,20*(1,65+0,92)
|  | 1.53:2,20*(1,80*2+3,22) |  | 15.004 |  |  | 1.53:2,20*(1,80*2+3,22)
|  | 1.54:2,20*0,90 |  | 1.98 |  |  | 1.54:2,20*0,90
|  | 2.NP: |  | 0 |  |  | 2.NP:
|  | 2.05:2,20*1,20*2 |  | 5.28 |  |  | 2.05:2,20*1,20*2
|  | 2.06:2,20*(1,75+2,90) |  | 10.23 |  |  | 2.06:2,20*(1,75+2,90)
|  | 2.07:2,20*(0,90+1,10) |  | 4.4 |  |  | 2.07:2,20*(0,90+1,10)
|  | 2.08:2,20*0,90 |  | 1.98 |  |  | 2.08:2,20*0,90
|  | 2.09:2,20*0,90 |  | 1.98 |  |  | 2.09:2,20*0,90
|  | 2.11:1,50*1,30 |  | 1.95 |  |  | 2.11:1,50*1,30
|  | 2.16:1,50*1,50 |  | 2.25 |  |  | 2.16:1,50*1,50
|  | 2.17:1,50*1,50 |  | 2.25 |  |  | 2.17:1,50*1,50
|  | 2.18:1,50*1,50 |  | 2.25 |  |  | 2.18:1,50*1,50
|  | 2.21:1,50*1,50 |  | 2.25 |  |  | 2.21:1,50*1,50
|  | 2.22:1,50*1,50 |  | 2.25 |  |  | 2.22:1,50*1,50
|  | 2.25:1,50*1,50 |  | 2.25 |  |  | 2.25:1,50*1,50
|  | 2.28:1,50*1,50 |  | 2.25 |  |  | 2.28:1,50*1,50
|  | 2.29:1,50*1,50 |  | 2.25 |  |  | 2.29:1,50*1,50
|  | 2.31:1,50*1,50 |  | 2.25 |  |  | 2.31:1,50*1,50
|  | 2.32:1,50*1,50 |  | 2.25 |  |  | 2.32:1,50*1,50
|  | 2.41:2,20*1,025 |  | 2.255 |  |  | 2.41:2,20*1,025
|  | 2.42:2,20*(2,80+3,00) |  | 12.76 |  |  | 2.42:2,20*(2,80+3,00)
|  | 2.43:2,20*1,025 |  | 2.255 |  |  | 2.43:2,20*1,025
|  | 2.40:2,20*(2,15+2,15) |  | 9.46 |  |  | 2.40:2,20*(2,15+2,15)
|  | 3.NP: |  | 0 |  |  | 3.NP:
|  | 3.02:2,20*(1,20+0,35) |  | 3.41 |  |  | 3.02:2,20*(1,20+0,35)
|  | 3.03:2,20*(1,45*2+3,05)-0,70*2,00 |  | 11.69 |  |  | 3.03:2,20*(1,45*2+3,05)-0,70*2,00
|  | 3.04:2,20*(0,975+1,00) |  | 4.345 |  |  | 3.04:2,20*(0,975+1,00)
|  | 3.05:2,20*0,975 |  | 2.145 |  |  | 3.05:2,20*0,975
|  | 3.06:2,20*(0,15+0,20*2+0,90) |  | 3.19 |  |  | 3.06:2,20*(0,15+0,20*2+0,90)
|  | 3.10:1,50*1,50 |  | 2.25 |  |  | 3.10:1,50*1,50
|  | 3.12:1,50*1,50 |  | 2.25 |  |  | 3.12:1,50*1,50
|  | 3.13:1,50*1,50 |  | 2.25 |  |  | 3.13:1,50*1,50
|  | 3.14:1,50*1,50 |  | 2.25 |  |  | 3.14:1,50*1,50
|  | 3.15:1,50*1,50 |  | 2.25 |  |  | 3.15:1,50*1,50
|  | 3.15a:1,50*1,50 |  | 2.25 |  |  | 3.15a:1,50*1,50
|  | 3.22:1,50*1,50 |  | 2.25 |  |  | 3.22:1,50*1,50
|  | 3.24:1,50*1,50 |  | 2.25 |  |  | 3.24:1,50*1,50
|  | 3.16:2,20*(1,15*2+0,60) |  | 6.38 |  |  | 3.16:2,20*(1,15*2+0,60)
|  | 3.17:2,20*(1,75+2,90) |  | 10.23 |  |  | 3.17:2,20*(1,75+2,90)
|  | 3.18:2,20*(1,10+0,90) |  | 4.4 |  |  | 3.18:2,20*(1,10+0,90)
|  | 3.19:2,20*0,90 |  | 1.98 |  |  | 3.19:2,20*0,90
|  | 3.20:2,20*0,90 |  | 1.98 |  |  | 3.20:2,20*0,90
|  | 3.43:1,50*1,50 |  | 2.25 |  |  | 3.43:1,50*1,50
|  | 3.44:1,50*1,50 |  | 2.25 |  |  | 3.44:1,50*1,50
|  | 3.49:1,50*1,50 |  | 2.25 |  |  | 3.49:1,50*1,50
|  | 3.50:2,20*(1,025+1,32) |  | 5.159 |  |  | 3.50:2,20*(1,025+1,32)
|  | 3.51:2,20*2,525 |  | 5.555 |  |  | 3.51:2,20*2,525
|  | 3.52:2,20*(1,30+1,00+2,00) |  | 9.46 |  |  | 3.52:2,20*(1,30+1,00+2,00)
|  | 3.53:2,20*(2,15+2,03) |  | 9.196 |  |  | 3.53:2,20*(2,15+2,03)
|  | 4.NP: |  | 0 |  |  | 4.NP:
|  | 4.15:1,50*1,50 |  | 2.25 |  |  | 4.15:1,50*1,50
|  | 4.17:1,50*1,50 |  | 2.25 |  |  | 4.17:1,50*1,50
|  | 4.02, 4.03, 4.04, 4.05:2,20*2*(3,05+2,55)-0,70*2,00 |  | 23.24 |  |  | 4.02, 4.03, 4.04, 4.05:2,20*2*(3,05+2,55)-0,70*2,00
|  | 4.06:1,50*1,50 |  | 2.25 |  |  | 4.06:1,50*1,50
| Celkem za | 97 Prorážení otvorů |  |  |  | 0 |  | 4 |  |  |  |  | 0 | 0 | 0 | 0 | 0
Díl: | 99 | Staveništní přesun hmot | [5 empty] | 1
162 | 999281111R00 | Přesun hmot pro opravy a údržbu do výšky 25 m | t | 851.9148 | 0 | 0 |  | 2 | 7 | 1 | 2 | 1 | 0 | 0 | 0 | 0 | 0 | 7 | 1 | 0
| Celkem za | 99 Staveništní přesun hmot |  |  |  | 0 |  | 4 |  |  |  |  | 0 | 0 | 0 | 0 | 0
Díl: | 711 | Izolace proti vodě | [5 empty] | 1
163 | 711111001RZ1 | Izolace proti vlhkosti vodor. nátěr ALP za studena 1x nátěr - včetně dodávky penetračního laku ALP | m2 | 97.12 | 0 | 0 |  | 2 | 1 | 7 | 7 | 2 | 0 | 0 | 0 | 0 | 0 | 1 | 7 | 0.0003
|  | výtah.šachta:2,70*2,70 |  | 7.29 |  |  | výtah.šachta:2,70*2,70
|  | 1.PP napojení na stávající HI:69,10*1,30 |  | 89.83 |  |  | 1.PP napojení na stávající HI:69,10*1,30
|  | Začátek provozního součtu |  | 0 |  |  | Začátek provozního součtu
|  | 0.18:14,30 |  | 14.3 |  |  | 0.18:14,30
|  | 0.27:17,10 |  | 17.1 |  |  | 0.27:17,10
|  | 0.28:7,30 |  | 7.3 |  |  | 0.28:7,30
|  | 0.33:16,70 |  | 16.7 |  |  | 0.33:16,70
|  | 0.35:13,70 |  | 13.7 |  |  | 0.35:13,70
|  | Konec provozního součtu |  | 69.1 |  |  | Konec provozního součtu
164 | 711112001RZ1 | Izolace proti vlhkosti svis. nátěr ALP, za studena 1x nátěr - včetně dodávky asfaltového laku | m2 | 37.74 | 0 | 0 |  | 2 | 1 | 7 | 7 | 2 | 0 | 0 | 0 | 0 | 0 | 1 | 7 | 0.00052
|  | výtah.šachta:3,70*4*2,55 |  | 37.74 |  |  | výtah.šachta:3,70*4*2,55
165 | 711132311R00 | Prov. izolace nopovou fólií svisle, vč.uchyc.prvků | m2 | 18.87 | 0 | 0 |  | 2 | 1 | 7 | 7 | 2 | 0 | 0 | 0 | 0 | 0 | 1 | 7 | 8e-05
|  | výtah.šachta:3,70*2,55*2 |  | 18.87 |  |  | výtah.šachta:3,70*2,55*2
166 | 711141559R00 | Izolace proti vlhk. vodorovná pásy přitavením | m2 | 97.12 | 0 | 0 |  | 2 | 1 | 7 | 7 | 2 | 0 | 0 | 0 | 0 | 0 | 1 | 7 | 0.00041
|  | výtah.šachta:2,70*2,70 |  | 7.29 |  |  | výtah.šachta:2,70*2,70
|  | 1.PP napojení na stávající HI:69,10*1,30 |  | 89.83 |  |  | 1.PP napojení na stávající HI:69,10*1,30
167 | 711142559R00 | Izolace proti vlhkosti svislá pásy přitavením | m2 | 37.74 | 0 | 0 |  | 2 | 1 | 7 | 7 | 2 | 0 | 0 | 0 | 0 | 0 | 1 | 7 | 0.00058
|  | výtah.šachta:3,70*4*2,55 |  | 37.74 |  |  | výtah.šachta:3,70*4*2,55
168 | 711212001RT1 | Nátěr hydroizolační těsnicí hmotou proti vlhkosti | m2 | 376.6228 | 0 | 0 |  | 2 | 1 | 7 | 7 | 2 | 0 | 0 | 0 | 0 | 0 | 1 | 7 | 0.00126
|  | 1.NP: |  | 0 |  |  | 1.NP:
|  | 1.11:0,60*(1,80+0,60) |  | 1.44 |  |  | 1.11:0,60*(1,80+0,60)
|  | 1.13a:1,20+0,30*2*(1,15+1,05)-0,70*0,30*2 |  | 2.1 |  |  | 1.13a:1,20+0,30*2*(1,15+1,05)-0,70*0,30*2
|  | 1.13b:1,50+0,30*2*(0,90+1,55)-0,70*0,30 |  | 2.76 |  |  | 1.13b:1,50+0,30*2*(0,90+1,55)-0,70*0,30
|  | 1.14a:4,60+0,30*2*(4,05+1,50)-0,70*0,30*3 |  | 7.3 |  |  | 1.14a:4,60+0,30*2*(4,05+1,50)-0,70*0,30*3
|  | 1.14b:1,50+0,30*2*(0,90+1,55)-0,70*0,30 |  | 2.76 |  |  | 1.14b:1,50+0,30*2*(0,90+1,55)-0,70*0,30
|  | 1.14c:1,50+0,30*2*(0,90+1,55)-0,70*0,30 |  | 2.76 |  |  | 1.14c:1,50+0,30*2*(0,90+1,55)-0,70*0,30
|  | 1.16a:2,90+0,30*2*(2,15+1,30+0,45)-0,80*0,30-0,70*0,30 |  | 4.79 |  |  | 1.16a:2,90+0,30*2*(2,15+1,30+0,45)-0,80*0,30-0,70*0,30
|  | 1.16b:2,50+0,30*2*(1,90+1,30)-0,70*0,30 |  | 4.21 |  |  | 1.16b:2,50+0,30*2*(1,90+1,30)-0,70*0,30
|  | 1.17a:2,90+0,30*2*(2,15+1,30+0,45)-0,70*0,30-0,80*0,30 |  | 4.79 |  |  | 1.17a:2,90+0,30*2*(2,15+1,30+0,45)-0,70*0,30-0,80*0,30
|  | 1.17b:2,50+0,30*2*(1,90+1,30)-0,70*0,30 |  | 4.21 |  |  | 1.17b:2,50+0,30*2*(1,90+1,30)-0,70*0,30
|  | 1.18:9,10+0,30*2*(4,20+2,20+0,45)-0,80*0,30 |  | 12.97 |  |  | 1.18:9,10+0,30*2*(4,20+2,20+0,45)-0,80*0,30
|  | 1.24b:66,30+1,60 |  | 67.9 |  |  | 1.24b:66,30+1,60
|  | 0,10*(3,90*2+23,10+24,85+1,45+0,40+3,22+2,90+0,45*2+0,45*2*7+0,302*4) |  | 7.2128 |  |  | 0,10*(3,90*2+23,10+24,85+1,45+0,40+3,22+2,90+0,45*2+0,45*2*7+0,302*4)
|  | 0,10*0,80*2+-0,10*(0,70*2+0,90*11+0,80*2) |  | -1.13 |  |  | 0,10*0,80*2+-0,10*(0,70*2+0,90*11+0,80*2)
|  | 1.37:0,60*(1,80+0,60) |  | 1.44 |  |  | 1.37:0,60*(1,80+0,60)
|  | 1.39a:3,30+0,30*2*(2,15+1,67)-0,70*0,30*2 |  | 5.172 |  |  | 1.39a:3,30+0,30*2*(2,15+1,67)-0,70*0,30*2
|  | 1.39b:1,70+0,30*2*(1,22+1,20)-0,70*0,30 |  | 2.942 |  |  | 1.39b:1,70+0,30*2*(1,22+1,20)-0,70*0,30
|  | 1.40a:4,10+0,30*2*(1,90+2,15)-0,70*0,30*3 |  | 5.9 |  |  | 1.40a:4,10+0,30*2*(1,90+2,15)-0,70*0,30*3
|  | 1.40b:1,20+0,30*2*(0,90+1,20)-0,70*0,30 |  | 2.25 |  |  | 1.40b:1,20+0,30*2*(0,90+1,20)-0,70*0,30
|  | 1.40c:1,20+0,30*2*(0,90+1,20)-0,70*0,30 |  | 2.25 |  |  | 1.40c:1,20+0,30*2*(0,90+1,20)-0,70*0,30
|  | 2.NP: |  | 0 |  |  | 2.NP:
|  | 2.05a:54,50+0,30*2*(1,70+4,20)-0,70*0,30*4 |  | 57.2 |  |  | 2.05a:54,50+0,30*2*(1,70+4,20)-0,70*0,30*4
|  | 2.05b:1,50+0,30*2*(0,90+1,55)-0,70*0,30 |  | 2.76 |  |  | 2.05b:1,50+0,30*2*(0,90+1,55)-0,70*0,30
|  | 2.05c:1,50+0,30*2*(0,90+1,55)-0,70*0,30 |  | 2.76 |  |  | 2.05c:1,50+0,30*2*(0,90+1,55)-0,70*0,30
|  | 2.05d:1,50+0,30*2*(0,90+1,55)-0,70*0,30 |  | 2.76 |  |  | 2.05d:1,50+0,30*2*(0,90+1,55)-0,70*0,30
|  | 2.06:1,40+0,30*2*(1,15+1,20)-0,70*0,30 |  | 2.6 |  |  | 2.06:1,40+0,30*2*(1,15+1,20)-0,70*0,30
|  | 2.08:0,60*(1,80+0,60) |  | 1.44 |  |  | 2.08:0,60*(1,80+0,60)
|  | 2.20:0,60*(1,80+0,60) |  | 1.44 |  |  | 2.20:0,60*(1,80+0,60)
|  | 2.30:4,70+0,30*2*(2,20+2,15)-0,80*0,30 |  | 7.07 |  |  | 2.30:4,70+0,30*2*(2,20+2,15)-0,80*0,30
|  | 2.31:10,10+0,10*(4,70+0,40+2,25+4,00+2,20-0,80-0,90*3-1,00) |  | 11.005 |  |  | 2.31:10,10+0,10*(4,70+0,40+2,25+4,00+2,20-0,80-0,90*3-1,00)
|  | 2.32a:1,80+0,30*2*(1,30+1,40)-0,70*0,30*2 |  | 3 |  |  | 2.32a:1,80+0,30*2*(1,30+1,40)-0,70*0,30*2
|  | 2.32b:1,40+0,30*2*(0,975+1,40)-0,70*0,30*2 |  | 2.405 |  |  | 2.32b:1,40+0,30*2*(0,975+1,40)-0,70*0,30*2
|  | 2.32c:1,40+0,30*2*(1,025+1,25)-0,70*0,30 |  | 2.555 |  |  | 2.32c:1,40+0,30*2*(1,025+1,25)-0,70*0,30
|  | 2.33a:3,90+0,30*2*(2,05+1,90)-0,70*0,30*3 |  | 5.64 |  |  | 2.33a:3,90+0,30*2*(2,05+1,90)-0,70*0,30*3
|  | 2.33b:1,20+0,30*2*(1,20+0,90)-0,70*0,30 |  | 2.25 |  |  | 2.33b:1,20+0,30*2*(1,20+0,90)-0,70*0,30
|  | 2.33c:1,20+0,30*2*(0,90+1,20)-0,70*0,30 |  | 2.25 |  |  | 2.33c:1,20+0,30*2*(0,90+1,20)-0,70*0,30
|  | 2.34část:5,20+0,10*(2,00+1,60+3,40-0,70*2) |  | 5.76 |  |  | 2.34část:5,20+0,10*(2,00+1,60+3,40-0,70*2)
|  | 3.NP: |  | 0 |  |  | 3.NP:
|  | 3.02a:3,60+0,30*2*(1,42+2,55)-0,80*0,30-0,70*0,30*2 |  | 5.322 |  |  | 3.02a:3,60+0,30*2*(1,42+2,55)-0,80*0,30-0,70*0,30*2
|  | 3.02b:1,70+0,30*2*(1,35+1,225)-0,70*0,30 |  | 3.035 |  |  | 3.02b:1,70+0,30*2*(1,35+1,225)-0,70*0,30
|  | 3.02c:1,70+0,30*2*(1,35+1,225)-0,70*0,30 |  | 3.035 |  |  | 3.02c:1,70+0,30*2*(1,35+1,225)-0,70*0,30
|  | 3.03a:3,20+0,30*2*(2,55+1,25)-0,80*0,30 |  | 5.24 |  |  | 3.03a:3,20+0,30*2*(2,55+1,25)-0,80*0,30
|  | 3.03b:1,80+0,30*2*(1,225+1,70)-0,70*0,30*2 |  | 3.135 |  |  | 3.03b:1,80+0,30*2*(1,225+1,70)-0,70*0,30*2
|  | 3.03c:1,80+0,30*2*(1,225+1,70)-0,70*0,30 |  | 3.345 |  |  | 3.03c:1,80+0,30*2*(1,225+1,70)-0,70*0,30
|  | 3.07a:5,30+0,30*2*(4,20+1,55)-0,70*0,30*4 |  | 7.91 |  |  | 3.07a:5,30+0,30*2*(4,20+1,55)-0,70*0,30*4
|  | 3.07b:1,40+0,30*2*(0,90+1,55)-0,70*0,30 |  | 2.66 |  |  | 3.07b:1,40+0,30*2*(0,90+1,55)-0,70*0,30
|  | 3.07c:1,40+0,30*2*(0,90+1,55)-0,70*0,30 |  | 2.66 |  |  | 3.07c:1,40+0,30*2*(0,90+1,55)-0,70*0,30
|  | 3.07d:1,40+2,10*2*(0,90+1,70)-0,70*2,00 |  | 10.92 |  |  | 3.07d:1,40+2,10*2*(0,90+1,70)-0,70*2,00
|  | 3.08:1,60+0,30*2*(1,30+1,20)-0,70*0,30 |  | 2.89 |  |  | 3.08:1,60+0,30*2*(1,30+1,20)-0,70*0,30
|  | 3.10:0,60*(1,80+0,60) |  | 1.44 |  |  | 3.10:0,60*(1,80+0,60)
|  | 3.29:0,60*(1,80+0,60) |  | 1.44 |  |  | 3.29:0,60*(1,80+0,60)
|  | 3.32a:2,10+0,30*2*(1,50+1,40)-0,70*0,30*2 |  | 3.42 |  |  | 3.32a:2,10+0,30*2*(1,50+1,40)-0,70*0,30*2
|  | 3.32b:1,40+0,30*2*(1,00+1,40)-0,70*0,30*2 |  | 2.42 |  |  | 3.32b:1,40+0,30*2*(1,00+1,40)-0,70*0,30*2
|  | 3.32c:1,30+0,30*2*(1,00+1,25)-0,70*0,30 |  | 2.44 |  |  | 3.32c:1,30+0,30*2*(1,00+1,25)-0,70*0,30
|  | 3.33a:4,30+0,30*2*(2,25+1,90)-0,70*0,30*3 |  | 6.16 |  |  | 3.33a:4,30+0,30*2*(2,25+1,90)-0,70*0,30*3
|  | 3.33b:1,00+0,30*2*(0,90+1,20)-0,70*0,30 |  | 2.05 |  |  | 3.33b:1,00+0,30*2*(0,90+1,20)-0,70*0,30
|  | 3.33c:1,00+0,30*2*(0,90+1,20)-0,70*0,30 |  | 2.05 |  |  | 3.33c:1,00+0,30*2*(0,90+1,20)-0,70*0,30
|  | 3,34:4,50+0,10*(1,40*2+0,40) |  | 4.82 |  |  | 3,34:4,50+0,10*(1,40*2+0,40)
|  | 4.NP: |  | 0 |  |  | 4.NP:
|  | 4.02a:2,70+0,30*2*(1,05+2,55)-0,80*0,30-0,70*0,30 |  | 4.41 |  |  | 4.02a:2,70+0,30*2*(1,05+2,55)-0,80*0,30-0,70*0,30
|  | 4.02b:2,20+0,30*2*(0,90+2,55)-0,70*0,30 |  | 4.06 |  |  | 4.02b:2,20+0,30*2*(0,90+2,55)-0,70*0,30
|  | 4.03a:2,40+0,30*2*(1,50+1,62)-0,70*0,30-0,80*0,30 |  | 3.822 |  |  | 4.03a:2,40+0,30*2*(1,50+1,62)-0,70*0,30-0,80*0,30
|  | 4.03b:2,20+0,30*2*(0,90*2,55)-0,70*0,30 |  | 3.367 |  |  | 4.03b:2,20+0,30*2*(0,90*2,55)-0,70*0,30
|  | 4.12:0,60*(1,80+0,60) |  | 1.44 |  |  | 4.12:0,60*(1,80+0,60)
|  | 4.13:4,00+0,10*2*(2,65+1,50) |  | 4.83 |  |  | 4.13:4,00+0,10*2*(2,65+1,50)
|  | 4.14a:2,60+0,30*2*(1,90+1,35)-0,80*0,30-0,70*0,30*2 |  | 3.89 |  |  | 4.14a:2,60+0,30*2*(1,90+1,35)-0,80*0,30-0,70*0,30*2
|  | 4.14b:1,30+0,30*2*(1,45+0,90)-0,70*0,30 |  | 2.5 |  |  | 4.14b:1,30+0,30*2*(1,45+0,90)-0,70*0,30
|  | 4.14c:1,30+0,30*2*(1,45+0,90)-0,70*0,30 |  | 2.5 |  |  | 4.14c:1,30+0,30*2*(1,45+0,90)-0,70*0,30
|  | 4.15a:2,10+0,30*2*(1,40+1,50)-0,70*0,30*2-0,80*0,30 |  | 3.18 |  |  | 4.15a:2,10+0,30*2*(1,40+1,50)-0,70*0,30*2-0,80*0,30
|  | 4.15b:1,80+0,30*2*(1,60+1,00)-0,70*0,30 |  | 3.15 |  |  | 4.15b:1,80+0,30*2*(1,60+1,00)-0,70*0,30
|  | 4.15c:3,70+0,30*2*(3,35+1,10)-0,70*0,30 |  | 6.16 |  |  | 4.15c:3,70+0,30*2*(3,35+1,10)-0,70*0,30
169 | 711491171R00 | Izolace tlaková, podkladní textilie, vodorovná | m2 | 25.14 | 0 | 0 |  | 2 | 1 | 7 | 7 | 2 | 0 | 0 | 0 | 0 | 0 | 1 | 7 | 0
|  | přístavek:4,20*5,10+0,20*2*(4,20+5,10) |  | 25.14 |  |  | přístavek:4,20*5,10+0,20*2*(4,20+5,10)
170 | 711491272R00 | Izolace tlaková, ochranná textilie svislá | m2 | 18.87 | 0 | 0 |  | 2 | 1 | 7 | 7 | 2 | 0 | 0 | 0 | 0 | 0 | 1 | 7 | 0.00019
|  | výtah.šachta:3,70*2,55*2 |  | 18.87 |  |  | výtah.šachta:3,70*2,55*2
171 | 28323115 | Dod-Fólie nopová tl.0,6mm z vysokotlak.tvrzen.HDPE výška nopu min.8mm | m2 | 21.7005 | 0 | 0 |  | 2 | 3 | 7 | 28323115 | 2 | 0 | 0 | 0 | 0 | 0 | 3 | 7 | 0.0002
|  | výtah.šachta:3,70*2,55*2*1,15 |  | 21.7005 |  |  | výtah.šachta:3,70*2,55*2*1,15
172 | 62852265 | Dod-Pás modif.asfaltový hydroizol.s nosnou vložkou ze sklen.tkaniny,s jemným separač.posypem+PE folií | m2 | 156.976 | 0 | 0 |  | 2 | 3 | 7 | 62852265 | 2 | 0 | 0 | 0 | 0 | 0 | 3 | 7 | 0.004
|  | výtah.šachta vodor.:2,70*2,70*1,15 |  | 8.3835 |  |  | výtah.šachta vodor.:2,70*2,70*1,15
|  | výtah.šachta svisle:3,70*4*2,55*1,20 |  | 45.288 |  |  | výtah.šachta svisle:3,70*4*2,55*1,20
|  | 1.PP, napojení na stávající HI:69,10*1,30*1,15 |  | 103.3045 |  |  | 1.PP, napojení na stávající HI:69,10*1,30*1,15
173 | 69366198 | Dod-Geotextilie ochranná 300 g/m2 | m2 | 51.555 | 0 | 0 |  | 2 | 3 | 7 | 69366198 | 2 | 0 | 0 | 0 | 0 | 0 | 3 | 7 | 0.0003
|  | výtah.šachta:3,70*2,55*2*1,20 |  | 22.644 |  |  | výtah.šachta:3,70*2,55*2*1,20
|  | přístavek:(4,20*5,10+0,20*2*(4,20+5,10))*1,15 |  | 28.911 |  |  | přístavek:(4,20*5,10+0,20*2*(4,20+5,10))*1,15
174 | 998711201R00 | Přesun hmot pro izolace proti vodě, výšky do 6 m | % | 3.75 | 0 | 0 |  | 2 | 7 | 1002 | 5 | 2 | 0 | 0 | 0 | 0 | 0 | 7 | 1002 | 0
| Celkem za | 711 Izolace proti vodě |  |  |  | 0 |  | 4 |  |  |  |  | 0 | 0 | 0 | 0 | 0
Díl: | 712 | Živičné krytiny | [5 empty] | 1
175 | 712300833R00 | Odstranění živičné krytiny střech do 10° 3vrstvé | m2 | 1073.3675 | 0 | 0 |  | 2 | 1 | 7 | 7 | 2 | 0 | 0 | 0 | 0 | 0 | 1 | 7 | 0
|  | 6,00*4,80 |  | 28.8 |  |  | 6,00*4,80
|  | 669,1275 |  | 669.1275 |  |  | 6691275
|  | 7,30*18,40*2 |  | 268.64 |  |  | 7,30*18,40*2
|  | 8,90*12,00 |  | 106.8 |  |  | 8,90*12,00
176 | 712300834R00 | Příplatek za odstranění každé další vrstvy | m2 | 1073.3675 | 0 | 0 |  | 2 | 1 | 7 | 7 | 2 | 0 | 0 | 0 | 0 | 0 | 1 | 7 | 0
177 | 712311101RZ1 | Povlaková krytina střech do 10°, za studena ALP 1 x nátěr - včetně dodávky ALP | m2 | 1342.742 | 0 | 0 |  | 2 | 1 | 7 | 7 | 2 | 0 | 0 | 0 | 0 | 0 | 1 | 7 | 0.0003
|  | parotěsná zábrana-vodor.:(41,73+651,40+273,88+103,20) |  | 1070.21 |  |  | parotěsná zábrana-vodor.:(41,73+651,40+273,88+103,20)
|  | parotěsná zábrana-atiky : |  | 0 |  |  | parotěsná zábrana-atiky :
|  | přístavba:0,60*(3,90+10,66*2) |  | 15.132 |  |  | přístavba:0,60*(3,90+10,66*2)
|  | velká střecha:1,20*(10,30+10,00+4,00+0,60+21,75+0,75*2+7,00+12,30) |  | 80.94 |  |  | velká střecha:1,20*(10,30+10,00+4,00+0,60+21,75+0,75*2+7,00+12,30)
|  | 1,20*(0,75*2+6,90+21,80+0,60+4,00+11,40+9,80) |  | 67.2 |  |  | 1,20*(0,75*2+6,90+21,80+0,60+4,00+11,40+9,80)
|  | 1,20*(2,60+6,00+26,85+6,00+2,60) |  | 52.86 |  |  | 1,20*(2,60+6,00+26,85+6,00+2,60)
|  | 2x malá střecha:2*0,60*(7,00*2+18,40) |  | 38.88 |  |  | 2x malá střecha:2*0,60*(7,00*2+18,40)
|  | středová střecha:0,60*(8,60*2+12,00) |  | 17.52 |  |  | středová střecha:0,60*(8,60*2+12,00)
178 | 712341559RT1 | Povlaková krytina střech do 10°, NAIP přitavením -parotěs. ve specifikaci | m2 | 1342.742 | 0 | 0 |  | 2 | 1 | 7 | 7 | 2 | 0 | 0 | 0 | 0 | 0 | 1 | 7 | 0.00035
|  | parotěsná zábrana-vodor.:(41,73+651,40+273,88+103,20) |  | 1070.21 |  |  | parotěsná zábrana-vodor.:(41,73+651,40+273,88+103,20)
|  | parotěsná zábrana-atiky: |  | 0 |  |  | parotěsná zábrana-atiky:
|  | přístavba:0,60*(3,90+10,66*2) |  | 15.132 |  |  | přístavba:0,60*(3,90+10,66*2)
|  | velká střecha:1,20*(10,30+10,00+4,00+0,60+21,75+0,75*2+7,00+12,30) |  | 80.94 |  |  | velká střecha:1,20*(10,30+10,00+4,00+0,60+21,75+0,75*2+7,00+12,30)
|  | 1,20*(0,75*2+6,90+21,80+0,60+4,00+11,40+9,80) |  | 67.2 |  |  | 1,20*(0,75*2+6,90+21,80+0,60+4,00+11,40+9,80)
|  | 1,20*(2,60+6,00+26,85+6,00+2,60) |  | 52.86 |  |  | 1,20*(2,60+6,00+26,85+6,00+2,60)
|  | 2x malá střecha:2*0,60*(7,00*2+18,40) |  | 38.88 |  |  | 2x malá střecha:2*0,60*(7,00*2+18,40)
|  | středová střecha:0,60*(8,60*2+12,00) |  | 17.52 |  |  | středová střecha:0,60*(8,60*2+12,00)
179 | 712341559Raa | Povlaková krytina střech do 10°, NAIP přitavením -vrchní vrstva ve specifikaci | m2 | 1368.612 | 0 | 0 |  | 2 | 1 | 7 | 7 | 2 | 0 | 0 | 0 | 0 | 0 | 1 | 7 | 0.00035
|  | parotěsná zábrana-vodor.:(41,73+651,40+273,88+103,20) |  | 1070.21 |  |  | parotěsná zábrana-vodor.:(41,73+651,40+273,88+103,20)
|  | parotěsná zábrana-atiky: |  | 0 |  |  | parotěsná zábrana-atiky:
|  | přístavba:0,60*(3,90+10,66*2) |  | 15.132 |  |  | přístavba:0,60*(3,90+10,66*2)
|  | velká střecha:1,40*(10,30+10,00+4,00+0,60+21,75+0,75*2+7,00+12,30) |  | 94.43 |  |  | velká střecha:1,40*(10,30+10,00+4,00+0,60+21,75+0,75*2+7,00+12,30)
|  | 1,40*(0,75*2+6,90+21,80+0,60+4,00+11,40+9,80) |  | 78.4 |  |  | 1,40*(0,75*2+6,90+21,80+0,60+4,00+11,40+9,80)
|  | 0,80*(2,60+6,00+26,85+6,00+2,60) |  | 35.24 |  |  | 0,80*(2,60+6,00+26,85+6,00+2,60)
|  | 2x malá střecha:2*0,80*(7,00*2+18,40) |  | 51.84 |  |  | 2x malá střecha:2*0,80*(7,00*2+18,40)
|  | středová střecha:0,80*(8,60*2+12,00) |  | 23.36 |  |  | středová střecha:0,80*(8,60*2+12,00)
180 | 712997001R00 | Přilepení polystyrénových klínů do asfaltu | m | 286.72 | 0 | 0 |  | 2 | 1 | 7 | 7 | 2 | 0 | 0 | 0 | 0 | 0 | 1 | 7 | 0.00034
|  | kolem atik: |  | 0 |  |  | kolem atik:
|  | přístavba:3,90+10,66*2 |  | 25.22 |  |  | přístavba:3,90+10,66*2
|  | velká střecha:10,30+10,00+4,00+0,60+21,75+0,75*2+7,00+12,30 |  | 67.45 |  |  | velká střecha:10,30+10,00+4,00+0,60+21,75+0,75*2+7,00+12,30
|  | 0,75*2+6,90+21,80+0,60+4,00+11,40+9,80 |  | 56 |  |  | 0,75*2+6,90+21,80+0,60+4,00+11,40+9,80
|  | 2,60+6,00+26,85+6,00+2,60 |  | 44.05 |  |  | 2,60+6,00+26,85+6,00+2,60
|  | 2x malá střecha:2*(7,00*2+18,40) |  | 64.8 |  |  | 2x malá střecha:2*(7,00*2+18,40)
|  | středová střecha:8,60*2+12,00 |  | 29.2 |  |  | středová střecha:8,60*2+12,00
181 | 712-01 | D+M Řezivo jehličnaté-hranoly pro uchycení HI na střeše | m3 | 0.5286 | 0 | 0 |  | 2 | 12 | 0 | 372 | 2 | 0 | 0 | 0 | 0 | 0 | 12 | 0 | 0.55
|  | 0,12*0,10*(6,00*2+26,85+2*2,60) |  | 0.5286 |  |  | 0,12*0,10*(6,00*2+26,85+2*2,60)
182 | 28375982 | Dod-Klín pro hrany EPS 100 x 100 x 1000 mm | m | 286.72 | 0 | 0 |  | 2 | 3 | 0 | 28375982 | 2 | 0 | 0 | 0 | 0 | 0 | 3 | 0 | 0.0002
183 | 628522501 | Dod-Pás modif.asfalt s nosnou vložkou z PES rohože vyztuž.sklen.vlákny,s břidlič.posypem a PE fólií | m2 | 1574.35 | 0 | 0 |  | 2 | 3 | 7 | 628522501 | 2 | 0 | 0 | 0 | 0 | 0 | 3 | 7 | 0.0043
|  | 1369,00*1,15 |  | 1574.35 |  |  | 1369,00*1,15
184 | 62852251 | Dod-Pás modif.asfalt.s nosnou vložkou z PES rohože shora s jemným separač.posypem,zespodu s PE folií | m2 | 1544.45 | 0 | 0 |  | 2 | 3 | 7 | 62852251 | 2 | 0 | 0 | 0 | 0 | 0 | 3 | 7 | 0.0046
|  | 1343,00*1,15 |  | 1544.45 |  |  | 1343,00*1,15
185 | 998712203R00 | Přesun hmot pro povlakové krytiny, výšky do 24 m | % | 3.95 | 0 | 0 |  | 2 | 7 | 1002 | 5 | 2 | 0 | 0 | 0 | 0 | 0 | 7 | 1002 | 0
| Celkem za | 712 Živičné krytiny |  |  |  | 0 |  | 4 |  |  |  |  | 0 | 0 | 0 | 0 | 0
Díl: | 713 | Izolace tepelné | [5 empty] | 1
186 | 713121111R00 | Izolace tepelná podlah na sucho, jednovrstvá | m2 | 294.5 | 0 | 0 |  | 2 | 1 | 7 | 7 | 2 | 0 | 0 | 0 | 0 | 0 | 1 | 7 | 0
|  | P1.1:120,80 |  | 120.8 |  |  | P1.1:120,80
|  | P1.2:19,90 |  | 19.9 |  |  | P1.2:19,90
|  | P1.3:77,60 |  | 77.6 |  |  | P1.3:77,60
|  | P1.4:7,40 |  | 7.4 |  |  | P1.4:7,40
|  | P2.2:9,60 |  | 9.6 |  |  | P2.2:9,60
|  | P3.2:59,20 |  | 59.2 |  |  | P3.2:59,20
187 | 713131131R00 | Izolace tepelná stěn lepením -atiky | m2 | 200.19 | 0 | 0 |  | 2 | 1 | 7 | 7 | 2 | 0 | 0 | 0 | 0 | 0 | 1 | 7 | 0.003
|  | tep.izolace atik svisle:139,395 |  | 139.395 |  |  | tep.izolace atik svisle:139,395
|  | Začátek provozního součtu |  | 0 |  |  | Začátek provozního součtu
|  | velká střecha:0,90*(10,30+10,00+4,00+0,60+21,75+0,75*2+7,00+12,30) |  | 60.705 |  |  | velká střecha:0,90*(10,30+10,00+4,00+0,60+21,75+0,75*2+7,00+12,30)
|  | 0,90*(0,75*2+6,90+21,80+0,60+4,00+11,40+9,80) |  | 50.4 |  |  | 0,90*(0,75*2+6,90+21,80+0,60+4,00+11,40+9,80)
|  | 2x malá střecha:2*0,30*(7,00*2+18,40) |  | 19.44 |  |  | 2x malá střecha:2*0,30*(7,00*2+18,40)
|  | středová střecha-tl.140mm:0,30*8,75*2 |  | 5.25 |  |  | středová střecha-tl.140mm:0,30*8,75*2
|  | středová střecha-tl.100mm:0,30*12,00 |  | 3.6 |  |  | středová střecha-tl.100mm:0,30*12,00
|  | Konec provozního součtu |  | 139.395 |  |  | Konec provozního součtu
|  | tep.izolace atik vodorovně:60,795 |  | 60.795 |  |  | tep.izolace atik vodorovně:60,795
|  | Začátek provozního součtu |  | 0 |  |  | Začátek provozního součtu
|  | velká střecha:0,30*(10,90+10,40+10,00+4,00+0,60+21,75+0,75*2+7,00+12,30) |  | 23.535 |  |  | velká střecha:0,30*(10,90+10,40+10,00+4,00+0,60+21,75+0,75*2+7,00+12,30)
|  | 0,30*(0,75*2+6,90+21,80+0,60+4,00+11,40) |  | 13.86 |  |  | 0,30*(0,75*2+6,90+21,80+0,60+4,00+11,40)
|  | 2x malá střecha:2*0,30*(7,30*2+18,40) |  | 19.8 |  |  | 2x malá střecha:2*0,30*(7,30*2+18,40)
|  | středová střecha:0,30*12,00 |  | 3.6 |  |  | středová střecha:0,30*12,00
|  | 0 |  | 0 |  |  | 0
|  | Konec provozního součtu |  | 60.795 |  |  | Konec provozního součtu
188 | 713141111R00 | Izolace tepelná střech plně lep.asfaltem, 1vrstvá | m2 | 2175.88 | 0 | 0 |  | 2 | 1 | 7 | 7 | 2 | 0 | 0 | 0 | 0 | 0 | 1 | 7 | 0.00229
|  | 2 vrstvy: |  | 0 |  |  | 2 vrstvy:
|  | střecha na úrovni +3,10:3,90*10,70*2 |  | 83.46 |  |  | střecha na úrovni +3,10:3,90*10,70*2
|  | střecha na úrovni +13,45:669,1275*2 |  | 1338.255 |  |  | střecha na úrovni +13,45:669,1275*2
|  | Začátek provozního součtu |  | 0 |  |  | Začátek provozního součtu
|  | 4,80*10,30 |  | 49.44 |  |  | 4,80*10,30
|  | (0,80+2,50)/2*10,30 |  | 16.995 |  |  | (0,80+2,50)/2*10,30
|  | 0,60*21,70 |  | 13.02 |  |  | 0,60*21,70
|  | (25,70+18,85)/2*9,10 |  | 202.7025 |  |  | (25,70+18,85)/2*9,10
|  | 2,45*7,00 |  | 17.15 |  |  | 2,45*7,00
|  | 12,30*3,20 |  | 39.36 |  |  | 12,30*3,20
|  | 6,90*2,45 |  | 16.905 |  |  | 6,90*2,45
|  | 21,80*0,60 |  | 13.08 |  |  | 21,80*0,60
|  | (25,80+20,10)/2*9,10 |  | 208.845 |  |  | (25,80+20,10)/2*9,10
|  | 9,80*5,00 |  | 49 |  |  | 9,80*5,00
|  | (6,30+2,40)/2*9,80 |  | 42.63 |  |  | (6,30+2,40)/2*9,80
|  | Konec provozního součtu |  | 669.1275 |  |  | Konec provozního součtu
|  | střecha na úrovni +17,45:2*(7,10*18,40*2+2,60*2,15+2,75*2,55) |  | 547.765 |  |  | střecha na úrovni +17,45:2*(7,10*18,40*2+2,60*2,15+2,75*2,55)
|  | 2*8,60*12,00 |  | 206.4 |  |  | 2*8,60*12,00
189 | 713191100RT9 | Položení separační fólie včetně dodávky fólie PE | m2 | 267.2 | 0 | 0 |  | 2 | 1 | 7 | 7 | 2 | 0 | 0 | 0 | 0 | 0 | 1 | 7 | 1e-05
|  | podlahy: |  | 0 |  |  | podlahy:
|  | P1.1:120,80 |  | 120.8 |  |  | P1.1:120,80
|  | P1.3:77,60 |  | 77.6 |  |  | P1.3:77,60
|  | P2.2:9,60 |  | 9.6 |  |  | P2.2:9,60
|  | P3.2:59,20 |  | 59.2 |  |  | P3.2:59,20
190 | 28375470 | Dod-Deska polystyrenová XPS tl. 40mm | m2 | 7.4 | 0 | 0 |  | 2 | 3 | 0 | 28375470 | 2 | 0 | 0 | 0 | 0 | 0 | 3 | 0 | 0.0014
|  | P1.4:7,40 |  | 7.4 |  |  | P1.4:7,40
191 | 28375474 | Dod-Deska polystyrenová XPS tl.80mm | m2 | 19.9 | 0 | 0 |  | 2 | 3 | 0 | 28375474 | 2 | 0 | 0 | 0 | 0 | 0 | 3 | 0 | 0.0028
|  | P1.2:19,90 |  | 19.9 |  |  | P1.2:19,90
192 | 28375475 | Dod-Deska polystyrenová XPS tl.100mm | m2 | 60.795 | 0 | 0 |  | 2 | 3 | 0 | 28375475 | 2 | 0 | 0 | 0 | 0 | 0 | 3 | 0 | 0.0035
|  | tep.izolace atik vodorovně: |  | 0 |  |  | tep.izolace atik vodorovně:
|  | velká střecha:0,30*(10,90+10,40+10,00+4,00+0,60+21,75+0,75*2+7,00+12,30) |  | 23.535 |  |  | velká střecha:0,30*(10,90+10,40+10,00+4,00+0,60+21,75+0,75*2+7,00+12,30)
|  | 0,30*(0,75*2+6,90+21,80+0,60+4,00+11,40) |  | 13.86 |  |  | 0,30*(0,75*2+6,90+21,80+0,60+4,00+11,40)
|  | 2x malá střecha:2*0,30*(7,30*2+18,40) |  | 19.8 |  |  | 2x malá střecha:2*0,30*(7,30*2+18,40)
|  | středová střecha:0,30*12,00 |  | 3.6 |  |  | středová střecha:0,30*12,00
|  | Začátek provozního součtu |  | 0 |  |  | Začátek provozního součtu
|  | 0 |  | 0 |  |  | 0
|  | Konec provozního součtu |  | 0 |  |  | Konec provozního součtu
193 | 28375705 | Dod-Deska izol.stabilizov. EPS 150S 1000x500mm | m3 | 14.1495 | 0 | 0 |  | 2 | 3 | 7 | 28375705 | 2 | 0 | 0 | 0 | 0 | 0 | 3 | 7 | 0.025
|  | tep.izolace atik svisle: |  | 0 |  |  | tep.izolace atik svisle:
|  | velká střecha:0,10*0,90*(10,30+10,00+4,00+0,60+21,75+0,75*2+7,00+12,30) |  | 6.0705 |  |  | velká střecha:0,10*0,90*(10,30+10,00+4,00+0,60+21,75+0,75*2+7,00+12,30)
|  | 0,10*0,90*(0,75*2+6,90+21,80+0,60+4,00+11,40+9,80) |  | 5.04 |  |  | 0,10*0,90*(0,75*2+6,90+21,80+0,60+4,00+11,40+9,80)
|  | 2x malá střecha:2*0,10*0,30*(7,00*2+18,40) |  | 1.944 |  |  | 2x malá střecha:2*0,10*0,30*(7,00*2+18,40)
|  | středová střecha-tl.140mm:0,14*0,30*8,75*2 |  | 0.735 |  |  | středová střecha-tl.140mm:0,14*0,30*8,75*2
|  | středová střecha-tl.100mm:0,10*0,30*12,00 |  | 0.36 |  |  | středová střecha-tl.100mm:0,10*0,30*12,00
|  | Začátek provozního součtu |  | 0 |  |  | Začátek provozního součtu
|  | 0 |  | 0 |  |  | 0
|  | Konec provozního součtu |  | 0 |  |  | Konec provozního součtu
194 | 28375972 | Dod-Deska - klín spádový EPS 150 S Stabil | m3 | 163.191 | 0 | 0 |  | 2 | 3 | 7 | 28375972 | 2 | 0 | 0 | 0 | 0 | 0 | 3 | 7 | 0.025
|  | 1 vrstva: |  | 0 |  |  | 1 vrstva:
|  | střecha na úrovni +3,10:0,15*3,90*10,70 |  | 6.2595 |  |  | střecha na úrovni +3,10:0,15*3,90*10,70
|  | střecha na úrovni +13,45:0,15*669,1275 |  | 100.3691 |  |  | střecha na úrovni +13,45:0,15*669,1275
|  | Začátek provozního součtu |  | 0 |  |  | Začátek provozního součtu
|  | 4,80*10,30 |  | 49.44 |  |  | 4,80*10,30
|  | (0,80+2,50)/2*10,30 |  | 16.995 |  |  | (0,80+2,50)/2*10,30
|  | 0,60*21,70 |  | 13.02 |  |  | 0,60*21,70
|  | (25,70+18,85)/2*9,10 |  | 202.7025 |  |  | (25,70+18,85)/2*9,10
|  | 2,45*7,00 |  | 17.15 |  |  | 2,45*7,00
|  | 12,30*3,20 |  | 39.36 |  |  | 12,30*3,20
|  | 6,90*2,45 |  | 16.905 |  |  | 6,90*2,45
|  | 21,80*0,60 |  | 13.08 |  |  | 21,80*0,60
|  | (25,80+20,10)/2*9,10 |  | 208.845 |  |  | (25,80+20,10)/2*9,10
|  | 9,80*5,00 |  | 49 |  |  | 9,80*5,00
|  | (6,30+2,40)/2*9,80 |  | 42.63 |  |  | (6,30+2,40)/2*9,80
|  | Konec provozního součtu |  | 669.1275 |  |  | Konec provozního součtu
|  | střecha na úrovni +17,45:0,15*(7,10*18,40*2+2,60*2,15+2,75*2,55) |  | 41.0824 |  |  | střecha na úrovni +17,45:0,15*(7,10*18,40*2+2,60*2,15+2,75*2,55)
|  | 0,15*8,60*12,00 |  | 15.48 |  |  | 0,15*8,60*12,00
195 | 28376709 | Dod-Dílec střešní kašír EPS150 S tl. 200 mm | m2 | 1087.94 | 0 | 0 |  | 2 | 3 | 0 | 28376709 | 2 | 0 | 0 | 0 | 0 | 0 | 3 | 0 | 0.00888
|  | 1 vrstva: |  | 0 |  |  | 1 vrstva:
|  | střecha na úrovni +3,10:3,90*10,70 |  | 41.73 |  |  | střecha na úrovni +3,10:3,90*10,70
|  | střecha na úrovni +13,45:669,1275 |  | 669.1275 |  |  | střecha na úrovni +13,45:669,1275
|  | Začátek provozního součtu |  | 0 |  |  | Začátek provozního součtu
|  | 4,80*10,30 |  | 49.44 |  |  | 4,80*10,30
|  | (0,80+2,50)/2*10,30 |  | 16.995 |  |  | (0,80+2,50)/2*10,30
|  | 0,60*21,70 |  | 13.02 |  |  | 0,60*21,70
|  | (25,70+18,85)/2*9,10 |  | 202.7025 |  |  | (25,70+18,85)/2*9,10
|  | 2,45*7,00 |  | 17.15 |  |  | 2,45*7,00
|  | 12,30*3,20 |  | 39.36 |  |  | 12,30*3,20
|  | 6,90*2,45 |  | 16.905 |  |  | 6,90*2,45
|  | 21,80*0,60 |  | 13.08 |  |  | 21,80*0,60
|  | (25,80+20,10)/2*9,10 |  | 208.845 |  |  | (25,80+20,10)/2*9,10
|  | 9,80*5,00 |  | 49 |  |  | 9,80*5,00
|  | (6,30+2,40)/2*9,80 |  | 42.63 |  |  | (6,30+2,40)/2*9,80
|  | Konec provozního součtu |  | 669.1275 |  |  | Konec provozního součtu
|  | střecha na úrovni +17,45:7,10*18,40*2+2,60*2,15+2,75*2,55 |  | 273.8825 |  |  | střecha na úrovni +17,45:7,10*18,40*2+2,60*2,15+2,75*2,55
|  | 8,60*12,00 |  | 103.2 |  |  | 8,60*12,00
196 | 63151442 | Dod-Deska z minerální plsti-kročej.izolace tl.30mm stlačitelnost max 3mm | m2 | 267.2 | 0 | 0 |  | 2 | 3 | 7 | 63151442 | 2 | 0 | 0 | 0 | 0 | 0 | 3 | 7 | 0.0045
|  | P1.1:120,80 |  | 120.8 |  |  | P1.1:120,80
|  | P1.3:77,60 |  | 77.6 |  |  | P1.3:77,60
|  | P2.2:9,60 |  | 9.6 |  |  | P2.2:9,60
|  | P3.2:59,20 |  | 59.2 |  |  | P3.2:59,20
197 | 998713203R00 | Přesun hmot pro izolace tepelné, výšky do 24 m | % | 2.2 | 0 | 0 |  | 2 | 7 | 1002 | 5 | 2 | 0 | 0 | 0 | 0 | 0 | 7 | 1002 | 0
| Celkem za | 713 Izolace tepelné |  |  |  | 0 |  | 4 |  |  |  |  | 0 | 0 | 0 | 0 | 0
Díl: | 725 | Drobné zařizovací předměty | [5 empty] | 1
198 | 725-01 | D+M Zrcadlo závěsné sklopné 400x600mm v nerez rámu OZN Z10.1-WC invalidé | kus | 2 | 0 | 0 |  | 2 | 12 | 0 | 408 | 2 | 0 | 0 | 0 | 0 | 0 | 12 | 0 | 0
199 | 725-02 | D+M Koš odpadkový na papír. utěrky použité plast, OZN Z10.1, OZN Z10.2 | kus | 20 | 0 | 0 |  | 2 | 12 | 0 | 400 | 2 | 0 | 0 | 0 | 0 | 0 | 12 | 0 | 0
|  | OZN Z10.1-WC invalidé:2 |  | 2 |  |  | OZN Z10.1-WC invalidé:2
|  | OZN Z10.2 -předsíňky WC:18 |  | 18 |  |  | OZN Z10.2 -předsíňky WC:18
200 | 725-03 | D+M Madlo k umyvadlu, svislé, pevné, nerez OZN Z10.1-WC invalidé | kus | 2 | 0 | 0 |  | 2 | 12 | 0 | 411 | 2 | 0 | 0 | 0 | 0 | 0 | 12 | 0 | 0
201 | 725-04 | D+M Madlo k WC nástěnné, sklopné, nerez, dl.850mm OZN Z10.1-WC invalidé | kus | 2 | 0 | 0 |  | 2 | 12 | 0 | 409 | 2 | 0 | 0 | 0 | 0 | 0 | 12 | 0 | 0
202 | 725-05 | D+M Madlo k WC nástěnné sklopné s držákem papíru nerez, dl.850mm,OZN Z10.1-WC invalidé | kus | 2 | 0 | 0 |  | 2 | 12 | 0 | 410 | 2 | 0 | 0 | 0 | 0 | 0 | 12 | 0 | 0
203 | 725-06 | D+M Zrcadlo závěsné 400x600mm bez osvětlení,OZN Z10.2, Z10.5-předsíňky WC+sprcha | kus | 19 | 0 | 0 |  | 2 | 12 | 0 | 403 | 2 | 0 | 0 | 0 | 0 | 0 | 12 | 0 | 0
204 | 725-07 | D+M Dávkovač tekutého mýdla nástěnný, plast , OZN Z10.2 -předsíňky WC | kus | 18 | 0 | 0 |  | 2 | 12 | 0 | 402 | 2 | 0 | 0 | 0 | 0 | 0 | 12 | 0 | 0
205 | 725-08 | D+M Zásobník papírových ručníků, bílý OZN Z10.2 -předsíňky WC | kus | 18 | 0 | 0 |  | 2 | 12 | 0 | 401 | 2 | 0 | 0 | 0 | 0 | 0 | 12 | 0 | 0
206 | 725-09 | D+M Zásobník toaletního papíru OZN Z10.3, OZN Z10.4 | kus | 28 | 0 | 0 |  | 2 | 12 | 0 | 397 | 2 | 0 | 0 | 0 | 0 | 0 | 12 | 0 | 0
|  | OZN Z10.3-WC kabinky ženy:20 |  | 20 |  |  | OZN Z10.3-WC kabinky ženy:20
|  | OZN Z10.4-WC kabinky muži:8 |  | 8 |  |  | OZN Z10.4-WC kabinky muži:8
207 | 725-10 | D+M Hygienický koš s víkem, plast OZN Z10.3-WC kabinky ženy | kus | 20 | 0 | 0 |  | 2 | 12 | 0 | 399 | 2 | 0 | 0 | 0 | 0 | 0 | 12 | 0 | 0
208 | 725-11 | D+M WC štětka-závěsná souprava, bílá OZN Z10.3, OZN Z10.4 | kus | 28 | 0 | 0 |  | 2 | 12 | 0 | 396 | 2 | 0 | 0 | 0 | 0 | 0 | 12 | 0 | 0
|  | OZN Z10.3-WC kabinky ženy:20 |  | 20 |  |  | OZN Z10.3-WC kabinky ženy:20
|  | OZN Z10.4-WC kabinky muži:8 |  | 8 |  |  | OZN Z10.4-WC kabinky muži:8
209 | 725-12 | D+M Zásobník hygienických sáčků OZN Z10.3-WC kabinky ženy | kus | 20 | 0 | 0 |  | 2 | 12 | 0 | 412 | 2 | 0 | 0 | 0 | 0 | 0 | 12 | 0 | 0
210 | 725-13 | D+M Mydlenka rohová do sprchy, nástěnná, bílá OZN Z10.5 | kus | 1 | 0 | 0 |  | 2 | 12 | 0 | 405 | 2 | 0 | 0 | 0 | 0 | 0 | 12 | 0 | 0
211 | 725-14 | D+M Věšák na šaty do sprchy, kovový OZN Z10.5 | kus | 1 | 0 | 0 |  | 2 | 12 | 0 | 406 | 2 | 0 | 0 | 0 | 0 | 0 | 12 | 0 | 0
212 | 725-15 | D+M Rohož gumová do sprchy OZN Z10.5 | kus | 1 | 0 | 0 |  | 2 | 12 | 0 | 416 | 2 | 0 | 0 | 0 | 0 | 0 | 12 | 0 | 0
213 | 998725203R00 | Přesun hmot pro zařizovací předměty, výšky do 24 m | % | 0.31 | 0 | 0 |  | 2 | 7 | 1002 | 5 | 2 | 0 | 0 | 0 | 0 | 0 | 7 | 1002 | 0
| Celkem za | 725 Drobné zařizovací předměty |  |  |  | 0 |  | 4 |  |  |  |  | 0 | 0 | 0 | 0 | 0
Díl: | 762 | Konstrukce tesařské | [5 empty] | 1
214 | 762214811R00 | Demontáž schodiště s podstupnicemi š. do 1,5 m | m | 2.5 | 0 | 0 |  | 2 | 1 | 7 | 7 | 2 | 0 | 0 | 0 | 0 | 0 | 1 | 7 | 0
|  | 2.NP:2,50 |  | 2.5 |  |  | 2.NP:2,50
215 | 762522811R00 | Demontáž podlah s polštáři z prken tl. do 32 mm | m2 | 72.3105 | 0 | 0 |  | 2 | 1 | 7 | 7 | 2 | 0 | 0 | 0 | 0 | 0 | 1 | 7 | 0
|  | 2.11část:1,16*1,05 |  | 1.218 |  |  | 2.11část:1,16*1,05
|  | 2.35:20,30 |  | 20.3 |  |  | 2.35:20,30
|  | 2.36:12,20 |  | 12.2 |  |  | 2.36:12,20
|  | 2.37,2.39:7,90 |  | 7.9 |  |  | 2.37,2.39:7,90
|  | 2.38:11,70 |  | 11.7 |  |  | 2.38:11,70
|  | 4.18:3,55*5,35 |  | 18.9925 |  |  | 4.18:3,55*5,35
216 | 762810016U00 | D+M Záklop atiky z OSB desek tl.22mm,sraz,na šroub | m2 | 106.6425 | 0 | 0 |  | 2 | 1 | 7 | 7 | 2 | 0 | 0 | 0 | 0 | 0 | 1 | 7 | 0.01392
|  | atiky vodorovně: |  | 0 |  |  | atiky vodorovně:
|  | velká střecha:0,40*(10,90+10,40)+0,55*(10,00+4,00+0,60+21,75+0,75*2+7,00+12,30) |  | 39.9525 |  |  | velká střecha:0,40*(10,90+10,40)+0,55*(10,00+4,00+0,60+21,75+0,75*2+7,00+12,30)
|  | 0,55*(0,75*2+6,90+21,80+0,60+4,00+11,40) |  | 25.41 |  |  | 0,55*(0,75*2+6,90+21,80+0,60+4,00+11,40)
|  | 2x malá střecha:2*(0,55*(7,60+18,40)+0,40*7,60) |  | 34.68 |  |  | 2x malá střecha:2*(0,55*(7,60+18,40)+0,40*7,60)
|  | středová střecha:0,55*12,00 |  | 6.6 |  |  | středová střecha:0,55*12,00
217 | 762811811R00 | Demontáž záklopů z hrubých prken tl. do 32 mm | m2 | 112.8 | 0 | 0 |  | 2 | 1 | 7 | 7 | 2 | 0 | 0 | 0 | 0 | 0 | 1 | 7 | 0
|  | 3.NP: |  | 0 |  |  | 3.NP:
|  | 3.24:36,20 |  | 36.2 |  |  | 3.24:36,20
|  | 3.25:35,70 |  | 35.7 |  |  | 3.25:35,70
|  | 4.NP: |  | 0 |  |  | 4.NP:
|  | 4.19:40,90 |  | 40.9 |  |  | 4.19:40,90
218 | 998762203R00 | Přesun hmot pro tesařské konstrukce, výšky do 24 m | % | 6.7 | 0 | 0 |  | 2 | 7 | 1002 | 5 | 2 | 0 | 0 | 0 | 0 | 0 | 7 | 1002 | 0
| Celkem za | 762 Konstrukce tesařské |  |  |  | 0 |  | 4 |  |  |  |  | 0 | 0 | 0 | 0 | 0
Díl: | 764 | Konstrukce klempířské | [5 empty] | 1
219 | 764331830R00 | Demontáž lemování zdí, rš 250 a 330 mm, do 30° | m | 27.3 | 0 | 0 |  | 2 | 1 | 7 | 7 | 2 | 0 | 0 | 0 | 0 | 0 | 1 | 7 | 0
|  | světlík+střecha:4,30+5,50*2+6,00*2 |  | 27.3 |  |  | světlík+střecha:4,30+5,50*2+6,00*2
220 | 764351820R00 | Demontáž žlabů 4hran., rovných, rš 400 mm, do 30° | m | 85.81 | 0 | 0 |  | 2 | 1 | 7 | 7 | 2 | 0 | 0 | 0 | 0 | 0 | 1 | 7 | 0
|  | +14,35:17,80+1,10+4,60+7,50+0,60+17,40 |  | 49 |  |  | +14,35:17,80+1,10+4,60+7,50+0,60+17,40
|  | +17,75:10,51+2,60+5,30+18,40 |  | 36.81 |  |  | +17,75:10,51+2,60+5,30+18,40
221 | 764410850R00 | Demontáž oplechování parapetů,rš od 100 do 330 mm | m | 343.8 | 0 | 0 |  | 2 | 1 | 7 | 7 | 2 | 0 | 0 | 0 | 0 | 0 | 1 | 7 | 0
|  | 1.PP:2,20*10 |  | 22 |  |  | 1.PP:2,20*10
|  | 1.NP: |  | 0 |  |  | 1.NP:
|  | okna bouraná:2,20*19 |  | 41.8 |  |  | okna bouraná:2,20*19
|  | 0,60*6 |  | 3.6 |  |  | 0,60*6
|  | 2,10*2 |  | 4.2 |  |  | 2,10*2
|  | okna stávající:0,60*7 |  | 4.2 |  |  | okna stávající:0,60*7
|  | 2,20*6 |  | 13.2 |  |  | 2,20*6
|  | 1,30*1 |  | 1.3 |  |  | 1,30*1
|  | 3,95*1 |  | 3.95 |  |  | 3,95*1
|  | 2.NP: |  | 0 |  |  | 2.NP:
|  | okna bouraná:2,20*27 |  | 59.4 |  |  | okna bouraná:2,20*27
|  | 1,30*1 |  | 1.3 |  |  | 1,30*1
|  | okna stávající:2,20*14 |  | 30.8 |  |  | okna stávající:2,20*14
|  | 1,80*4 |  | 7.2 |  |  | 1,80*4
|  | 1,30*1 |  | 1.3 |  |  | 1,30*1
|  | 0,60*6 |  | 3.6 |  |  | 0,60*6
|  | 3.NP: |  | 0 |  |  | 3.NP:
|  | okna bouraná:2,20*27 |  | 59.4 |  |  | okna bouraná:2,20*27
|  | 1,30*1 |  | 1.3 |  |  | 1,30*1
|  | okna stávající:2,20*14 |  | 30.8 |  |  | okna stávající:2,20*14
|  | 1,30*1 |  | 1.3 |  |  | 1,30*1
|  | 1,80*3 |  | 5.4 |  |  | 1,80*3
|  | 1,95*1 |  | 1.95 |  |  | 1,95*1
|  | 0,60*6 |  | 3.6 |  |  | 0,60*6
|  | 4.NP: |  | 0 |  |  | 4.NP:
|  | okna bouraná:2,20*8 |  | 17.6 |  |  | okna bouraná:2,20*8
|  | okna stávající:2,20*6 |  | 13.2 |  |  | okna stávající:2,20*6
|  | 1,80*2 |  | 3.6 |  |  | 1,80*2
|  | 1,95*2 |  | 3.9 |  |  | 1,95*2
|  | 5.NP: |  | 0 |  |  | 5.NP:
|  | okna stávající:1,95*2 |  | 3.9 |  |  | okna stávající:1,95*2
222 | 764430840R00 | Demontáž oplechování zdí,rš od 330 do 500 mm | m | 207.49 | 0 | 0 |  | 2 | 1 | 7 | 7 | 2 | 0 | 0 | 0 | 0 | 0 | 1 | 7 | 0
|  | atika střechy přístavku:4,30 |  | 4.3 |  |  | atika střechy přístavku:4,30
|  | atika +14,35:10,60+10,50+3,77+22,48+0,60+0,80*2+6,40+12,90+0,80*2+6,32+22,47+0,60 |  | 99.84 |  |  | atika +14,35:10,60+10,50+3,77+22,48+0,60+0,80*2+6,40+12,90+0,80*2+6,32+22,47+0,60
|  | 3,85+11,90+9,80 |  | 25.55 |  |  | 3,85+11,90+9,80
|  | atika -17,75:2*(7,25*2+18,40)+12,00 |  | 77.8 |  |  | atika -17,75:2*(7,25*2+18,40)+12,00
223 | 764454803R00 | Demontáž odpadních trub kruhových,D 150 mm | m | 113.5 | 0 | 0 |  | 2 | 1 | 7 | 7 | 2 | 0 | 0 | 0 | 0 | 0 | 1 | 7 | 0
|  | 3,80*2+4,0*2+17,60*2+13,50*2+15,00+5,20+11,50+4,00 |  | 113.5 |  |  | 3,80*2+4,0*2+17,60*2+13,50*2+15,00+5,20+11,50+4,00
224 | 764919231R00 | Montáž oplech.okapů z popl.plechu na živič.krytině | m | 95.2 | 0 | 0 |  | 2 | 1 | 7 | 7 | 2 | 0 | 0 | 0 | 0 | 0 | 1 | 7 | 0.00158
|  | K3.1:24,90*1 |  | 24.9 |  |  | K3.1:24,90*1
|  | K3.2:21,40*1 |  | 21.4 |  |  | K3.2:21,40*1
|  | K3.3:10,10*1 |  | 10.1 |  |  | K3.3:10,10*1
|  | K3.4:2,90*1 |  | 2.9 |  |  | K3.4:2,90*1
|  | K3.5:4,90*1 |  | 4.9 |  |  | K3.5:4,90*1
|  | K3.6:11,70*1 |  | 11.7 |  |  | K3.6:11,70*1
|  | K3.7:9,60*1 |  | 9.6 |  |  | K3.7:9,60*1
|  | K3.8:3,10*1 |  | 3.1 |  |  | K3.8:3,10*1
|  | K3.9:5,30*1 |  | 5.3 |  |  | K3.9:5,30*1
|  | K3.10:1,30*1 |  | 1.3 |  |  | K3.10:1,30*1
225 | 764919512R00 | Montáž žlabů z popl.plechu podokap.půlkruh.rš330mm | m | 95.2 | 0 | 0 |  | 2 | 1 | 7 | 7 | 2 | 0 | 0 | 0 | 0 | 0 | 1 | 7 | 0
|  | K4.1:24,90*1 |  | 24.9 |  |  | K4.1:24,90*1
|  | K4.2:21,40*1 |  | 21.4 |  |  | K4.2:21,40*1
|  | K4.3:10,10*1 |  | 10.1 |  |  | K4.3:10,10*1
|  | K4.4:2,90*1 |  | 2.9 |  |  | K4.4:2,90*1
|  | K4.5:4,90*1 |  | 4.9 |  |  | K4.5:4,90*1
|  | K4.6:11,70*1 |  | 11.7 |  |  | K4.6:11,70*1
|  | K4.7:9,60*1 |  | 9.6 |  |  | K4.7:9,60*1
|  | K4.8:3,10*1 |  | 3.1 |  |  | K4.8:3,10*1
|  | K4.9:5,30*1 |  | 5.3 |  |  | K4.9:5,30*1
|  | K4.10:1,30*1 |  | 1.3 |  |  | K4.10:1,30*1
226 | 764919911R00 | Montáž závětrné lišty z ocel.popl.plechu | m | 10.8 | 0 | 0 |  | 2 | 1 | 7 | 7 | 2 | 0 | 0 | 0 | 0 | 0 | 1 | 7 | 0.00105
|  | 2,70*4 |  | 10.8 |  |  | 2,70*4
227 | 764928107R00 | Z+M oplech.parapetů z popl.plechu vč.rohů rš 500 | m | 311.6 | 0 | 0 |  | 2 | 1 | 7 | 7 | 2 | 0 | 0 | 0 | 0 | 0 | 1 | 7 | 0.00158
|  | K1.1:2,20*121 |  | 266.2 |  |  | K1.1:2,20*121
|  | K1.2:3,95*2 |  | 7.9 |  |  | K1.2:3,95*2
|  | K1.3:0,60*18 |  | 10.8 |  |  | K1.3:0,60*18
|  | K1.4:1,30*3 |  | 3.9 |  |  | K1.4:1,30*3
|  | K1.5:1,80*10 |  | 18 |  |  | K1.5:1,80*10
|  | K1.6:2,40*2 |  | 4.8 |  |  | K1.6:2,40*2
228 | 764928305R00 | Z+M oplechování zdí z poplast. plechu, rš 600 mm | m | 20.2 | 0 | 0 |  | 2 | 1 | 7 | 7 | 2 | 0 | 0 | 0 | 0 | 0 | 1 | 7 | 0.00158
|  | K2.3:20,20 |  | 20.2 |  |  | K2.3:20,20
229 | 764928306R00 | Z+M oplechování zdí z poplast. plechu, rš 750 mm | m | 172 | 0 | 0 |  | 2 | 1 | 7 | 7 | 2 | 0 | 0 | 0 | 0 | 0 | 1 | 7 | 0.00158
|  | K2.1:108,20 |  | 108.2 |  |  | K2.1:108,20
|  | K2.2:63,80 |  | 63.8 |  |  | K2.2:63,80
230 | 764929504R00 | Montáž odpadní trouby z popl.plechu,kruh.do D150mm | m | 113.5 | 0 | 0 |  | 2 | 1 | 7 | 7 | 2 | 0 | 0 | 0 | 0 | 0 | 1 | 7 | 0.00027
|  | 3,80*2+4,00*2+17,60*2+13,50*2+15,00+5,20+11,50+4,00 |  | 113.5 |  |  | 3,80*2+4,00*2+17,60*2+13,50*2+15,00+5,20+11,50+4,00
231 | 764-01 | Dod-Parapetní plech okenní rš 500mm dl.2200mm poplast.pozink.plech tl.0,7mm, OZN K1.1 | kus | 121 | 0 | 0 |  | 2 | 12 | 0 | 270 | 2 | 0 | 0 | 0 | 0 | 0 | 12 | 0 | 0
232 | 764-02 | Dod-Parapetní plech okenní rš 500mm dl.3950mm poplast.pozink.plech tl.0,7mm, OZN K1.2 | kus | 2 | 0 | 0 |  | 2 | 12 | 0 | 271 | 2 | 0 | 0 | 0 | 0 | 0 | 12 | 0 | 0
233 | 764-03 | Dod-Parapetní plech okenní rš 500mm dl.600mm poplast.pozink.plech tl.0,7mm, OZN K1.3 | kus | 2 | 0 | 0 |  | 2 | 12 | 0 | 272 | 2 | 0 | 0 | 0 | 0 | 0 | 12 | 0 | 0
234 | 764-04 | Dod-Parapetní plech okenní rš 500mm dl.1300mm poplast.pozink.plech tl.0,7mm, OZN K1.4 | kus | 2 | 0 | 0 |  | 2 | 12 | 0 | 273 | 2 | 0 | 0 | 0 | 0 | 0 | 12 | 0 | 0
235 | 764-05 | Dod-Parapetní plech okenní rš 500mm dl.1800mm poplast.pozink.plech tl.0,7mm, OZN K1.5 | kus | 10 | 0 | 0 |  | 2 | 12 | 0 | 274 | 2 | 0 | 0 | 0 | 0 | 0 | 12 | 0 | 0
236 | 764-06 | Dod-Parapetní plech okenní rš 500mm dl.2400mm poplast.pozink.plech tl.0,7mm, OZN K1.6 | kus | 2 | 0 | 0 |  | 2 | 12 | 0 | 275 | 2 | 0 | 0 | 0 | 0 | 0 | 12 | 0 | 0
237 | 764-07 | D+M Krytka oken.parapetního plechu, rš.500mm | kus | 312 | 0 | 0 |  | 2 | 12 | 0 | 276 | 2 | 0 | 0 | 0 | 0 | 0 | 12 | 0 | 0
|  | 2*(121+2+18+3+10+2) |  | 312 |  |  | 2*(121+2+18+3+10+2)
238 | 764-08 | Dod- Oplechování atiky poplast.plech Pz tl.0,7mm rš 750mm, vč.příponek, OZN K 2.1 | m | 108.2 | 0 | 0 |  | 2 | 12 | 0 | 277 | 2 | 0 | 0 | 0 | 0 | 0 | 12 | 0 | 0
239 | 764-09 | Dod- Oplechování atiky poplast.plech Pz tl.0,7mm rš 750mm, vč.příponek, OZN K 2.2 | m | 63.8 | 0 | 0 |  | 2 | 12 | 0 | 278 | 2 | 0 | 0 | 0 | 0 | 0 | 12 | 0 | 0
240 | 764-10 | Dod- Oplechování atiky poplast.plech Pz tl.0,7mm rš 750mm, vč.příponek, OZN K 2.3 | m | 20.2 | 0 | 0 |  | 2 | 12 | 0 | 279 | 2 | 0 | 0 | 0 | 0 | 0 | 12 | 0 | 0
241 | 764-11 | Dod-Okapový plech z poplast Pz plechu tl.0,7mm rš 500mm, OZN K 3.1-K 3.10 | m | 95.2 | 0 | 0 |  | 2 | 12 | 0 | 280 | 2 | 0 | 0 | 0 | 0 | 0 | 12 | 0 | 0
|  | 24,90+21,40+10,10+2,90+4,90+11,70+9,60+3,10+5,30+1,30 |  | 95.2 |  |  | 24,90+21,40+10,10+2,90+4,90+11,70+9,60+3,10+5,30+1,30
242 | 764-12 | Dod-Žlab podokapový z poplast Pz plechu tl.0,7mm d=150mm, vč.háků, čel, kotlíků, OZN K 4.1 | m | 24.9 | 0 | 0 |  | 2 | 12 | 0 | 281 | 2 | 0 | 0 | 0 | 0 | 0 | 12 | 0 | 0
243 | 764-13 | Dod-Žlab podokapový z poplast Pz plechu tl.0,7mm d=150mm, vč.háků, čel, kotlíků, OZN K 4.2 | m | 21.4 | 0 | 0 |  | 2 | 12 | 0 | 282 | 2 | 0 | 0 | 0 | 0 | 0 | 12 | 0 | 0
244 | 764-14 | Dod-Žlab podokapový z poplast Pz plechu tl.0,7mm d=150mm, vč.háků, čel, kotlíků, OZN K 4.3 | m | 10.1 | 0 | 0 |  | 2 | 12 | 0 | 283 | 2 | 0 | 0 | 0 | 0 | 0 | 12 | 0 | 0
245 | 764-15 | Dod-Žlab podokapový z poplast Pz plechu tl.0,7mm d=150mm, vč.háků, čel, kotlíků, OZN K 4.4 | m | 2.9 | 0 | 0 |  | 2 | 12 | 0 | 284 | 2 | 0 | 0 | 0 | 0 | 0 | 12 | 0 | 0
246 | 764-16 | Dod-Žlab podokapový z poplast Pz plechu tl.0,7mm d=150mm, vč.háků, čel, kotlíků, OZN K 4.5 | m | 4.9 | 0 | 0 |  | 2 | 12 | 0 | 285 | 2 | 0 | 0 | 0 | 0 | 0 | 12 | 0 | 0
247 | 764-17 | Dod-Žlab podokapový z poplast Pz plechu tl.0,7mm d=150mm, vč.háků, čel, kotlíků, OZN K 4.6 | m | 11.7 | 0 | 0 |  | 2 | 12 | 0 | 286 | 2 | 0 | 0 | 0 | 0 | 0 | 12 | 0 | 0
248 | 764-18 | Dod-Žlab podokapový z poplast Pz plechu tl.0,7mm d=150mm, vč.háků, čel, kotlíků, OZN K 4.7 | m | 9.6 | 0 | 0 |  | 2 | 12 | 0 | 287 | 2 | 0 | 0 | 0 | 0 | 0 | 12 | 0 | 0
249 | 764-19 | Dod-Žlab podokapový z poplast Pz plechu tl.0,7mm d=150mm, vč.háků, čel, kotlíků, OZN K 4.8 | m | 3.1 | 0 | 0 |  | 2 | 12 | 0 | 288 | 2 | 0 | 0 | 0 | 0 | 0 | 12 | 0 | 0
250 | 764-20 | Dod-Žlab podokapový z poplast Pz plechu tl.0,7mm d=150mm, vč.háků, čel, kotlíků, OZN K 4.9 | m | 5.3 | 0 | 0 |  | 2 | 12 | 0 | 289 | 2 | 0 | 0 | 0 | 0 | 0 | 12 | 0 | 0
251 | 764-21 | Dod-Žlab podokapový z poplast Pz plechu tl.0,7mm d=150mm, vč.háků, čel, kotlíků, OZN K 4.10 | m | 1.3 | 0 | 0 |  | 2 | 12 | 0 | 290 | 2 | 0 | 0 | 0 | 0 | 0 | 12 | 0 | 0
252 | 764-22 | Dod-Odpadní trouby z poplast.plechu kruh.D=150 mm vč.kolena, OZN K5.1, vč.příslušenství | m | 7.6 | 0 | 0 |  | 2 | 12 | 0 | 340 | 2 | 0 | 0 | 0 | 0 | 0 | 12 | 0 | 0.00345
|  | 3,80*2 |  | 7.6 |  |  | 3,80*2
253 | 764-23 | Dod-Odpadní trouby z poplast.plechu kruh.D=150 mm OZN K5.2, vč.příslušenství | m | 8 | 0 | 0 |  | 2 | 12 | 0 | 341 | 2 | 0 | 0 | 0 | 0 | 0 | 12 | 0 | 0.00345
|  | 4,00*2 |  | 8 |  |  | 4,00*2
254 | 764-24 | Dod-Odpadní trouby z poplast.plechu kruh.D=150 mm OZN K5.3, vč.příslušenství | m | 35.2 | 0 | 0 |  | 2 | 12 | 0 | 342 | 2 | 0 | 0 | 0 | 0 | 0 | 12 | 0 | 0.00345
|  | 17,60*2 |  | 35.2 |  |  | 17,60*2
255 | 764-25 | Dod-Odpadní trouby z poplast.plechu kruh.D=150 mm OZN K5.4, vč.příslušenství | m | 27 | 0 | 0 |  | 2 | 12 | 0 | 343 | 2 | 0 | 0 | 0 | 0 | 0 | 12 | 0 | 0.00345
|  | 13,50*2 |  | 27 |  |  | 13,50*2
256 | 764-26 | Dod-Odpadní trouby z poplast.plechu kruh.D=150 mm OZN K5.5, vč.příslušenství | m | 20.2 | 0 | 0 |  | 2 | 12 | 0 | 344 | 2 | 0 | 0 | 0 | 0 | 0 | 12 | 0 | 0.00345
|  | 15,00+5,20 |  | 20.2 |  |  | 15,00+5,20
257 | 764-27 | Dod-Odpadní trouby z poplast.plechu kruh.D=150 mm OZN K5.6, vč.příslušenství | m | 11.5 | 0 | 0 |  | 2 | 12 | 0 | 345 | 2 | 0 | 0 | 0 | 0 | 0 | 12 | 0 | 0.00345
258 | 764-28 | Dod-Odpadní trouby z poplast.plechu kruh.D=150 mm OZN K5.7, vč.příslušenství | m | 4 | 0 | 0 |  | 2 | 12 | 0 | 346 | 2 | 0 | 0 | 0 | 0 | 0 | 12 | 0 | 0.00345
259 | 764-29 | Dod-Závětrná lišta RŠ 330 mm OZN K6.1 | m | 10.8 | 0 | 0 |  | 2 | 12 | 0 | 339 | 2 | 0 | 0 | 0 | 0 | 0 | 12 | 0 | 0.00158
|  | 2,70*4 |  | 10.8 |  |  | 2,70*4
260 | 764-30 | D+M-Systémový prostup potrubí d=70-150mm střešní krytinou , OZN K7.1 | kus | 6 | 0 | 0 |  | 2 | 12 | 0 | 423 | 2 | 0 | 0 | 0 | 0 | 0 | 12 | 0 | 0.00158
261 | 764-31 | D+M-Oplechov.a úprava prostupu potrubí d=300-600mm střešní krytinou , OZN K8.1 | kus | 4 | 0 | 0 |  | 2 | 12 | 0 | 424 | 2 | 0 | 0 | 0 | 0 | 0 | 12 | 0 | 0.00158
262 | 998764203R00 | Přesun hmot pro klempířské konstr., výšky do 24 m | % | 1.9 | 0 | 0 |  | 2 | 7 | 1002 | 5 | 2 | 0 | 0 | 0 | 0 | 0 | 7 | 1002 | 0
| Celkem za | 764 Konstrukce klempířské |  |  |  | 0 |  | 4 |  |  |  |  | 0 | 0 | 0 | 0 | 0
Díl: | 766 | Konstrukce truhlářské | [5 empty] | 1
263 | 766111820R00 | Demontáž dřevěných stěn plných s dveřmi | m2 | 267.6187 | 0 | 0 |  | 2 | 1 | 7 | 7 | 2 | 0 | 0 | 0 | 0 | 0 | 1 | 7 | 0
|  | 1.NP:3,45*2,20 |  | 7.59 |  |  | 1.NP:3,45*2,20
|  | 2,70*(7,50+1,70*3) |  | 34.02 |  |  | 2,70*(7,50+1,70*3)
|  | 1.NP vestavek:3,50*(2,35+1,50+2,00) |  | 20.475 |  |  | 1.NP vestavek:3,50*(2,35+1,50+2,00)
|  | 2.NP:3,45*(6,80+5,80) |  | 43.47 |  |  | 2.NP:3,45*(6,80+5,80)
|  | 3,45*(2,70+2,00+6,00) |  | 36.915 |  |  | 3,45*(2,70+2,00+6,00)
|  | 3.NP:3,45*(12,00+3,04*5) |  | 93.84 |  |  | 3.NP:3,45*(12,00+3,04*5)
|  | 4.NP:3,45*(2,95+3,725+2,40) |  | 31.3087 |  |  | 4.NP:3,45*(2,95+3,725+2,40)
264 | 766112820R00 | Demontáž dřevěných stěn prosklených s dveřmi | m2 | 53.515 | 0 | 0 |  | 2 | 1 | 7 | 7 | 2 | 0 | 0 | 0 | 0 | 0 | 1 | 7 | 0
|  | 1.PP:2,50*2,50 |  | 6.25 |  |  | 1.PP:2,50*2,50
|  | 1.NP:3,45*2,20*2 |  | 15.18 |  |  | 1.NP:3,45*2,20*2
|  | 2.NP:3,45*2,30*2 |  | 15.87 |  |  | 2.NP:3,45*2,30*2
|  | 3.NP:3,45*2,35*2 |  | 16.215 |  |  | 3.NP:3,45*2,35*2
265 | 766411811R00 | Demontáž obložení stěn panely velikosti do 1,5 m2 | m2 | 261.708 | 0 | 0 |  | 2 | 1 | 7 | 7 | 2 | 0 | 0 | 0 | 0 | 0 | 1 | 7 | 0
|  | 1.NP:(9,00+6,50)*4,80 |  | 74.4 |  |  | 1.NP:(9,00+6,50)*4,80
|  | (4,80+2,60)*1/2*6,50 |  | 24.05 |  |  | (4,80+2,60)*1/2*6,50
|  | 0,60*8,30 |  | 4.98 |  |  | 0,60*8,30
|  | registr:5,00 |  | 5 |  |  | registr:5,00
|  | 2.NP: |  | 0 |  |  | 2.NP:
|  | 2.23:3,45*(6,00+9,10+0,30)-2,20*2,00*3 |  | 39.93 |  |  | 2.23:3,45*(6,00+9,10+0,30)-2,20*2,00*3
|  | 2.22:3,45*2*(5,20+6,92)-2,20*2,00*2 |  | 74.828 |  |  | 2.22:3,45*2*(5,20+6,92)-2,20*2,00*2
|  | 4.NP: |  | 0 |  |  | 4.NP:
|  | 4.19:2,10*6,40*3-0,90*2,00 |  | 38.52 |  |  | 4.19:2,10*6,40*3-0,90*2,00
266 | 766411822R00 | Demontáž podkladových roštů obložení stěn | m2 | 261.708 | 0 | 0 |  | 2 | 1 | 7 | 7 | 2 | 0 | 0 | 0 | 0 | 0 | 1 | 7 | 0
267 | 766662811R00 | Demontáž prahů dveří 1křídlových | kus | 174 | 0 | 0 |  | 2 | 1 | 7 | 7 | 2 | 0 | 0 | 0 | 0 | 0 | 1 | 7 | 0
|  | 1.NP: |  | 0 |  |  | 1.NP:
|  | dveře bourané: |  | 0 |  |  | dveře bourané:
|  | 900:12 |  | 12 |  |  | 900:12
|  | 800:12 |  | 12 |  |  | 800:12
|  | 700:13 |  | 13 |  |  | 700:13
|  | 600:2 |  | 2 |  |  | 600:02
|  | výměna: |  | 0 |  |  | výměna:
|  | 900:16 |  | 16 |  |  | 900:16
|  | 2.NP: |  | 0 |  |  | 2.NP:
|  | dveře bourané: |  | 0 |  |  | dveře bourané:
|  | 600:4 |  | 4 |  |  | 600:04
|  | 700:6 |  | 6 |  |  | 700:06
|  | 800:4 |  | 4 |  |  | 800:04
|  | 900:9 |  | 9 |  |  | 900:09
|  | výměna: |  | 0 |  |  | výměna:
|  | 900:20 |  | 20 |  |  | 900:20
|  | 3.NP: |  | 0 |  |  | 3.NP:
|  | dveře bourané: |  | 0 |  |  | dveře bourané:
|  | 600:2 |  | 2 |  |  | 600:02
|  | 700:10 |  | 10 |  |  | 700:10
|  | 800:9 |  | 9 |  |  | 800:09
|  | 900:9 |  | 9 |  |  | 900:09
|  | výměna: |  | 0 |  |  | výměna:
|  | 900:27 |  | 27 |  |  | 900:27
|  | 4.NP: |  | 0 |  |  | 4.NP:
|  | dveře bourané: |  | 0 |  |  | dveře bourané:
|  | 700:6 |  | 6 |  |  | 700:06
|  | 800:2 |  | 2 |  |  | 800:02
|  | 900:5 |  | 5 |  |  | 900:05
|  | výměna: |  | 0 |  |  | výměna:
|  | 900:6 |  | 6 |  |  | 900:06
268 | 766662812R00 | Demontáž prahů dveří 2křídlových | kus | 12 | 0 | 0 |  | 2 | 1 | 7 | 7 | 2 | 0 | 0 | 0 | 0 | 0 | 1 | 7 | 0
|  | 1.NP: |  | 0 |  |  | 1.NP:
|  | 1400 bourání:1 |  | 1 |  |  | 1400 bourání:1
|  | 2.NP: |  | 0 |  |  | 2.NP:
|  | 1400 výměna:5 |  | 5 |  |  | 1400 výměna:5
|  | 3.NP: |  | 0 |  |  | 3.NP:
|  | 1400 výměna:4 |  | 4 |  |  | 1400 výměna:4
|  | 4.NP: |  | 0 |  |  | 4.NP:
|  | 1450:1 |  | 1 |  |  | 1450:01
|  | 1400:1 |  | 1 |  |  | 1400:01
269 | 766695213R00 | Montáž prahů dveří jednokřídlových š. nad 10 cm | kus | 120 | 0 | 0 |  | 2 | 1 | 7 | 7 | 2 | 0 | 0 | 0 | 0 | 0 | 1 | 7 | 1e-05
|  | 12+7+101 |  | 120 |  |  | 12+7+101
270 | 766695232R00 | Montáž prahů dveří dvoukřídlových š. do 10 cm | kus | 9 | 0 | 0 |  | 2 | 1 | 7 | 7 | 2 | 0 | 0 | 0 | 0 | 0 | 1 | 7 | 2e-05
271 | 766-01 | D+M Linka kuchyňská dl.1800mm,horní+dolní skříňky vč.dřezu s odkap. plochou, OZN T3.1 | kus | 7 | 0 | 0 |  | 2 | 12 | 0 | 261 | 2 | 0 | 0 | 0 | 0 | 0 | 12 | 0 | 0
|  | horní a dolní skříňky dle výpisu truhlářských výrobků : |  | 0 |  |  | horní a dolní skříňky dle výpisu truhlářských výrobků :
|  | korpus a dvířka-lamino buk a ABS hranami: |  | 0 |  |  | korpus a dvířka-lamino buk a ABS hranami:
|  | pracovní deska-lamino šedé-mramorovaná: |  | 0 |  |  | pracovní deska-lamino šedé-mramorovaná:
|  | kování-kov: |  | 0 |  |  | kování-kov:
|  | úchytky-hliníkové: |  | 0 |  |  | úchytky-hliníkové:
|  | dřez nerezový čtvercový s odkapáv.plochou: |  | 0 |  |  | dřez nerezový čtvercový s odkapáv.plochou:
|  | kus:7 |  | 7 |  |  | kus:7
272 | 766-02 | D+M Linka kuchyňská dl.1350mm,horní+dolní skříňky vč.dřezu s odkap. plochou, OZN T3.2 | kus | 1 | 0 | 0 |  | 2 | 12 | 0 | 262 | 2 | 0 | 0 | 0 | 0 | 0 | 12 | 0 | 0
|  | horní a dolní skříňky dle výpisu truhlářských výrobků : |  | 0 |  |  | horní a dolní skříňky dle výpisu truhlářských výrobků :
|  | korpus a dvířka-lamino buk a ABS hranami: |  | 0 |  |  | korpus a dvířka-lamino buk a ABS hranami:
|  | pracovní deska-lamino šedé-mramorovaná: |  | 0 |  |  | pracovní deska-lamino šedé-mramorovaná:
|  | kování-kov: |  | 0 |  |  | kování-kov:
|  | úchytky-hliníkové: |  | 0 |  |  | úchytky-hliníkové:
|  | dřez nerezový čtvercový s odkapáv.plochou: |  | 0 |  |  | dřez nerezový čtvercový s odkapáv.plochou:
|  | kus:1 |  | 1 |  |  | kus:1
273 | 766-03 | Dod-Prah dubový dl.700mm š.do 200mm tl. 2 cm OZN T2.1 | kus | 12 | 0 | 0 |  | 2 | 12 | 0 | 360 | 2 | 0 | 0 | 0 | 0 | 0 | 12 | 0 | 0.00141
274 | 766-04 | Dod-Prah dubový dl.800mm š.do 200mm tl. 2 cm OZN T2.2 | kus | 7 | 0 | 0 |  | 2 | 12 | 0 | 364 | 2 | 0 | 0 | 0 | 0 | 0 | 12 | 0 | 0.00141
275 | 766-05 | Dod-Prah dubový dl.900mm š.do 200mm tl. 2 cm OZN T2.3 | kus | 101 | 0 | 0 |  | 2 | 12 | 0 | 365 | 2 | 0 | 0 | 0 | 0 | 0 | 12 | 0 | 0.00141
276 | 766-06 | Dod-Prah dubový dl.1450mm š.do 200mm tl. 2 cm OZN T2.4 | kus | 9 | 0 | 0 |  | 2 | 12 | 0 | 366 | 2 | 0 | 0 | 0 | 0 | 0 | 12 | 0 | 0.00141
277 | 766-07 | D+M Přebalovací pult nástěnný sklopný OZN T3.1 | kus | 1 | 0 | 0 |  | 2 | 12 | 0 | 413 | 2 | 0 | 0 | 0 | 0 | 0 | 12 | 0 | 0
278 | 998766203R00 | Přesun hmot pro truhlářské konstr., výšky do 24 m | % | 1.45 | 0 | 0 |  | 2 | 7 | 1002 | 5 | 2 | 0 | 0 | 0 | 0 | 0 | 7 | 1002 | 0
| Celkem za | 766 Konstrukce truhlářské |  |  |  | 0 |  | 4 |  |  |  |  | 0 | 0 | 0 | 0 | 0
Díl: | 766-1 | Dveře dřevěné | [5 empty] | 1
279 | 766661112R00 | Montáž dveří do zárubně,otevíravých 1kř.do 0,8 m | kus | 58 | 0 | 0 |  | 2 | 1 | 7 | 7 | 2 | 0 | 0 | 0 | 0 | 0 | 1 | 7 | 0
|  | 12+32+11+2+1 |  | 58 |  |  | 12+32+11+2+1
280 | 766661122R00 | Montáž dveří do zárubně,otevíravých 1kř.nad 0,8 m | kus | 24 | 0 | 0 |  | 2 | 1 | 7 | 7 | 2 | 0 | 0 | 0 | 0 | 0 | 1 | 7 | 0
281 | 766661413R00 | Montáž dveří protipožár.1kř.do 80 cm, bez kukátka | kus | 2 | 0 | 0 |  | 2 | 1 | 7 | 7 | 2 | 0 | 0 | 0 | 0 | 0 | 1 | 7 | 0
282 | 766661422R00 | Montáž dveří protipožárních 1kříd. nad 80 cm | kus | 3 | 0 | 0 |  | 2 | 1 | 7 | 7 | 2 | 0 | 0 | 0 | 0 | 0 | 1 | 7 | 0
283 | 766-1-01 | Dod-Dveře vnitřní plné 700x1970mm lamino vč.zámku,kování,větr.mřížky,samozavírače, OZN D1.1 | kus | 12 | 0 | 0 |  | 2 | 12 | 0 | 225 | 2 | 0 | 0 | 0 | 0 | 0 | 12 | 0 | 0
|  | kování rozetové nerez: |  | 0 |  |  | kování rozetové nerez:
|  | větrací mřížka oboustranná nerezová: |  | 0 |  |  | větrací mřížka oboustranná nerezová:
|  | samozavírač C2: |  | 0 |  |  | samozavírač C2:
|  | L:6 |  | 6 |  |  | L:6
|  | P:6 |  | 6 |  |  | P:6
284 | 766-1-02 | Dod-Dveře vnitřní plné 700x1970mm lamino vč.zámku WC, kování, větr.mřížky, OZN D1.2 | kus | 32 | 0 | 0 |  | 2 | 12 | 0 | 226 | 2 | 0 | 0 | 0 | 0 | 0 | 12 | 0 | 0
|  | kování rozetové nerez: |  | 0 |  |  | kování rozetové nerez:
|  | větrací mřížka oboustranná nerezová: |  | 0 |  |  | větrací mřížka oboustranná nerezová:
|  | L:24 |  | 24 |  |  | L:24
|  | P:8 |  | 8 |  |  | P:8
285 | 766-1-03 | Dod-Dveře vnitřní plné 800x1970mm lamino vč.zámku, kování, větr.mřížky, OZN D2.1 | kus | 11 | 0 | 0 |  | 2 | 12 | 0 | 227 | 2 | 0 | 0 | 0 | 0 | 0 | 12 | 0 | 0
|  | kování rozetové nerez: |  | 0 |  |  | kování rozetové nerez:
|  | větrací mřížka oboustranná nerezová: |  | 0 |  |  | větrací mřížka oboustranná nerezová:
|  | L:7 |  | 7 |  |  | L:7
|  | P:4 |  | 4 |  |  | P:4
286 | 766-1-04 | Dod-Dveře vnitřní plné 800x1970mm lamino vč.zámkuWC,kování,větr.mřížky,samoz,madla,OZN D2.2 | kus | 2 | 0 | 0 |  | 2 | 12 | 0 | 228 | 2 | 0 | 0 | 0 | 0 | 0 | 12 | 0 | 0
|  | kování rozetové nerez: |  | 0 |  |  | kování rozetové nerez:
|  | větrací mřížka oboustranná nerezová: |  | 0 |  |  | větrací mřížka oboustranná nerezová:
|  | samozavírač C2: |  | 0 |  |  | samozavírač C2:
|  | L:1 |  | 1 |  |  | L:1
|  | P:1 |  | 1 |  |  | P:1
287 | 766-1-05 | Dod-Dveře vnitřní plné 800x1970mm lamino vč.zámku,kování,větr.mřížky,OZN D2.3 | kus | 1 | 0 | 0 |  | 2 | 12 | 0 | 229 | 2 | 0 | 0 | 0 | 0 | 0 | 12 | 0 | 0
|  | kování rozetové nerez: |  | 0 |  |  | kování rozetové nerez:
|  | větrací mřížka oboustranná nerezová: |  | 0 |  |  | větrací mřížka oboustranná nerezová:
|  | L:0 |  | 0 |  |  | L:0
|  | P:1 |  | 1 |  |  | P:1
288 | 766-1-06 | Dod-Dveře vnitřní plné 900x1970mm lamino vč.zámku,kování,OZN D3.1 | kus | 24 | 0 | 0 |  | 2 | 12 | 0 | 230 | 2 | 0 | 0 | 0 | 0 | 0 | 12 | 0 | 0
|  | kování rozetové nerez: |  | 0 |  |  | kování rozetové nerez:
|  | L:12 |  | 12 |  |  | L:12
|  | P:12 |  | 12 |  |  | P:12
289 | 766-1-07 | D+M Repase dveří vnitř.dřev.900x1970mm OZN D3.2 vč.repase obložk.zárubně,výměna zámku a kování | kus | 77 | 0 | 0 |  | 2 | 12 | 0 | 231 | 2 | 0 | 0 | 0 | 0 | 0 | 12 | 0 | 0
|  | L:23 |  | 23 |  |  | L:23
|  | P:54 |  | 54 |  |  | P:54
290 | 766-1-08 | D+M Repase dveří vnitř. dřev.1450x1970mm OZN D4.1 vč.rep.obložk.zárubně,výměna zámku,kování,čalouněn | kus | 9 | 0 | 0 |  | 2 | 12 | 0 | 232 | 2 | 0 | 0 | 0 | 0 | 0 | 12 | 0 | 0
291 | 766-1-09 | Dod-Dveře dřev.požár.plné 800x1970mm EW30 C2 DP3 vč.zárub.,zámku,kování,samozavírače,prahu,OZN D5.1 | kus | 2 | 0 | 0 |  | 2 | 12 | 0 | 233 | 2 | 0 | 0 | 0 | 0 | 0 | 12 | 0 | 0
|  | kování rozetové nerez: |  | 0 |  |  | kování rozetové nerez:
|  | samozavírač C2: |  | 0 |  |  | samozavírač C2:
|  | L:0 |  | 0 |  |  | L:0
|  | P:2 |  | 2 |  |  | P:2
292 | 766-1-10 | Dod-Dveře dřev.požár.plné 900x1970mm EW30 C2 DP3 vč.zárubně,zámku,kování,samozavírač,prahu,OZN D5.2 | kus | 3 | 0 | 0 |  | 2 | 12 | 0 | 234 | 2 | 0 | 0 | 0 | 0 | 0 | 12 | 0 | 0
|  | kování rozetové nerez: |  | 0 |  |  | kování rozetové nerez:
|  | samozavírač C2: |  | 0 |  |  | samozavírač C2:
|  | L:1 |  | 1 |  |  | L:1
|  | P:2 |  | 2 |  |  | P:2
293 | 998766203R00 | Přesun hmot pro truhlářské konstr., výšky do 24 m | % | 1.45 | 0 | 0 |  | 2 | 7 | 1002 | 5 | 2 | 0 | 0 | 0 | 0 | 0 | 7 | 1002 | 0
| Celkem za | 766-1 Dveře dřevěné |  |  |  | 0 |  | 4 |  |  |  |  | 0 | 0 | 0 | 0 | 0
Díl: | 767 | Konstrukce zámečnické | [5 empty] | 1
294 | 767392801R00 | Demontáž krytin střech z plechů, nýtovaných | m2 | 65 | 0 | 0 |  | 2 | 1 | 7 | 7 | 2 | 0 | 0 | 0 | 0 | 0 | 1 | 7 | 0
295 | 767587001RT4 | Podhled minerální čtverc., rošt, kazety 600x600mm včetně dodávky kazet | m2 | 262.2 | 0 | 0 |  | 2 | 1 | 7 | 7 | 2 | 0 | 0 | 0 | 0 | 0 | 1 | 7 | 0.00647
|  | 1.NP:41,70 |  | 41.7 |  |  | 1.NP:41,70
|  | Začátek provozního součtu |  | 0 |  |  | Začátek provozního součtu
|  | 1.13a:1,20 |  | 1.2 |  |  | 1.13a:1,20
|  | 1.13b:1,50 |  | 1.5 |  |  | 1.13b:1,50
|  | 1.14a:4,60 |  | 4.6 |  |  | 1.14a:4,60
|  | 1.14b:1,50 |  | 1.5 |  |  | 1.14b:1,50
|  | 1.14c:1,50 |  | 1.5 |  |  | 1.14c:1,50
|  | 1.16a:2,90 |  | 2.9 |  |  | 1.16a:2,90
|  | 1.16b:2,50 |  | 2.5 |  |  | 1.16b:2,50
|  | 1.17a:2,90 |  | 2.9 |  |  | 1.17a:2,90
|  | 1.17b:2,50 |  | 2.5 |  |  | 1.17b:2,50
|  | 1.18:9,10 |  | 9.1 |  |  | 1.18:9,10
|  | 1.39a:3,30 |  | 3.3 |  |  | 1.39a:3,30
|  | 1.39b:1,70 |  | 1.7 |  |  | 1.39b:1,70
|  | 1.40a:4,10 |  | 4.1 |  |  | 1.40a:4,10
|  | 1.40b:1,20 |  | 1.2 |  |  | 1.40b:1,20
|  | 1.40c:1,20 |  | 1.2 |  |  | 1.40c:1,20
|  | Konec provozního součtu |  | 41.7 |  |  | Konec provozního součtu
|  | 2.NP:27,00 |  | 27 |  |  | 2.NP:27,00
|  | Začátek provozního součtu |  | 0 |  |  | Začátek provozního součtu
|  | 2.05a:5,50 |  | 5.5 |  |  | 2.05a:5,50
|  | 2.05b:1,50 |  | 1.5 |  |  | 2.05b:1,50
|  | 2.05c:1,50 |  | 1.5 |  |  | 2.05c:1,50
|  | 2.05d:1,50 |  | 1.5 |  |  | 2.05d:1,50
|  | 2.06:1,40 |  | 1.4 |  |  | 2.06:1,40
|  | 2.30:4,70 |  | 4.7 |  |  | 2.30:4,70
|  | 2.32a:1,80 |  | 1.8 |  |  | 2.32a:1,80
|  | 2.32b:1,40 |  | 1.4 |  |  | 2.32b:1,40
|  | 2.32c:1,40 |  | 1.4 |  |  | 2.32c:1,40
|  | 2.33a:3,90 |  | 3.9 |  |  | 2.33a:3,90
|  | 2.33b:1,20 |  | 1.2 |  |  | 2.33b:1,20
|  | 2.33c:1,20 |  | 1.2 |  |  | 2.33c:1,20
|  | Konec provozního součtu |  | 27 |  |  | Konec provozního součtu
|  | 3.NP:107,50 |  | 107.5 |  |  | 3.NP:107,50
|  | Začátek provozního součtu |  | 0 |  |  | Začátek provozního součtu
|  | 3.02a:3,60 |  | 3.6 |  |  | 3.02a:3,60
|  | 3.02b:1,70 |  | 1.7 |  |  | 3.02b:1,70
|  | 3.02c:1,70 |  | 1.7 |  |  | 3.02c:1,70
|  | 3.03a:3,20 |  | 3.2 |  |  | 3.03a:3,20
|  | 3.03b:1,80 |  | 1.8 |  |  | 3.03b:1,80
|  | 3.03c:1,80 |  | 1.8 |  |  | 3.03c:1,80
|  | 3.07a:5,30 |  | 5.3 |  |  | 3.07a:5,30
|  | 3.07b:1,40 |  | 1.4 |  |  | 3.07b:1,40
|  | 3.07c:1,40 |  | 1.4 |  |  | 3.07c:1,40
|  | 3.07d:1,40 |  | 1.4 |  |  | 3.07d:1,40
|  | 3.08:1,60 |  | 1.6 |  |  | 3.08:1,60
|  | 3.18:36,40 |  | 36.4 |  |  | 3.18:36,40
|  | 3.19:35,10 |  | 35.1 |  |  | 3.19:35,10
|  | 3.32a:2,10 |  | 2.1 |  |  | 3.32a:2,10
|  | 3.32b:1,40 |  | 1.4 |  |  | 3.32b:1,40
|  | 3.32c:1,30 |  | 1.3 |  |  | 3.32c:1,30
|  | 3.33a:4,30 |  | 4.3 |  |  | 3.33a:4,30
|  | 3.33b:1,00 |  | 1 |  |  | 3.33b:1,00
|  | 3.33c:1,00 |  | 1 |  |  | 3.33c:1,00
|  | Konec provozního součtu |  | 107.5 |  |  | Konec provozního součtu
|  | 4.NP:86,00 |  | 86 |  |  | 4.NP:86,00
|  | Začátek provozního součtu |  | 0 |  |  | Začátek provozního součtu
|  | 4.02a:2,70 |  | 2.7 |  |  | 4.02a:2,70
|  | 4.02b:2,20 |  | 2.2 |  |  | 4.02b:2,20
|  | 4.03a:2,40 |  | 2.4 |  |  | 4.03a:2,40
|  | 4.03b:2,20 |  | 2.2 |  |  | 4.03b:2,20
|  | 4.14a:2,60 |  | 2.6 |  |  | 4.14a:2,60
|  | 4.14b:1,30 |  | 1.3 |  |  | 4.14b:1,30
|  | 4.14c:1,30 |  | 1.3 |  |  | 4.14c:1,30
|  | 4.15a:2,10 |  | 2.1 |  |  | 4.15a:2,10
|  | 4.15b:1,80 |  | 1.8 |  |  | 4.15b:1,80
|  | 4.15c:3,70 |  | 3.7 |  |  | 4.15c:3,70
|  | 4.18:63,70 |  | 63.7 |  |  | 4.18:63,70
|  | 0 |  | 0 |  |  | 0
|  | Konec provozního součtu |  | 86 |  |  | Konec provozního součtu
296 | 767996801R00 | Demontáž mříží ocelových otevíravých a plných | kg | 1236 | 0 | 0 |  | 2 | 1 | 7 | 7 | 2 | 0 | 0 | 0 | 0 | 0 | 1 | 7 | 5e-05
|  | Začátek provozního součtu |  | 0 |  |  | Začátek provozního součtu
|  | 4.NP:1,60*3,00 |  | 4.8 |  |  | 4.NP:1,60*3,00
|  | 3,45*6,32 |  | 21.804 |  |  | 3,45*6,32
|  | 2,20*2,00*8 |  | 35.2 |  |  | 2,20*2,00*8
|  | Konec provozního součtu |  | 61.804 |  |  | Konec provozního součtu
|  | 61,80*20,00 |  | 1236 |  |  | 61,80*20,00
297 | 767996801aa | Demontáž žebříku ocelového pro výlez na střechu | kg | 80 | 0 | 0 |  | 2 | 1 | 7 | 7 | 2 | 0 | 0 | 0 | 0 | 0 | 1 | 7 | 5e-05
|  | 4,00*20,00 |  | 80 |  |  | 4,00*20,00
298 | 767996801ab | Demontáž žebříku ocelového pro výlez na komín | kg | 90 | 0 | 0 |  | 2 | 1 | 7 | 7 | 2 | 0 | 0 | 0 | 0 | 0 | 1 | 7 | 5e-05
|  | 4,50*20,00 |  | 90 |  |  | 4,50*20,00
299 | 767996801ac | Demontáž lávky ocel. komínové | kg | 110 | 0 | 0 |  | 2 | 1 | 7 | 7 | 2 | 0 | 0 | 0 | 0 | 0 | 1 | 7 | 5e-05
300 | 767996802R00 | Demontáž atypických ocelových konstr. do100 kg | kg | 350 | 0 | 0 |  | 2 | 1 | 7 | 7 | 2 | 0 | 0 | 0 | 0 | 0 | 1 | 7 | 5e-05
301 | 998767203R00 | Přesun hmot pro zámečnické konstr., výšky do 24 m | % | 2 | 0 | 0 |  | 2 | 7 | 1002 | 5 | 2 | 0 | 0 | 0 | 0 | 0 | 7 | 1002 | 0
| Celkem za | 767 Konstrukce zámečnické |  |  |  | 0 |  | 4 |  |  |  |  | 0 | 0 | 0 | 0 | 0
Díl: | 767-1 | Výrobky zámečnické | [5 empty] | 1
302 | 767-1-01 | D+M Dveře kov.požár. 900x1970mm EW30 C2 DP1 vč.zárubně,zámku,kování,samozav,prahu,OZN D5.3 | kus | 6 | 0 | 0 |  | 2 | 12 | 0 | 235 | 2 | 0 | 0 | 0 | 0 | 0 | 12 | 0 | 0
|  | L:5 |  | 5 |  |  | L:5
|  | P:1 |  | 1 |  |  | P:1
303 | 767-1-02 | D+M Vrata sekční garážová výsuvná 2300x2300mm s motorem a integrov.dveřmi 800x2000mm,OZN D6.1 | kus | 1 | 0 | 0 |  | 2 | 12 | 0 | 236 | 2 | 0 | 0 | 0 | 0 | 0 | 12 | 0 | 0
|  | součinitel prostupu tepla 1,1W/m2K: |  | 0 |  |  | součinitel prostupu tepla 1,1W/m2K:
|  | vč. zámku, kování, samozavírače:1 |  | 1 |  |  | vč. zámku, kování, samozavírače:1
304 | 767-1-03 | D+M Vrata sekční garážová výsuvná 2400x2300mm s motorem a integrov.dveřmi 800x2000mm,OZN D6.2 | kus | 1 | 0 | 0 |  | 2 | 12 | 0 | 237 | 2 | 0 | 0 | 0 | 0 | 0 | 12 | 0 | 0
|  | součinitel prostupu tepla 1,1W/m2K: |  | 0 |  |  | součinitel prostupu tepla 1,1W/m2K:
|  | vč. zámku, kování, samozavírače:1 |  | 1 |  |  | vč. zámku, kování, samozavírače:1
305 | 767-1-04 | D+M Žebřík ocelový s ochranným košem vč. kotvení, žárový pozink, OZN Z4.1 | kg | 170 | 0 | 0 |  | 2 | 12 | 0 | 296 | 2 | 0 | 0 | 0 | 0 | 0 | 12 | 0 | 0
306 | 767-1-05 | D+M Ochranný ocel.koš k ocel.žebříku u reviz.lávky vč. kotvení, vč.nátěr.systému, OZN Z4.2 | kg | 75 | 0 | 0 |  | 2 | 12 | 0 | 297 | 2 | 0 | 0 | 0 | 0 | 0 | 12 | 0 | 0
307 | 767-1-06 | D+M Stožár ocelový pro anténu vč. kotvení, žárový pozink OZN Z4.3 | kg | 26 | 0 | 0 |  | 2 | 12 | 0 | 298 | 2 | 0 | 0 | 0 | 0 | 0 | 12 | 0 | 0
308 | 767-1-07 | D+M Ocel. konstrukce pro rotační sirénu vč. kotvení, žárový pozink OZN Z5.1 | kg | 20 | 0 | 0 |  | 2 | 12 | 0 | 299 | 2 | 0 | 0 | 0 | 0 | 0 | 12 | 0 | 0
309 | 767-1-08 | D+M Ocel. zábradlí trubkové na střeše dl.25,2m vč. kotvení, žárový pozink OZN Z6.1 | kg | 315 | 0 | 0 |  | 2 | 12 | 0 | 300 | 2 | 0 | 0 | 0 | 0 | 0 | 12 | 0 | 0
310 | 767-1-09 | D+M Ocel. zábradlí trubkové na střeše dl.21,9m vč. kotvení, žárový pozink OZN Z6.2 | kg | 285 | 0 | 0 |  | 2 | 12 | 0 | 301 | 2 | 0 | 0 | 0 | 0 | 0 | 12 | 0 | 0
311 | 767-1-10 | D+M Ocel. zábradlí trubkové u rampy dl.1,1m vč. kotvení, žárový pozink OZN Z6.3 | kg | 57 | 0 | 0 |  | 2 | 12 | 0 | 302 | 2 | 0 | 0 | 0 | 0 | 0 | 12 | 0 | 0
|  | 19,00*3 |  | 57 |  |  | 19,00*3
312 | 767-1-11 | D+M Čisticí zóna 1800x1500 vnější gumová OZN Z7.1, v hliník rámu, volně ložená | kus | 1 | 0 | 0 |  | 2 | 12 | 0 | 368 | 2 | 0 | 0 | 0 | 0 | 0 | 12 | 0 | 0
313 | 767-1-12 | D+M Čisticí zóna 1500x1500 vnější gumová OZN Z7.2, v hliník rámu, volně ložená | kus | 1 | 0 | 0 |  | 2 | 12 | 0 | 369 | 2 | 0 | 0 | 0 | 0 | 0 | 12 | 0 | 0
314 | 767-1-13 | D+M Čisticí rohož 600x400mm z pororoštu v rámu OZN Z7.3, žárový pozink | kus | 3 | 0 | 0 |  | 2 | 12 | 0 | 370 | 2 | 0 | 0 | 0 | 0 | 0 | 12 | 0 | 0
315 | 767-1-14 | D+M Mřížka vnější krycí plast. VZTpotrubí d=125mm OZN Z8.1 | kus | 9 | 0 | 0 |  | 2 | 12 | 0 | 371 | 2 | 0 | 0 | 0 | 0 | 0 | 12 | 0 | 0
316 | 767-1-15 | D+M Skleněná markýza 1500x900mm,vč. kotvení nerez táhla+terče+lepené sklo bezpečn., OZN Z9.1 | kus | 1 | 0 | 0 |  | 2 | 12 | 0 | 303 | 2 | 0 | 0 | 0 | 0 | 0 | 12 | 0 | 0
317 | 767-1-16 | D+M Repase zábradlí okolo angl. dvorku v 1,0m očištění,odreziv.,nátěr.systém | m | 21.9 | 0 | 0 |  | 2 | 12 | 0 | 373 | 2 | 0 | 0 | 0 | 0 | 0 | 12 | 0 | 0
|  | 3,95*2+14,00 |  | 21.9 |  |  | 3,95*2+14,00
318 | 767-1-17 | D+M Repase zábradlí schodišťového trubkového očištění,odreziv.,nátěr.systém | m | 39.425 | 0 | 0 |  | 2 | 12 | 0 | 374 | 2 | 0 | 0 | 0 | 0 | 0 | 12 | 0 | 0
|  | 5,50+6,65*2+5,20*3+5,025 |  | 39.425 |  |  | 5,50+6,65*2+5,20*3+5,025
319 | 998767203R00 | Přesun hmot pro zámečnické konstr., výšky do 24 m | % | 2 | 0 | 0 |  | 2 | 7 | 1002 | 5 | 2 | 0 | 0 | 0 | 0 | 0 | 7 | 1002 | 0
| Celkem za | 767-1 Výrobky zámečnické |  |  |  | 0 |  | 4 |  |  |  |  | 0 | 0 | 0 | 0 | 0
Díl: | 767-2 | Výrobky hliníkové | [5 empty] | 1
320 | 767-2-01 | Montáž prosklených stěn hliníkových | m2 | 131.46 | 0 | 0 |  | 2 | 12 | 0 | 242 | 2 | 0 | 0 | 0 | 0 | 0 | 12 | 0 | 0
|  | 4,00*4,30 |  | 17.2 |  |  | 4,00*4,30
|  | 6,30*4,30 |  | 27.09 |  |  | 6,30*4,30
|  | 2,20*4,30 |  | 9.46 |  |  | 2,20*4,30
|  | 2,30*4,30 |  | 9.89 |  |  | 2,30*4,30
|  | 2,20*4,30*2 |  | 18.92 |  |  | 2,20*4,30*2
|  | 2,10*3,00 |  | 6.3 |  |  | 2,10*3,00
|  | 2,20*3,00 |  | 6.6 |  |  | 2,20*3,00
|  | 2,35*3,00*2 |  | 14.1 |  |  | 2,35*3,00*2
|  | 2,40*3,00*2 |  | 14.4 |  |  | 2,40*3,00*2
|  | 2,50*3,00 |  | 7.5 |  |  | 2,50*3,00
321 | 767-2-02 | Dod-Stěna proskl. Al 4000x4300mm s posuv.dveřmi 1800x2000mm, OZN Al 1.1, U=1,2 W/m2K | kus | 1 | 0 | 0 |  | 2 | 12 | 0 | 243 | 2 | 0 | 0 | 0 | 0 | 0 | 12 | 0 | 0
|  | zasklení-izolační dvoj(troj)sklo bezpečnostní:1 |  | 1 |  |  | zasklení-izolační dvoj(troj)sklo bezpečnostní:1
322 | 767-2-03 | Dod-Stěna proskl. Al 6300x4300mm s posuv.dveřmi 1800x2000mm, OZN Al 1.2, U=1,2 W/m2K | kus | 1 | 0 | 0 |  | 2 | 12 | 0 | 244 | 2 | 0 | 0 | 0 | 0 | 0 | 12 | 0 | 0
|  | zasklení-izolační dvoj(troj)sklo bezpečnostní:1 |  | 1 |  |  | zasklení-izolační dvoj(troj)sklo bezpečnostní:1
323 | 767-2-04 | Dod-Stěna proskl. Al 2200x4300mm s posuv.dveřmi 1000x2200mm, OZN Al 1.3, U=1,2 W/m2K | kus | 1 | 0 | 0 |  | 2 | 12 | 0 | 245 | 2 | 0 | 0 | 0 | 0 | 0 | 12 | 0 | 0
|  | zasklení-izolační dvoj(troj)sklo bezpečnostní:1 |  | 1 |  |  | zasklení-izolační dvoj(troj)sklo bezpečnostní:1
324 | 767-2-05 | Dod-Stěna proskl. Al 2300x4300mm s 1kř.dveřmi 900x2200mm, OZN Al 1.4, U=1,2 W/m2K | kus | 1 | 0 | 0 |  | 2 | 12 | 0 | 246 | 2 | 0 | 0 | 0 | 0 | 0 | 12 | 0 | 0
|  | zasklení-izolační dvoj(troj)sklo bezpečnostní:1 |  | 1 |  |  | zasklení-izolační dvoj(troj)sklo bezpečnostní:1
325 | 767-2-06 | Dod-Stěna proskl. Al 2200x4300mm OZN Al 1.5, U=1,2 W/m2K | kus | 2 | 0 | 0 |  | 2 | 12 | 0 | 247 | 2 | 0 | 0 | 0 | 0 | 0 | 12 | 0 | 0
|  | zasklení-izolační dvoj(troj)sklo bezpečnostní:2 |  | 2 |  |  | zasklení-izolační dvoj(troj)sklo bezpečnostní:2
326 | 767-2-07 | Dod-Stěna proskl. Al 2100x3000mm s 2kř.dveřmi 1600x2200mm, OZN Al 2.1, U=1,2 W/m2K | kus | 1 | 0 | 0 |  | 2 | 12 | 0 | 248 | 2 | 0 | 0 | 0 | 0 | 0 | 12 | 0 | 0
|  | bezpečnostní sklo jednoduché:1 |  | 1 |  |  | bezpečnostní sklo jednoduché:1
327 | 767-2-08 | Dod-Stěna proskl. Al 2200x3000mm s posuv..dveřmi 1000x2200mm, OZN Al 2.2, U=1,2 W/m2K | kus | 1 | 0 | 0 |  | 2 | 12 | 0 | 249 | 2 | 0 | 0 | 0 | 0 | 0 | 12 | 0 | 0
|  | bezpečnostní sklo jednoduché:1 |  | 1 |  |  | bezpečnostní sklo jednoduché:1
328 | 767-2-09 | Dod-Stěna proskl. Al 2350x3000mm s 2kř..dveřmi 1600x2200mm, OZN Al 2.3, U=1,2 W/m2K | kus | 2 | 0 | 0 |  | 2 | 12 | 0 | 250 | 2 | 0 | 0 | 0 | 0 | 0 | 12 | 0 | 0
|  | bezpečnostní sklo jednoduché:2 |  | 2 |  |  | bezpečnostní sklo jednoduché:2
329 | 767-2-10 | Dod-Stěna proskl. Al 2400x3000mm s 2kř..dveřmi 1600x2200mm, OZN Al 2.4, U=1,2 W/m2K | kus | 2 | 0 | 0 |  | 2 | 12 | 0 | 251 | 2 | 0 | 0 | 0 | 0 | 0 | 12 | 0 | 0
|  | bezpečnostní sklo jednoduché:2 |  | 2 |  |  | bezpečnostní sklo jednoduché:2
330 | 767-2-11 | Dod-Stěna proskl. Al 2500x3000mm s 2kř..dveřmi 1600x2200mm, OZN Al 2.5, U=1,2 W/m2K | kus | 1 | 0 | 0 |  | 2 | 12 | 0 | 252 | 2 | 0 | 0 | 0 | 0 | 0 | 12 | 0 | 0
|  | bezpečnostní sklo jednoduché:1 |  | 1 |  |  | bezpečnostní sklo jednoduché:1
331 | 998767203R00 | Přesun hmot pro zámečnické konstr., výšky do 24 m | % | 2 | 0 | 0 |  | 2 | 7 | 1002 | 5 | 2 | 0 | 0 | 0 | 0 | 0 | 7 | 1002 | 0
| Celkem za | 767-2 Výrobky hliníkové |  |  |  | 0 |  | 4 |  |  |  |  | 0 | 0 | 0 | 0 | 0
Díl: | 769 | Výrobky plastové | [5 empty] | 1
332 | 76900000bT00 | Montáž plastových oken a stěn | m2 | 367.47 | 0 | 0 |  | 2 | 1 | 7 | 7 | 2 | 0 | 0 | 0 | 0 | 0 | 1 | 7 | 0
|  | 2,20*2,00*77 |  | 338.8 |  |  | 2,20*2,00*77
|  | 3,95*2,00 |  | 7.9 |  |  | 3,95*2,00
|  | 2,00*4,30 |  | 8.6 |  |  | 2,00*4,30
|  | 1,00*2,20 |  | 2.2 |  |  | 1,00*2,20
|  | 1,00*2,05 |  | 2.05 |  |  | 1,00*2,05
|  | 2,20*0,40*9 |  | 7.92 |  |  | 2,20*0,40*9
333 | 769-01 | Dod-Okno plastové 2200x2000mm OZN P1.1, U=1,2W/m2K, kování, izol dvoj(troj)sklo | kus | 77 | 0 | 0 |  | 2 | 12 | 0 | 255 | 2 | 0 | 0 | 0 | 0 | 0 | 12 | 0 | 0
334 | 769-02 | Dod-Okno plastové 3950x2000mm OZN P1.2, U=1,2W/m2K, kování, izol dvoj(troj)sklo | kus | 1 | 0 | 0 |  | 2 | 12 | 0 | 256 | 2 | 0 | 0 | 0 | 0 | 0 | 12 | 0 | 0
335 | 769-03 | Dod-Stěna plast.proskl.2200x4300mm s dveř.900x2300 OZN P1.3,U=1,2W/m2K,kování,izol dvoj(troj)sklo | kus | 1 | 0 | 0 |  | 2 | 12 | 0 | 257 | 2 | 0 | 0 | 0 | 0 | 0 | 12 | 0 | 0
336 | 769-04 | Dod-Dveře plast. plné 1000x2200mm,U=1,2W/m2K OZN P1.4, vč.rámu,zámku,kování,prahu | kus | 1 | 0 | 0 |  | 2 | 12 | 0 | 258 | 2 | 0 | 0 | 0 | 0 | 0 | 12 | 0 | 0
337 | 769-05 | Dod-Dveře plast. plné 1000x2050mm,U=1,2W/m2K OZN P1.5, vč.rámu,zámku,kování,prahu | kus | 1 | 0 | 0 |  | 2 | 12 | 0 | 259 | 2 | 0 | 0 | 0 | 0 | 0 | 12 | 0 | 0
338 | 769-06 | Dod-Okno plast. 2200x400mm OZN P1.6, U=1,2W/m2K, kování, izol dvoj(troj)sklo | kus | 9 | 0 | 0 |  | 2 | 12 | 0 | 415 | 2 | 0 | 0 | 0 | 0 | 0 | 12 | 0 | 0
339 | 998767203R00 | Přesun hmot pro zámečnické konstr., výšky do 24 m | % | 2 | 0 | 0 |  | 2 | 7 | 1002 | 5 | 2 | 0 | 0 | 0 | 0 | 0 | 7 | 1002 | 0
| Celkem za | 769 Výrobky plastové |  |  |  | 0 |  | 4 |  |  |  |  | 0 | 0 | 0 | 0 | 0
Díl: | 771 | Podlahy z dlaždic a obklady | [5 empty] | 1
340 | 771475014R00 | Obklad soklíků keram.rovných, tmel,výška 10 cm | m | 84.578 | 0 | 0 |  | 2 | 1 | 7 | 7 | 2 | 0 | 0 | 0 | 0 | 0 | 1 | 7 | 0.00032
|  | 1.NP: |  | 0 |  |  | 1.NP:
|  | 1.24b:3,90*2+23,10+24,85+1,45+0,40+3,22+2,90+0,45*2+0,45*2*7+0,302*4+0,80*2 |  | 73.728 |  |  | 1.24b:3,90*2+23,10+24,85+1,45+0,40+3,22+2,90+0,45*2+0,45*2*7+0,302*4+0,80*2
|  | -0,70*2-0,90*11-0,80*2 |  | -12.9 |  |  | -0,70*2-0,90*11-0,80*2
|  | 2.NP: |  | 0 |  |  | 2.NP:
|  | 2.31:4,70+0,40+2,25+4,00+2,20-0,80-0,90*3-1,00 |  | 9.05 |  |  | 2.31:4,70+0,40+2,25+4,00+2,20-0,80-0,90*3-1,00
|  | 2.34:2,00+1,60+3,40-0,70*2 |  | 5.6 |  |  | 2.34:2,00+1,60+3,40-0,70*2
|  | 3.NP: |  | 0 |  |  | 3.NP:
|  | 3.34:1,40*2+0,40 |  | 3.2 |  |  | 3.34:1,40*2+0,40
|  | 4.NP: |  | 0 |  |  | 4.NP:
|  | 4.13:2*(2,65+1,50)-0,80*3 |  | 5.9 |  |  | 4.13:2*(2,65+1,50)-0,80*3
341 | 771575109RT2 | Montáž podlah keram.,hladké, tmel, 30x30 cm tmel+spár.hmota | m2 | 225.7 | 0 | 0 |  | 2 | 1 | 7 | 7 | 2 | 0 | 0 | 0 | 0 | 0 | 1 | 7 | 0.00348
|  | 1.PP: |  | 0 |  |  | 1.PP:
|  | 0.28:7,40 |  | 7.4 |  |  | 0.28:7,40
|  | 1.NP: |  | 0 |  |  | 1.NP:
|  | 1.13a:1,20 |  | 1.2 |  |  | 1.13a:1,20
|  | 1.13b:1,50 |  | 1.5 |  |  | 1.13b:1,50
|  | 1.14a:4,60 |  | 4.6 |  |  | 1.14a:4,60
|  | 1.14b:1,50 |  | 1.5 |  |  | 1.14b:1,50
|  | 1.14c:1,50 |  | 1.5 |  |  | 1.14c:1,50
|  | 1.16a:2,90 |  | 2.9 |  |  | 1.16a:2,90
|  | 1.16b:2,50 |  | 2.5 |  |  | 1.16b:2,50
|  | 1.17a:2,90 |  | 2.9 |  |  | 1.17a:2,90
|  | 1.17b:2,50 |  | 2.5 |  |  | 1.17b:2,50
|  | 1.18:9,10 |  | 9.1 |  |  | 1.18:9,10
|  | 1.24b:66,30+1,60 |  | 67.9 |  |  | 1.24b:66,30+1,60
|  | 1.39a:3,30 |  | 3.3 |  |  | 1.39a:3,30
|  | 1.39b:1,70 |  | 1.7 |  |  | 1.39b:1,70
|  | 1.40a:4,10 |  | 4.1 |  |  | 1.40a:4,10
|  | 1.40b:1,20 |  | 1.2 |  |  | 1.40b:1,20
|  | 1.40c:1,20 |  | 1.2 |  |  | 1.40c:1,20
|  | 2.NP: |  | 0 |  |  | 2.NP:
|  | 2.05a:5,50 |  | 5.5 |  |  | 2.05a:5,50
|  | 2.05b:1,50 |  | 1.5 |  |  | 2.05b:1,50
|  | 2.05c:1,50 |  | 1.5 |  |  | 2.05c:1,50
|  | 2.05d:1,50 |  | 1.5 |  |  | 2.05d:1,50
|  | 2.06:1,40 |  | 1.4 |  |  | 2.06:1,40
|  | 2.30:4,70 |  | 4.7 |  |  | 2.30:4,70
|  | 2.31:10,10 |  | 10.1 |  |  | 2.31:10,10
|  | 2.32a:1,40 |  | 1.4 |  |  | 2.32a:1,40
|  | 2.32b:1,40 |  | 1.4 |  |  | 2.32b:1,40
|  | 2.32c:1,40 |  | 1.4 |  |  | 2.32c:1,40
|  | 2.33a:3,90 |  | 3.9 |  |  | 2.33a:3,90
|  | 2.33b:1,20 |  | 1.2 |  |  | 2.33b:1,20
|  | 2.33c:1,20 |  | 1.2 |  |  | 2.33c:1,20
|  | 2.34:5,20 |  | 5.2 |  |  | 2.34:5,20
|  | 3.NP: |  | 0 |  |  | 3.NP:
|  | 3.02a:3,60 |  | 3.6 |  |  | 3.02a:3,60
|  | 3.02b:1,70 |  | 1.7 |  |  | 3.02b:1,70
|  | 3.02c:1,70 |  | 1.7 |  |  | 3.02c:1,70
|  | 3.03a:3,20 |  | 3.2 |  |  | 3.03a:3,20
|  | 3.03b:1,80 |  | 1.8 |  |  | 3.03b:1,80
|  | 3.03c:1,80 |  | 1.8 |  |  | 3.03c:1,80
|  | 3.07a:5,30 |  | 5.3 |  |  | 3.07a:5,30
|  | 3.07b:1,40 |  | 1.4 |  |  | 3.07b:1,40
|  | 3.07c:1,40 |  | 1.4 |  |  | 3.07c:1,40
|  | 3.07d:1,40 |  | 1.4 |  |  | 3.07d:1,40
|  | 3.08:1,60 |  | 1.6 |  |  | 3.08:1,60
|  | 3.32a:2,10 |  | 2.1 |  |  | 3.32a:2,10
|  | 3.32b:1,40 |  | 1.4 |  |  | 3.32b:1,40
|  | 3.32c:1,30 |  | 1.3 |  |  | 3.32c:1,30
|  | 3.33a:4,30 |  | 4.3 |  |  | 3.33a:4,30
|  | 3.33b:1,00 |  | 1 |  |  | 3.33b:1,00
|  | 3.33c:1,00 |  | 1 |  |  | 3.33c:1,00
|  | 3.34:4,50 |  | 4.5 |  |  | 3.34:4,50
|  | 4.NP: |  | 0 |  |  | 4.NP:
|  | 4.02a:2,70 |  | 2.7 |  |  | 4.02a:2,70
|  | 4.02b:2,20 |  | 2.2 |  |  | 4.02b:2,20
|  | 4.03a:2,40 |  | 2.4 |  |  | 4.03a:2,40
|  | 4.03b:2,20 |  | 2.2 |  |  | 4.03b:2,20
|  | 4.13:4,00 |  | 4 |  |  | 4.13:4,00
|  | 4.14a:2,60 |  | 2.6 |  |  | 4.14a:2,60
|  | 4.14b:1,30 |  | 1.3 |  |  | 4.14b:1,30
|  | 4.14c:1,30 |  | 1.3 |  |  | 4.14c:1,30
|  | 4.15a:2,10 |  | 2.1 |  |  | 4.15a:2,10
|  | 4.15b:1,80 |  | 1.8 |  |  | 4.15b:1,80
|  | 4.15c:3,70 |  | 3.7 |  |  | 4.15c:3,70
342 | 771578011R00 | Spára podlaha - stěna, silikonem | m | 452.44 | 0 | 0 |  | 2 | 1 | 7 | 7 | 2 | 0 | 0 | 0 | 0 | 0 | 1 | 7 | 4e-05
|  | 1.PP: |  | 0 |  |  | 1.PP:
|  | 2.08:2*(2,80+2,635+0,15) |  | 11.17 |  |  | 2.08:2*(2,80+2,635+0,15)
|  | 1.NP: |  | 0 |  |  | 1.NP:
|  | 1.13a:2*(1,15+1,05) |  | 4.4 |  |  | 1.13a:2*(1,15+1,05)
|  | 1.13b:2*(0,90+1,55) |  | 4.9 |  |  | 1.13b:2*(0,90+1,55)
|  | 1.14a:2*(4,05+1,50) |  | 11.1 |  |  | 1.14a:2*(4,05+1,50)
|  | 1.14b:2*(0,90+1,55) |  | 4.9 |  |  | 1.14b:2*(0,90+1,55)
|  | 1.14c:2*(0,90+1,55) |  | 4.9 |  |  | 1.14c:2*(0,90+1,55)
|  | 1.16a:2*(2,15+1,30+0,45) |  | 7.8 |  |  | 1.16a:2*(2,15+1,30+0,45)
|  | 1.16b:2*(1,90+1,30) |  | 6.4 |  |  | 1.16b:2*(1,90+1,30)
|  | 1.17a:2*(2,15+1,30+0,45) |  | 7.8 |  |  | 1.17a:2*(2,15+1,30+0,45)
|  | 1.17b:2*(1,90+1,30) |  | 6.4 |  |  | 1.17b:2*(1,90+1,30)
|  | 1.18:2*(4,20+2,20+0,45) |  | 13.7 |  |  | 1.18:2*(4,20+2,20+0,45)
|  | 1.24b:6,10+3,90+23,10+24,85+1,45+0,40+3,22+2,90+0,45*2+0,45*2*7+0,30*2*4 |  | 75.52 |  |  | 1.24b:6,10+3,90+23,10+24,85+1,45+0,40+3,22+2,90+0,45*2+0,45*2*7+0,30*2*4
|  | 0,80*2 |  | 1.6 |  |  | 0,80*2
|  | 1.39a:2*(2,15+1,67) |  | 7.64 |  |  | 1.39a:2*(2,15+1,67)
|  | 1.39b:2*(1,22+1,20) |  | 4.84 |  |  | 1.39b:2*(1,22+1,20)
|  | 1.40a:2*(1,90+2,15) |  | 8.1 |  |  | 1.40a:2*(1,90+2,15)
|  | 1.40b:2*(0,90+1,20) |  | 4.2 |  |  | 1.40b:2*(0,90+1,20)
|  | 1.40c:2*(0,90+1,20) |  | 4.2 |  |  | 1.40c:2*(0,90+1,20)
|  | 2.NP: |  | 0 |  |  | 2.NP:
|  | 2.05a:2*(1,70+4,20) |  | 11.8 |  |  | 2.05a:2*(1,70+4,20)
|  | 2.05b:2*(0,90+1,70) |  | 5.2 |  |  | 2.05b:2*(0,90+1,70)
|  | 2.05c:2*(0,90+1,70) |  | 5.2 |  |  | 2.05c:2*(0,90+1,70)
|  | 2.05d:2*(0,90+1,70) |  | 5.2 |  |  | 2.05d:2*(0,90+1,70)
|  | 2.06:2*(1,15+1,20) |  | 4.7 |  |  | 2.06:2*(1,15+1,20)
|  | 2.30:2*(2,20+2,15) |  | 8.7 |  |  | 2.30:2*(2,20+2,15)
|  | 2.31:2,20+4,70+0,40+2,25+4,00 |  | 13.55 |  |  | 2.31:2,20+4,70+0,40+2,25+4,00
|  | 2.32a:2*(1,30+1,40) |  | 5.4 |  |  | 2.32a:2*(1,30+1,40)
|  | 2.32b:2*(0,975+1,40) |  | 4.75 |  |  | 2.32b:2*(0,975+1,40)
|  | 2.32c:2*(1,025+1,40) |  | 4.85 |  |  | 2.32c:2*(1,025+1,40)
|  | 2.33a:2*(2,05+1,90) |  | 7.9 |  |  | 2.33a:2*(2,05+1,90)
|  | 2.33b:2*(0,90+1,35) |  | 4.5 |  |  | 2.33b:2*(0,90+1,35)
|  | 2.33c:2*(0,90+1,35) |  | 4.5 |  |  | 2.33c:2*(0,90+1,35)
|  | 2.34část:1,40+0,60+1,55 |  | 3.55 |  |  | 2.34část:1,40+0,60+1,55
|  | 3.NP: |  | 0 |  |  | 3.NP:
|  | 3.02a:2*(1,42+2,55) |  | 7.94 |  |  | 3.02a:2*(1,42+2,55)
|  | 3.02b:2*(1,35+1,225) |  | 5.15 |  |  | 3.02b:2*(1,35+1,225)
|  | 3.02c:2*(1,35+1,225) |  | 5.15 |  |  | 3.02c:2*(1,35+1,225)
|  | 3.03a:2*(2,55+1,25) |  | 7.6 |  |  | 3.03a:2*(2,55+1,25)
|  | 3.03b:2*(1,225+1,70) |  | 5.85 |  |  | 3.03b:2*(1,225+1,70)
|  | 3.03c:2*(1,225+1,70) |  | 5.85 |  |  | 3.03c:2*(1,225+1,70)
|  | 3.07a:2*(4,20+1,55) |  | 11.5 |  |  | 3.07a:2*(4,20+1,55)
|  | 3.07b:2*(0,90+1,55) |  | 4.9 |  |  | 3.07b:2*(0,90+1,55)
|  | 3.07c:2*(0,90+1,55) |  | 4.9 |  |  | 3.07c:2*(0,90+1,55)
|  | 3.07d:2*(0,90+1,70) |  | 5.2 |  |  | 3.07d:2*(0,90+1,70)
|  | 3.08:2*(1,30+1,20) |  | 5 |  |  | 3.08:2*(1,30+1,20)
|  | 3.32a:2*(1,50+1,40) |  | 5.8 |  |  | 3.32a:2*(1,50+1,40)
|  | 3.32b:2*(1,00+1,40) |  | 4.8 |  |  | 3.32b:2*(1,00+1,40)
|  | 3.32c:2*(1,00+1,25) |  | 4.5 |  |  | 3.32c:2*(1,00+1,25)
|  | 3.33a:2*(2,25+1,90) |  | 8.3 |  |  | 3.33a:2*(2,25+1,90)
|  | 3.33b:2*(0,90+1,20) |  | 4.2 |  |  | 3.33b:2*(0,90+1,20)
|  | 3.33c:2*(0,90+1,20) |  | 4.2 |  |  | 3.33c:2*(0,90+1,20)
|  | 3.34část:1,40*2+0,40 |  | 3.2 |  |  | 3.34část:1,40*2+0,40
|  | 4.NP: |  | 0 |  |  | 4.NP:
|  | 4.02a:2*(1,05+2,55) |  | 7.2 |  |  | 4.02a:2*(1,05+2,55)
|  | 4.02b:2*(0,90+2,55) |  | 6.9 |  |  | 4.02b:2*(0,90+2,55)
|  | 4.03a:2*(1,50+1,62) |  | 6.24 |  |  | 4.03a:2*(1,50+1,62)
|  | 4.03b:2*(0,90*2,55) |  | 4.59 |  |  | 4.03b:2*(0,90*2,55)
|  | 4.13:2*(2,65+1,50) |  | 8.3 |  |  | 4.13:2*(2,65+1,50)
|  | 4.14a:2*(1,90+1,35) |  | 6.5 |  |  | 4.14a:2*(1,90+1,35)
|  | 4.14b:2*(1,45+0,90) |  | 4.7 |  |  | 4.14b:2*(1,45+0,90)
|  | 4.14c:2*(1,45+0,90) |  | 4.7 |  |  | 4.14c:2*(1,45+0,90)
|  | 4.15a:2*(1,40+1,50) |  | 5.8 |  |  | 4.15a:2*(1,40+1,50)
|  | 4.15b:2*(1,60+1,00) |  | 5.2 |  |  | 4.15b:2*(1,60+1,00)
|  | 4.15c:2*(3,35+1,10) |  | 8.9 |  |  | 4.15c:2*(3,35+1,10)
343 | 771579791R00 | Příplatek za plochu podlah keram. do 5 m2 jednotl. | m2 | 115.2 | 0 | 0 |  | 2 | 1 | 7 | 7 | 2 | 0 | 0 | 0 | 0 | 0 | 1 | 7 | 0
|  | 1.NP: |  | 0 |  |  | 1.NP:
|  | 1.13a:1,20 |  | 1.2 |  |  | 1.13a:1,20
|  | 1.13b:1,50 |  | 1.5 |  |  | 1.13b:1,50
|  | 1.14a:4,60 |  | 4.6 |  |  | 1.14a:4,60
|  | 1.14b:1,50 |  | 1.5 |  |  | 1.14b:1,50
|  | 1.14c:1,50 |  | 1.5 |  |  | 1.14c:1,50
|  | 1.16a:2,90 |  | 2.9 |  |  | 1.16a:2,90
|  | 1.16b:2,50 |  | 2.5 |  |  | 1.16b:2,50
|  | 1.17a:2,90 |  | 2.9 |  |  | 1.17a:2,90
|  | 1.17b:2,50 |  | 2.5 |  |  | 1.17b:2,50
|  | 1.39a:3,30 |  | 3.3 |  |  | 1.39a:3,30
|  | 1.39b:1,70 |  | 1.7 |  |  | 1.39b:1,70
|  | 1.40a:4,10 |  | 4.1 |  |  | 1.40a:4,10
|  | 1.40b:1,20 |  | 1.2 |  |  | 1.40b:1,20
|  | 1.40c:1,20 |  | 1.2 |  |  | 1.40c:1,20
|  | 2.NP: |  | 0 |  |  | 2.NP:
|  | 2.05b:1,50 |  | 1.5 |  |  | 2.05b:1,50
|  | 2.05c:1,50 |  | 1.5 |  |  | 2.05c:1,50
|  | 2.05d:1,50 |  | 1.5 |  |  | 2.05d:1,50
|  | 2.06:1,40 |  | 1.4 |  |  | 2.06:1,40
|  | 2.30:4,70 |  | 4.7 |  |  | 2.30:4,70
|  | 2.32a:1,40 |  | 1.4 |  |  | 2.32a:1,40
|  | 2.32b:1,40 |  | 1.4 |  |  | 2.32b:1,40
|  | 2.32c:1,40 |  | 1.4 |  |  | 2.32c:1,40
|  | 2.33a:3,90 |  | 3.9 |  |  | 2.33a:3,90
|  | 2.33b:1,20 |  | 1.2 |  |  | 2.33b:1,20
|  | 2.33c:1,20 |  | 1.2 |  |  | 2.33c:1,20
|  | 3.NP: |  | 0 |  |  | 3.NP:
|  | 3.02a:3,60 |  | 3.6 |  |  | 3.02a:3,60
|  | 3.02b:1,70 |  | 1.7 |  |  | 3.02b:1,70
|  | 3.02c:1,70 |  | 1.7 |  |  | 3.02c:1,70
|  | 3.03a:3,20 |  | 3.2 |  |  | 3.03a:3,20
|  | 3.03b:1,80 |  | 1.8 |  |  | 3.03b:1,80
|  | 3.03c:1,80 |  | 1.8 |  |  | 3.03c:1,80
|  | 3.07b:1,40 |  | 1.4 |  |  | 3.07b:1,40
|  | 3.07c:1,40 |  | 1.4 |  |  | 3.07c:1,40
|  | 3.07d:1,40 |  | 1.4 |  |  | 3.07d:1,40
|  | 3.08:1,60 |  | 1.6 |  |  | 3.08:1,60
|  | 3.32a:2,10 |  | 2.1 |  |  | 3.32a:2,10
|  | 3.32b:1,40 |  | 1.4 |  |  | 3.32b:1,40
|  | 3.32c:1,30 |  | 1.3 |  |  | 3.32c:1,30
|  | 3.33a:4,30 |  | 4.3 |  |  | 3.33a:4,30
|  | 3.33b:1,00 |  | 1 |  |  | 3.33b:1,00
|  | 3.33c:1,00 |  | 1 |  |  | 3.33c:1,00
|  | 3.34:4,50 |  | 4.5 |  |  | 3.34:4,50
|  | 4.NP: |  | 0 |  |  | 4.NP:
|  | 4.02a:2,70 |  | 2.7 |  |  | 4.02a:2,70
|  | 4.02b:2,20 |  | 2.2 |  |  | 4.02b:2,20
|  | 4.03a:2,40 |  | 2.4 |  |  | 4.03a:2,40
|  | 4.03b:2,20 |  | 2.2 |  |  | 4.03b:2,20
|  | 4.13:4,00 |  | 4 |  |  | 4.13:4,00
|  | 4.14a:2,60 |  | 2.6 |  |  | 4.14a:2,60
|  | 4.14b:1,30 |  | 1.3 |  |  | 4.14b:1,30
|  | 4.14c:1,30 |  | 1.3 |  |  | 4.14c:1,30
|  | 4.15a:2,10 |  | 2.1 |  |  | 4.15a:2,10
|  | 4.15b:1,80 |  | 1.8 |  |  | 4.15b:1,80
|  | 4.15c:3,70 |  | 3.7 |  |  | 4.15c:3,70
344 | 771-01 | Dod-Dlažba keramická 300x300x9 mm R10, barva dle výběru uživatele s projektantem | m2 | 225.7 | 0 | 0 |  | 2 | 12 | 0 | 106 | 2 | 0 | 0 | 0 | 0 | 0 | 12 | 0 | 0.019
345 | 771-02 | Lokální oprava a očištění stávající dlažby v chodbách | m2 | 903.85 | 0 | 0 |  | 2 | 12 | 0 | 152 | 2 | 0 | 0 | 0 | 0 | 0 | 12 | 0 | 0
|  | 1.NP: |  | 0 |  |  | 1.NP:
|  | 1.01:17,10 |  | 17.1 |  |  | 1.01:17,10
|  | 1.02:34,10 |  | 34.1 |  |  | 1.02:34,10
|  | 1.03:53,40 |  | 53.4 |  |  | 1.03:53,40
|  | 1.15:47,70 |  | 47.7 |  |  | 1.15:47,70
|  | 1.24a:9,30 |  | 9.3 |  |  | 1.24a:9,30
|  | 1.35:15,10 |  | 15.1 |  |  | 1.35:15,10
|  | 2.NP: |  | 0 |  |  | 2.NP:
|  | 2.01:63,80 |  | 63.8 |  |  | 2.01:63,80
|  | 2.03:137,00 |  | 137 |  |  | 2.03:137,00
|  | 2.04:58,40 |  | 58.4 |  |  | 2.04:58,40
|  | 2.34část:57,30-5,15 |  | 52.15 |  |  | 2.34část:57,30-5,15
|  | 3.NP: |  | 0 |  |  | 3.NP:
|  | 3.01:46,80 |  | 46.8 |  |  | 3.01:46,80
|  | 3.05:136,90 |  | 136.9 |  |  | 3.05:136,90
|  | 3.06:58,90 |  | 58.9 |  |  | 3.06:58,90
|  | 3.34:56,60 |  | 56.6 |  |  | 3.34:56,60
|  | 3.36:6,00 |  | 6 |  |  | 3.36:6,00
|  | 4.NP: |  | 0 |  |  | 4.NP:
|  | 4.01:46,80 |  | 46.8 |  |  | 4.01:46,80
|  | 4.06:15,80 |  | 15.8 |  |  | 4.06:15,80
|  | 4.16:48,00 |  | 48 |  |  | 4.16:48,00
346 | 597642410 | Dod-Dlažba keramická - sokl 300x80x9 mm dle dlažby | kus | 282 | 0 | 0 |  | 2 | 3 | 7 | 597642410 | 2 | 0 | 0 | 0 | 0 | 0 | 3 | 7 | 0.00045
|  | 84,60/0,30 |  | 282 |  |  | 84,60/0,30
347 | 998771203R00 | Přesun hmot pro podlahy z dlaždic, výšky do 24 m | % | 7.5 | 0 | 0 |  | 2 | 7 | 1002 | 5 | 2 | 0 | 0 | 0 | 0 | 0 | 7 | 1002 | 0
| Celkem za | 771 Podlahy z dlaždic a obklady |  |  |  | 0 |  | 4 |  |  |  |  | 0 | 0 | 0 | 0 | 0
Díl: | 775 | Podlahy vlysové a parketové | [5 empty] | 1
348 | 775521800R00 | Demontáž podlah vlysových přibíjených včetně lišt | m2 | 72.3105 | 0 | 0 |  | 2 | 1 | 7 | 7 | 2 | 0 | 0 | 0 | 0 | 0 | 1 | 7 | 0
|  | 2.11část:1,16*1,05 |  | 1.218 |  |  | 2.11část:1,16*1,05
|  | 2.35:20,30 |  | 20.3 |  |  | 2.35:20,30
|  | 2.36:12,20 |  | 12.2 |  |  | 2.36:12,20
|  | 2.37,2.39:7,90 |  | 7.9 |  |  | 2.37,2.39:7,90
|  | 2.38:11,70 |  | 11.7 |  |  | 2.38:11,70
|  | 4.18:3,55*5,35 |  | 18.9925 |  |  | 4.18:3,55*5,35
349 | 998775203R00 | Přesun hmot pro podlahy vlysové, výšky do 24 m | % | 1.55 | 0 | 0 |  | 2 | 7 | 1002 | 5 | 2 | 0 | 0 | 0 | 0 | 0 | 7 | 1002 | 0
| Celkem za | 775 Podlahy vlysové a parketové |  |  |  | 0 |  | 4 |  |  |  |  | 0 | 0 | 0 | 0 | 0
Díl: | 776 | Podlahy povlakové | [5 empty] | 1
350 | 776401800R00 | Demontáž soklíků nebo lišt | m | 1264.81 | 0 | 0 |  | 2 | 1 | 7 | 7 | 2 | 0 | 0 | 0 | 0 | 0 | 1 | 7 | 0
1.NP:
|  | 1.NP: |  | 0 |  |  | 1.NP:
|  | 1.04:2*(3,025+5,50)-0,90 |  | 16.15 |  |  | 1.04:2*(3,025+5,50)-0,90
|  | 1.06:2*(3,695+5,50+0,50)-0,90*2 |  | 17.59 |  |  | 1.06:2*(3,695+5,50+0,50)-0,90*2
|  | 1.07:2*(3,15+5,50+0,50)-0,90*3 |  | 15.6 |  |  | 1.07:2*(3,15+5,50+0,50)-0,90*3
|  | 1.08:2*(3,75+5,50+0,50)-0,90*3 |  | 16.8 |  |  | 1.08:2*(3,75+5,50+0,50)-0,90*3
|  | 1.09:2*(3,20+5,50+0,50)-0,90*3 |  | 15.7 |  |  | 1.09:2*(3,20+5,50+0,50)-0,90*3
|  | 1.10:2*(3,75+5,50+0,50)-0,90*3 |  | 16.8 |  |  | 1.10:2*(3,75+5,50+0,50)-0,90*3
|  | 1.11:3,82+3,73+5,50*2+1,40+0,40+0,50*2-0,90*3 |  | 18.65 |  |  | 1.11:3,82+3,73+5,50*2+1,40+0,40+0,50*2-0,90*3
|  | 1.12:2*(3,685+5,50)-0,90 |  | 17.47 |  |  | 1.12:2*(3,685+5,50)-0,90
|  | 1.31:2*(2,60+4,00)-0,80 |  | 12.4 |  |  | 1.31:2*(2,60+4,00)-0,80
|  | 1.33:2*(6,10+6,40)-1,40 |  | 23.6 |  |  | 1.33:2*(6,10+6,40)-1,40
|  | 1.34:2*(5,55+2,95)-0,80*2 |  | 15.4 |  |  | 1.34:2*(5,55+2,95)-0,80*2
|  | 1.35:2*(1,00+2,95)-0,80 |  | 7.1 |  |  | 1.35:2*(1,00+2,95)-0,80
|  | 1.36:2*(3,80+5,50+0,50)-0,90*2 |  | 17.8 |  |  | 1.36:2*(3,80+5,50+0,50)-0,90*2
|  | 1.37:2*(2,70+5,50+0,50)-0,90*2 |  | 15.6 |  |  | 1.37:2*(2,70+5,50+0,50)-0,90*2
|  | 1.41:2*(3,55+5,50+0,50)-0,90*2 |  | 17.3 |  |  | 1.41:2*(3,55+5,50+0,50)-0,90*2
|  | 1.43:2*(4,15+5,50+0,50*2)-0,90*4 |  | 17.7 |  |  | 1.43:2*(4,15+5,50+0,50*2)-0,90*4
|  | 1.46:2*(3,13+5,50+0,50)-0,90*2 |  | 16.46 |  |  | 1.46:2*(3,13+5,50+0,50)-0,90*2
|  | 1.50:3,38+4,00+5,50+5,58+0,90-0,80 |  | 18.56 |  |  | 1.50:3,38+4,00+5,50+5,58+0,90-0,80
|  | 1.51:2*(3,055+5,58)-0,90 |  | 16.37 |  |  | 1.51:2*(3,055+5,58)-0,90
|  | 1.52:2*(2,945+5,58)-0,90 |  | 16.15 |  |  | 1.52:2*(2,945+5,58)-0,90
|  | 2.NP: |  | 0 |  |  | 2.NP:
|  | 2.10:2*(4,00+5,80)-0,80 |  | 18.8 |  |  | 2.10:2*(4,00+5,80)-0,80
|  | 2.11:2*(2,84+5,80)-0,80*2-0,90 |  | 14.78 |  |  | 2.11:2*(2,84+5,80)-0,80*2-0,90
|  | 2.16:2*(5,65+3,30)-0,80 |  | 17.1 |  |  | 2.16:2*(5,65+3,30)-0,80
|  | 2.17:2*(3,60+5,65)-0,90*2 |  | 16.7 |  |  | 2.17:2*(3,60+5,65)-0,90*2
|  | 2.18:2*(3,45+5,65)-0,90*3 |  | 15.5 |  |  | 2.18:2*(3,45+5,65)-0,90*3
|  | 2.19:2*(3,50+5,65)-0,90*3 |  | 15.6 |  |  | 2.19:2*(3,50+5,65)-0,90*3
|  | 2.20:2*(3,45+5,65)-0,90*3 |  | 15.5 |  |  | 2.20:2*(3,45+5,65)-0,90*3
|  | 2.21:2*(3,52+5,65)-0,90*3 |  | 15.64 |  |  | 2.21:2*(3,52+5,65)-0,90*3
|  | 2.22:2*(5,20+6,92)-0,90*2-1,40 |  | 21.04 |  |  | 2.22:2*(5,20+6,92)-0,90*2-1,40
|  | 2.23:2*(6,00+9,00)-0,90-0,80-1,40 |  | 26.9 |  |  | 2.23:2*(6,00+9,00)-0,90-0,80-1,40
|  | 2.24:2*(3,00+6,00)-0,90 |  | 17.1 |  |  | 2.24:2*(3,00+6,00)-0,90
|  | 2.25:2*(2,60+2,00)-0,90 |  | 8.3 |  |  | 2.25:2*(2,60+2,00)-0,90
|  | 2.26:2*(7,00+5,25)-0,90*2-1,40 |  | 21.3 |  |  | 2.26:2*(7,00+5,25)-0,90*2-1,40
|  | 2.27:2*(6,70+9,95)-1,40 |  | 31.9 |  |  | 2.27:2*(6,70+9,95)-1,40
|  | 2.28:2*(3,50+5,70)-0,90*3 |  | 15.7 |  |  | 2.28:2*(3,50+5,70)-0,90*3
|  | 2.29:2*(3,50+5,70)-0,90*3 |  | 15.7 |  |  | 2.29:2*(3,50+5,70)-0,90*3
|  | 2.30:2*(3,350+5,70)-0,90*3 |  | 15.4 |  |  | 2.30:2*(3,350+5,70)-0,90*3
|  | 2.31:2*(3,450+5,70)-0,90*3 |  | 15.6 |  |  | 2.31:2*(3,450+5,70)-0,90*3
|  | 2.32:2*(3,450+5,70)-0,90*3 |  | 15.6 |  |  | 2.32:2*(3,450+5,70)-0,90*3
|  | 2.33:2*(3,43+5,70)-0,90*3 |  | 15.56 |  |  | 2.33:2*(3,43+5,70)-0,90*3
|  | 2.35:3,94+3,48+5,10+5,80-0,90 |  | 17.42 |  |  | 2.35:3,94+3,48+5,10+5,80-0,90
|  | 2.36:2*(2,95+4,60)-0,90 |  | 14.2 |  |  | 2.36:2*(2,95+4,60)-0,90
|  | 2.37:2*(7,00+1,10)-1,00 |  | 15.2 |  |  | 2.37:2*(7,00+1,10)-1,00
|  | 2.38:2*(3,20+4,60)-0,90 |  | 14.7 |  |  | 2.38:2*(3,20+4,60)-0,90
|  | 3.NP: |  | 0 |  |  | 3.NP:
|  | 3.10:2*(3,50+5,70)-0,90*3 |  | 15.7 |  |  | 3.10:2*(3,50+5,70)-0,90*3
|  | 3.11:2*(3,50+5,70)-0,90*3 |  | 15.7 |  |  | 3.11:2*(3,50+5,70)-0,90*3
|  | 3.12:2*(3,47+5,70)-0,90*3 |  | 15.64 |  |  | 3.12:2*(3,47+5,70)-0,90*3
|  | 3.13:2*(3,45+5,70)-0,90*3 |  | 15.6 |  |  | 3.13:2*(3,45+5,70)-0,90*3
|  | 3.14:2*(3,55+5,70)-0,90*3 |  | 15.8 |  |  | 3.14:2*(3,55+5,70)-0,90*3
|  | 3.15:2*(3,30+5,70)-0,90*3 |  | 15.3 |  |  | 3.15:2*(3,30+5,70)-0,90*3
|  | 3.21:2*(3,15+5,80)-0,80 |  | 17.1 |  |  | 3.21:2*(3,15+5,80)-0,80
|  | 3.22:2*(3,65+5,80)-0,80-0,90*2 |  | 16.3 |  |  | 3.22:2*(3,65+5,80)-0,80-0,90*2
|  | 3.23:3,95+4,15+5,80+5,10+1,80+0,30-0,90 |  | 20.2 |  |  | 3.23:3,95+4,15+5,80+5,10+1,80+0,30-0,90
|  | 3.24:2*(6,97+5,25)-0,90*2-1,40 |  | 21.24 |  |  | 3.24:2*(6,97+5,25)-0,90*2-1,40
|  | 3.25:2*(5,875+6,00)-0,90*2-1,40 |  | 20.55 |  |  | 3.25:2*(5,875+6,00)-0,90*2-1,40
|  | 3.26:2*(1,18+1,80)-0,90*2-1,40 |  | 2.76 |  |  | 3.26:2*(1,18+1,80)-0,90*2-1,40
|  | 3.27:2*(6,00+2,815)-0,90*2 |  | 15.83 |  |  | 3.27:2*(6,00+2,815)-0,90*2
|  | 3.28:2*(6,00+3,01)-0,90*2 |  | 16.22 |  |  | 3.28:2*(6,00+3,01)-0,90*2
|  | 3.29:2*(4,61+3,04)-0,80 |  | 14.5 |  |  | 3.29:2*(4,61+3,04)-0,80
|  | 3.30:2*(1,24+3,04)-0,80*2 |  | 6.96 |  |  | 3.30:2*(1,24+3,04)-0,80*2
|  | 3.31:2*(4,90+3,04)-0,80 |  | 15.08 |  |  | 3.31:2*(4,90+3,04)-0,80
|  | 3.32:2*(1,00+3,04)-0,80 |  | 7.28 |  |  | 3.32:2*(1,00+3,04)-0,80
|  | 3.33:2*(5,00+2,80)-0,90 |  | 14.7 |  |  | 3.33:2*(5,00+2,80)-0,90
|  | 3.34:2*(4,90+4,55)-0,90-0,80 |  | 17.2 |  |  | 3.34:2*(4,90+4,55)-0,90-0,80
|  | 3.35:2*(4,90+4,30)-0,80 |  | 17.6 |  |  | 3.35:2*(4,90+4,30)-0,80
|  | 3.36:2*(6,10+9,95)-0,90*2-0,80*2 |  | 28.7 |  |  | 3.36:2*(6,10+9,95)-0,90*2-0,80*2
|  | 3.37:2*(1,72+1,20)-1,40-0,80*2 |  | 2.84 |  |  | 3.37:2*(1,72+1,20)-1,40-0,80*2
|  | 3.38:2*(3,42+5,25)-0,80-0,90 |  | 15.64 |  |  | 3.38:2*(3,42+5,25)-0,80-0,90
|  | 3.39:2*(3,48+5,25)-0,90-0,80 |  | 15.76 |  |  | 3.39:2*(3,48+5,25)-0,90-0,80
|  | 3.40:2*(3,40+5,70)-0,90*3 |  | 15.5 |  |  | 3.40:2*(3,40+5,70)-0,90*3
|  | 3.41:2*(3,45+5,70)-0,90*3 |  | 15.6 |  |  | 3.41:2*(3,45+5,70)-0,90*3
|  | 3.42:2*(3,35+5,70)-0,90*3 |  | 15.4 |  |  | 3.42:2*(3,35+5,70)-0,90*3
|  | 3.43:2*(3,45+5,70)-0,90*3 |  | 15.6 |  |  | 3.43:2*(3,45+5,70)-0,90*3
|  | 3.44:2*(3,45+5,70)-0,90*3 |  | 15.6 |  |  | 3.44:2*(3,45+5,70)-0,90*3
|  | 3.45:2*(3,43+5,70)-0,90*3 |  | 15.56 |  |  | 3.45:2*(3,43+5,70)-0,90*3
|  | 3.47:4,09+2,92+5,80+5,30-0,90 |  | 17.21 |  |  | 3.47:4,09+2,92+5,80+5,30-0,90
|  | 3.48:2*(3,43+5,80)-0,90*2 |  | 16.66 |  |  | 3.48:2*(3,43+5,80)-0,90*2
|  | 3.49:2*(3,17+5,80)-0,90 |  | 17.04 |  |  | 3.49:2*(3,17+5,80)-0,90
351 | 776421100R00 | Lepení podlahových soklíků z měkčeného PVC | m | 1202.155 | 0 | 0 |  | 2 | 1 | 7 | 7 | 2 | 0 | 0 | 0 | 0 | 0 | 1 | 7 | 3e-05
|  | P3.1: |  | 0 |  |  | P3.1:
|  | 1.04:2*(3,20+5,50)-2,30+0,30*2 |  | 15.7 |  |  | 1.04:2*(3,20+5,50)-2,30+0,30*2
|  | 1.05:2*(3,70+5,50)-2,30-0,90*2+0,30*2 |  | 14.9 |  |  | 1.05:2*(3,70+5,50)-2,30-0,90*2+0,30*2
|  | 1.06:2*(3,15*5,50)-0,90*3+0,30*2 |  | 32.55 |  |  | 1.06:2*(3,15*5,50)-0,90*3+0,30*2
|  | 1.07:2*(3,75+5,50)-0,90*3+0,30*2 |  | 16.4 |  |  | 1.07:2*(3,75+5,50)-0,90*3+0,30*2
|  | 1.08:2*(3,20+5,50)-0,90*3+0,30*2 |  | 15.3 |  |  | 1.08:2*(3,20+5,50)-0,90*3+0,30*2
|  | 1.09:2*(3,75+5,50)-0,90*3+0,30*2 |  | 16.4 |  |  | 1.09:2*(3,75+5,50)-0,90*3+0,30*2
|  | 1.11:2*(3,45+5,45)-0,90*3+0,30*2 |  | 15.7 |  |  | 1.11:2*(3,45+5,45)-0,90*3+0,30*2
|  | 1.12:2*(3,69+5,45)-0,90+0,30*2 |  | 17.98 |  |  | 1.12:2*(3,69+5,45)-0,90+0,30*2
|  | 1.25:2*(4,05+2,60)-0,80 |  | 12.5 |  |  | 1.25:2*(4,05+2,60)-0,80
|  | 1.27:2*(6,40+6,10)-0,90 |  | 24.1 |  |  | 1.27:2*(6,40+6,10)-0,90
|  | 1.29:2*(2,95+6,70+0,30)-0,90 |  | 19 |  |  | 1.29:2*(2,95+6,70+0,30)-0,90
|  | 1.30:2*(3,80+5,50)-0,90*2+0,30*2 |  | 17.4 |  |  | 1.30:2*(3,80+5,50)-0,90*2+0,30*2
|  | 1.31:2*(2,70+5,50)-0,90*2+0,30*2 |  | 15.2 |  |  | 1.31:2*(2,70+5,50)-0,90*2+0,30*2
|  | 1.32:2*(3,55+5,50+0,20)-0,90*2+0,30*2 |  | 17.3 |  |  | 1.32:2*(3,55+5,50+0,20)-0,90*2+0,30*2
|  | 1.33:2*(4,15+5,50)-0,90*4+0,30*2 |  | 16.3 |  |  | 1.33:2*(4,15+5,50)-0,90*4+0,30*2
|  | 1.34:2*(3,13+5,50)-0,90*2+0,30*2 |  | 16.06 |  |  | 1.34:2*(3,13+5,50)-0,90*2+0,30*2
|  | 1.36:4,00+3,38+5,58+0,90+4,85-0,90+0,30*2 |  | 18.41 |  |  | 1.36:4,00+3,38+5,58+0,90+4,85-0,90+0,30*2
|  | 1.37:2*(3,055+5,58+0,45)-0,90*3+0,30*2 |  | 16.07 |  |  | 1.37:2*(3,055+5,58+0,45)-0,90*3+0,30*2
|  | 1.38:2*(2,945+5,58)-0,90+0,30*2 |  | 16.75 |  |  | 1.38:2*(2,945+5,58)-0,90+0,30*2
|  | 2.07:2*(4,00+5,80)-0,90+0,30*2 |  | 19.3 |  |  | 2.07:2*(4,00+5,80)-0,90+0,30*2
|  | 2.08:2*(2,84+5,80)-0,90*3+0,30*2 |  | 15.18 |  |  | 2.08:2*(2,84+5,80)-0,90*3+0,30*2
|  | 2.10:2*(3,30+5,70)-0,90*2+0,30*2 |  | 16.8 |  |  | 2.10:2*(3,30+5,70)-0,90*2+0,30*2
|  | 2.11:2*(3,60+5,70)-0,90*2+0,30*2 |  | 17.4 |  |  | 2.11:2*(3,60+5,70)-0,90*2+0,30*2
|  | 2.12:2*(3,45+5,70)-0,90*3+0,30*2 |  | 16.2 |  |  | 2.12:2*(3,45+5,70)-0,90*3+0,30*2
|  | 2.13:2*(3,50+5,70)-0,90*3+0,30*2 |  | 16.3 |  |  | 2.13:2*(3,50+5,70)-0,90*3+0,30*2
|  | 2.14:2*(3,45+5,70)-0,90*2+0,30*2 |  | 17.1 |  |  | 2.14:2*(3,45+5,70)-0,90*2+0,30*2
|  | 2.15:2*(3,52+5,70)-0,90+0,30*2 |  | 18.14 |  |  | 2.15:2*(3,52+5,70)-0,90+0,30*2
|  | 2.17:2*(5,95+6,00)-1,45-0,90+0,30*4 |  | 22.75 |  |  | 2.17:2*(5,95+6,00)-1,45-0,90+0,30*4
|  | 2.18:2*(5,95+6,00)-1,45-0,90+0,30*4 |  | 22.75 |  |  | 2.18:2*(5,95+6,00)-1,45-0,90+0,30*4
|  | 2.20:2*(4,38+5,25)-1,45-0,90+0,30*2 |  | 17.51 |  |  | 2.20:2*(4,38+5,25)-1,45-0,90+0,30*2
|  | 2.21:2*(3,50+5,70)-0,90*2+0,30*2 |  | 17.2 |  |  | 2.21:2*(3,50+5,70)-0,90*2+0,30*2
|  | 2.22:2*(3,50+5,70)-0,90*3+0,30*2 |  | 16.3 |  |  | 2.22:2*(3,50+5,70)-0,90*3+0,30*2
|  | 2.23:2*(3,35+5,70)-0,90*3+0,30*2 |  | 16 |  |  | 2.23:2*(3,35+5,70)-0,90*3+0,30*2
|  | 2.24:2*(3,45+5,70)-0,90*3+0,30*2 |  | 16.2 |  |  | 2.24:2*(3,45+5,70)-0,90*3+0,30*2
|  | 2.25:2*(3,45+5,70)-0,90*3+0,30*2 |  | 16.2 |  |  | 2.25:2*(3,45+5,70)-0,90*3+0,30*2
|  | 2.26:2*(3,43+5,70)-0,90*3+0,30*2 |  | 16.16 |  |  | 2.26:2*(3,43+5,70)-0,90*3+0,30*2
|  | 2.36:2*(6,10+9,95)-1,45+0,45*4 |  | 32.45 |  |  | 2.36:2*(6,10+9,95)-1,45+0,45*4
|  | 3.09:2*(3,15+5,80)-0,90+0,30*2 |  | 17.6 |  |  | 3.09:2*(3,15+5,80)-0,90+0,30*2
|  | 3.10:2*(3,65+5,80)-0,90*3+0,30*2 |  | 16.8 |  |  | 3.10:2*(3,65+5,80)-0,90*3+0,30*2
|  | 3.11:5,80+4,15+3,95+5,10+0,30+1,80-0,90*3+0,30*2 |  | 19 |  |  | 3.11:5,80+4,15+3,95+5,10+0,30+1,80-0,90*3+0,30*2
|  | 3.12:2*(3,30+5,70)-0,90*3+0,30*2 |  | 15.9 |  |  | 3.12:2*(3,30+5,70)-0,90*3+0,30*2
|  | 3.13:2*(3,55+5,70)-0,90*3+0,30*2 |  | 16.4 |  |  | 3.13:2*(3,55+5,70)-0,90*3+0,30*2
|  | 3.14:2*(3,45+5,70)-0,90*3+0,30*2 |  | 16.2 |  |  | 3.14:2*(3,45+5,70)-0,90*3+0,30*2
|  | 3.15:2*(3,47+5,70)-0,90*3+0,30*2 |  | 16.24 |  |  | 3.15:2*(3,47+5,70)-0,90*3+0,30*2
|  | 3.20:2*(5,925+6,00)-1,45-0,90+0,30*4 |  | 22.7 |  |  | 3.20:2*(5,925+6,00)-1,45-0,90+0,30*4
|  | 3.21:2*(7,00+5,25)-1,45-0,90+0,30*4 |  | 23.35 |  |  | 3.21:2*(7,00+5,25)-1,45-0,90+0,30*4
|  | 3.24:2*(3,35+5,70)-0,90*2+0,30*2 |  | 16.9 |  |  | 3.24:2*(3,35+5,70)-0,90*2+0,30*2
|  | 3.25:2*(3,45+5,70)-0,90*3+0,30*2 |  | 16.2 |  |  | 3.25:2*(3,45+5,70)-0,90*3+0,30*2
|  | 3.26:2*(3,45+5,70)-0,90*3+0,30*2 |  | 16.2 |  |  | 3.26:2*(3,45+5,70)-0,90*3+0,30*2
|  | 3.27:2*(3,43+5,70)-0,90*3+0,30*2 |  | 16.16 |  |  | 3.27:2*(3,43+5,70)-0,90*3+0,30*2
|  | 3.28:5,80+3,31+4,09+5,10+0,65-0,90*2+0,30*2 |  | 17.75 |  |  | 3.28:5,80+3,31+4,09+5,10+0,65-0,90*2+0,30*2
|  | 3.29:2*(2,99+5,80)-0,90*3+0,30*2 |  | 15.48 |  |  | 3.29:2*(2,99+5,80)-0,90*3+0,30*2
|  | 3.30:2*(3,17+5,80)-0,90+0,30*2 |  | 17.64 |  |  | 3.30:2*(3,17+5,80)-0,90+0,30*2
|  | 3.37:2*(4,90+5,29)-0,90+0,45*2 |  | 20.38 |  |  | 3.37:2*(4,90+5,29)-0,90+0,45*2
|  | 3.38:2*(6,10+4,51)-0,90+0,45*2 |  | 21.22 |  |  | 3.38:2*(6,10+4,51)-0,90+0,45*2
|  | 4.04:2*(2,55+1,47)-0,80+0,30*2 |  | 7.84 |  |  | 4.04:2*(2,55+1,47)-0,80+0,30*2
|  | 4.07:2*(3,39+5,35)-0,90*2+0,30*2 |  | 16.28 |  |  | 4.07:2*(3,39+5,35)-0,90*2+0,30*2
|  | 4.08:2*(2,83+0,30+5,35)-0,90*3+0,30*2 |  | 14.86 |  |  | 4.08:2*(2,83+0,30+5,35)-0,90*3+0,30*2
|  | 4.09:2*(5,775+5,35+0,15)-0,90*3+0,30*4 |  | 21.05 |  |  | 4.09:2*(5,775+5,35+0,15)-0,90*3+0,30*4
|  | 4.10:2*(5,775+5,35+0,15)-0,90*2+0,30*4 |  | 21.95 |  |  | 4.10:2*(5,775+5,35+0,15)-0,90*2+0,30*4
|  | 4.12:2*(2,75+5,35+0,30)-0,90+0,30*2 |  | 16.5 |  |  | 4.12:2*(2,75+5,35+0,30)-0,90+0,30*2
|  | 4.18:2*(6,40+9,90)-0,90+0,30*4 |  | 32.9 |  |  | 4.18:2*(6,40+9,90)-0,90+0,30*4
|  | 5.01:2*(0,80+2,15) |  | 5.9 |  |  | 5.01:2*(0,80+2,15)
|  | 5.02:2*(2,55+6,32)-0,70+0,30*4 |  | 18.24 |  |  | 5.02:2*(2,55+6,32)-0,70+0,30*4
|  | P3.2: |  | 0 |  |  | P3.2:
|  | 2.09:3,90+4,115+5,80+1,75+0,30-0,90*3+0,30*2 |  | 13.765 |  |  | 2.09:3,90+4,115+5,80+1,75+0,30-0,90*3+0,30*2
|  | 2.27:2,30+3,50+3,33+3,94+4,50-0,90*2+0,30*2 |  | 16.37 |  |  | 2.27:2,30+3,50+3,33+3,94+4,50-0,90*2+0,30*2
|  | 2.29:2*(3,45+3,35)-0,90+0,30*2 |  | 13.3 |  |  | 2.29:2*(3,45+3,35)-0,90+0,30*2
|  | P3.3: |  | 0 |  |  | P3.3:
|  | 2.19:2*(3,46+5,25)-0,90+0,30*2 |  | 17.12 |  |  | 2.19:2*(3,46+5,25)-0,90+0,30*2
352 | 776431010R00 | Montáž podlahových soklíků z koberc. pásů na lištu | m | 166.47 | 0 | 0 |  | 2 | 1 | 7 | 7 | 2 | 0 | 0 | 0 | 0 | 0 | 1 | 7 | 0.00019
|  | 1.10:3,82+3,73+5,45+1,40+0,40+4,90-0,90*3+0,30*2 |  | 17.6 |  |  | 1.10:3,82+3,73+5,45+1,40+0,40+4,90-0,90*3+0,30*2
|  | 2.16:2*(6,92+5,25)-1,45+0,30*4 |  | 24.09 |  |  | 2.16:2*(6,92+5,25)-1,45+0,30*4
|  | 2.28:2*(2,795+3,45)-0,90+0,30*2 |  | 12.19 |  |  | 2.28:2*(2,795+3,45)-0,90+0,30*2
|  | 3.16:2*(3,50+5,70)-0,90*2+0,30*2 |  | 17.2 |  |  | 3.16:2*(3,50+5,70)-0,90*2+0,30*2
|  | 3.17:2*(3,50+5,70)-0,90*3+0,30*2 |  | 16.3 |  |  | 3.17:2*(3,50+5,70)-0,90*3+0,30*2
|  | 3.18:2*(6,92+5,25)-0,90*2-1,45+0,30*4 |  | 22.29 |  |  | 3.18:2*(6,92+5,25)-0,90*2-1,45+0,30*4
|  | 3.19:2*(5,925+6,00)-1,45-0,90+0,30*4 |  | 22.7 |  |  | 3.19:2*(5,925+6,00)-1,45-0,90+0,30*4
|  | 3.22:2*(3,40+5,70)-0,90*2+0,30*2 |  | 17 |  |  | 3.22:2*(3,40+5,70)-0,90*2+0,30*2
|  | 3.23:2*(3,45+5,70)-0,90*2+0,30*2 |  | 17.1 |  |  | 3.23:2*(3,45+5,70)-0,90*2+0,30*2
353 | 776511810RT1 | Odstranění PVC a koberců lepených bez podložky z ploch nad 20 m2 | m2 | 1535.8 | 0 | 0 |  | 2 | 1 | 7 | 7 | 2 | 0 | 0 | 0 | 0 | 0 | 1 | 7 | 0
|  | 1.NP: |  | 0 |  |  | 1.NP:
|  | 1.04:17,60 |  | 17.6 |  |  | 1.04:17,60
|  | 1.05:20,30 |  | 20.3 |  |  | 1.05:20,30
|  | 1.06:17,30 |  | 17.3 |  |  | 1.06:17,30
|  | 1.07:20,60 |  | 20.6 |  |  | 1.07:20,60
|  | 1.08:17,60 |  | 17.6 |  |  | 1.08:17,60
|  | 1.09:20,60 |  | 20.6 |  |  | 1.09:20,60
|  | 1.10:24,50 |  | 24.5 |  |  | 1.10:24,50
|  | 1.11:19,00 |  | 19 |  |  | 1.11:19,00
|  | 1.12:20,60 |  | 20.6 |  |  | 1.12:20,60
|  | 1.31:10,50 |  | 10.5 |  |  | 1.31:10,50
|  | 1.33:39,10 |  | 39.1 |  |  | 1.33:39,10
|  | 1.34:15,90 |  | 15.9 |  |  | 1.34:15,90
|  | 1.35:2,90 |  | 2.9 |  |  | 1.35:2,90
|  | 1.36:20,90 |  | 20.9 |  |  | 1.36:20,90
|  | 1.37:13,80 |  | 13.8 |  |  | 1.37:13,80
|  | 1.41:19,20 |  | 19.2 |  |  | 1.41:19,20
|  | 1.43:22,80 |  | 22.8 |  |  | 1.43:22,80
|  | 1.46:17,20 |  | 17.2 |  |  | 1.46:17,20
|  | 1.50:21,70 |  | 21.7 |  |  | 1.50:21,70
|  | 1.51:17,10 |  | 17.1 |  |  | 1.51:17,10
|  | 1.52:16,40 |  | 16.4 |  |  | 1.52:16,40
|  | 2.NP: |  | 0 |  |  | 2.NP:
|  | 2.10:17,40 |  | 17.4 |  |  | 2.10:17,40
|  | 2.11:23,30 |  | 23.3 |  |  | 2.11:23,30
|  | 2.16:19,70 |  | 19.7 |  |  | 2.16:19,70
|  | 2.17:19,90 |  | 19.9 |  |  | 2.17:19,90
|  | 2.18:19,70 |  | 19.7 |  |  | 2.18:19,70
|  | 2.19:19,90 |  | 19.9 |  |  | 2.19:19,90
|  | 2.20:19,70 |  | 19.7 |  |  | 2.20:19,70
|  | 2.21:20,30 |  | 20.3 |  |  | 2.21:20,30
|  | 2.22:36,20 |  | 36.2 |  |  | 2.22:36,20
|  | 2.23:54,20 |  | 54.2 |  |  | 2.23:54,20
|  | 2.24:17,20 |  | 17.2 |  |  | 2.24:17,20
|  | 2.25:5,10 |  | 5.1 |  |  | 2.25:5,10
|  | 2.26:30,60 |  | 30.6 |  |  | 2.26:30,60
|  | 2.27:60,70 |  | 60.7 |  |  | 2.27:60,70
|  | 2.28:19,40 |  | 19.4 |  |  | 2.28:19,40
|  | 2.29:17,60 |  | 17.6 |  |  | 2.29:17,60
|  | 2.30:19,10 |  | 19.1 |  |  | 2.30:19,10
|  | 2.31:19,40 |  | 19.4 |  |  | 2.31:19,40
|  | 2.32:19,40 |  | 19.4 |  |  | 2.32:19,40
|  | 2.33:19,80 |  | 19.8 |  |  | 2.33:19,80
|  | 2.35:20,30 |  | 20.3 |  |  | 2.35:20,30
|  | 2.36:12,20 |  | 12.2 |  |  | 2.36:12,20
|  | 2.37:7,90 |  | 7.9 |  |  | 2.37:7,90
|  | 2.38:11,70 |  | 11.7 |  |  | 2.38:11,70
|  | 3.NP: |  | 0 |  |  | 3.NP:
|  | 3.10:20,30 |  | 20.3 |  |  | 3.10:20,30
|  | 3.11:19,70 |  | 19.7 |  |  | 3.11:19,70
|  | 3.12:19,90 |  | 19.9 |  |  | 3.12:19,90
|  | 3.13:19,70 |  | 19.7 |  |  | 3.13:19,70
|  | 3.14:19,90 |  | 19.9 |  |  | 3.14:19,90
|  | 3.15:18,80 |  | 18.8 |  |  | 3.15:18,80
|  | 3.21:19,10 |  | 19.1 |  |  | 3.21:19,10
|  | 3.22:20,00 |  | 20 |  |  | 3.22:20,00
|  | 3.23:29,10 |  | 29.1 |  |  | 3.23:29,10
|  | 3.24:36,20 |  | 36.2 |  |  | 3.24:36,20
|  | 3.25:35,70 |  | 35.7 |  |  | 3.25:35,70
|  | 3.26:2,10 |  | 2.1 |  |  | 3.26:2,10
|  | 3.27:15,30 |  | 15.3 |  |  | 3.27:15,30
|  | 3.28:16,90 |  | 16.9 |  |  | 3.28:16,90
|  | 3.29:14,00 |  | 14 |  |  | 3.29:14,00
|  | 3.30:3,80 |  | 3.8 |  |  | 3.30:3,80
|  | 3.31:14,90 |  | 14.9 |  |  | 3.31:14,90
|  | 3.32:3,00 |  | 3 |  |  | 3.32:3,00
|  | 3.33:14,00 |  | 14 |  |  | 3.33:14,00
|  | 3.34:21,80 |  | 21.8 |  |  | 3.34:21,80
|  | 3.35:21,10 |  | 21.1 |  |  | 3.35:21,10
|  | 3.36:15,90 |  | 15.9 |  |  | 3.36:15,90
|  | 3.37:2,00 |  | 2 |  |  | 3.37:2,00
|  | 3.38:16,70 |  | 16.7 |  |  | 3.38:16,70
|  | 3.39:16,70 |  | 16.7 |  |  | 3.39:16,70
|  | 3.40:19,40 |  | 19.4 |  |  | 3.40:19,40
|  | 3.41:17,60 |  | 17.6 |  |  | 3.41:17,60
|  | 3.42:19,10 |  | 19.1 |  |  | 3.42:19,10
|  | 3.43:19,40 |  | 19.4 |  |  | 3.43:19,40
|  | 3.44:19,40 |  | 19.4 |  |  | 3.44:19,40
|  | 3.45:19,80 |  | 19.8 |  |  | 3.45:19,80
|  | 3.47:20,10 |  | 20.1 |  |  | 3.47:20,10
|  | 3.48:19,70 |  | 19.7 |  |  | 3.48:19,70
|  | 3.49:18,40 |  | 18.4 |  |  | 3.49:18,40
354 | 776521100R00 | Lepení povlakových podlah z pásů PVC | m2 | 1460.7 | 0 | 0 |  | 2 | 1 | 7 | 7 | 2 | 0 | 0 | 0 | 0 | 0 | 1 | 7 | 0.00036
|  | P3.1: |  | 0 |  |  | P3.1:
|  | 1.04:17,60 |  | 17.6 |  |  | 1.04:17,60
|  | 1.05:20,30 |  | 20.3 |  |  | 1.05:20,30
|  | 1.06:17,30 |  | 17.3 |  |  | 1.06:17,30
|  | 1.07:20,60 |  | 20.6 |  |  | 1.07:20,60
|  | 1.08:17,60 |  | 17.6 |  |  | 1.08:17,60
|  | 1.09:20,60 |  | 20.6 |  |  | 1.09:20,60
|  | 1.11:19,00 |  | 19 |  |  | 1.11:19,00
|  | 1.12:20,60 |  | 20.6 |  |  | 1.12:20,60
|  | 1.25:10,50 |  | 10.5 |  |  | 1.25:10,50
|  | 1.27:39,10 |  | 39.1 |  |  | 1.27:39,10
|  | 1.29:19,30 |  | 19.3 |  |  | 1.29:19,30
|  | 1.30:20,90 |  | 20.9 |  |  | 1.30:20,90
|  | 1.31:13,80 |  | 13.8 |  |  | 1.31:13,80
|  | 1.32:19,20 |  | 19.2 |  |  | 1.32:19,20
|  | 1.33:22,80 |  | 22.8 |  |  | 1.33:22,80
|  | 1.34:17,20 |  | 17.2 |  |  | 1.34:17,20
|  | 1.36:21,70 |  | 21.7 |  |  | 1.36:21,70
|  | 1.37:17,10 |  | 17.1 |  |  | 1.37:17,10
|  | 1.38:16,40 |  | 16.4 |  |  | 1.38:16,40
|  | 2.07:23,20 |  | 23.2 |  |  | 2.07:23,20
|  | 2.08:16,50 |  | 16.5 |  |  | 2.08:16,50
|  | 2.10:18,80 |  | 18.8 |  |  | 2.10:18,80
|  | 2.11:20,50 |  | 20.5 |  |  | 2.11:20,50
|  | 2.12:19,70 |  | 19.7 |  |  | 2.12:19,70
|  | 2.13:19,90 |  | 19.9 |  |  | 2.13:19,90
|  | 2.14:19,70 |  | 19.7 |  |  | 2.14:19,70
|  | 2.15:20,00 |  | 20 |  |  | 2.15:20,00
|  | 2.17:35,60 |  | 35.6 |  |  | 2.17:35,60
|  | 2.18:35,60 |  | 35.6 |  |  | 2.18:35,60
|  | 2.20:17,70 |  | 17.7 |  |  | 2.20:17,70
|  | 2.21:19,90 |  | 19.9 |  |  | 2.21:19,90
|  | 2.22:18,20 |  | 18.2 |  |  | 2.22:18,20
|  | 2.23:19,10 |  | 19.1 |  |  | 2.23:19,10
|  | 2.24:19,70 |  | 19.7 |  |  | 2.24:19,70
|  | 2.25:19,70 |  | 19.7 |  |  | 2.25:19,70
|  | 2.26:19,60 |  | 19.6 |  |  | 2.26:19,60
|  | 2.36:60,70 |  | 60.7 |  |  | 2.36:60,70
|  | 3.09:18,30 |  | 18.3 |  |  | 3.09:18,30
|  | 3.10:21,20 |  | 21.2 |  |  | 3.10:21,20
|  | 3.11:28,00 |  | 28 |  |  | 3.11:28,00
|  | 3.12:18,90 |  | 18.9 |  |  | 3.12:18,90
|  | 3.13:20,20 |  | 20.2 |  |  | 3.13:20,20
|  | 3.14:19,70 |  | 19.7 |  |  | 3.14:19,70
|  | 3.15:19,80 |  | 19.8 |  |  | 3.15:19,80
|  | 3.20:35,40 |  | 35.4 |  |  | 3.20:35,40
|  | 3.21:36,20 |  | 36.2 |  |  | 3.21:36,20
|  | 3.24:19,10 |  | 19.1 |  |  | 3.24:19,10
|  | 3.25:19,70 |  | 19.7 |  |  | 3.25:19,70
|  | 3.26:19,70 |  | 19.7 |  |  | 3.26:19,70
|  | 3.27:19,60 |  | 19.6 |  |  | 3.27:19,60
|  | 3.28:21,90 |  | 21.9 |  |  | 3.28:21,90
|  | 3.29:17,40 |  | 17.4 |  |  | 3.29:17,40
|  | 3.30:18,40 |  | 18.4 |  |  | 3.30:18,40
|  | 3.37:25,90 |  | 25.9 |  |  | 3.37:25,90
|  | 3.38:27,80 |  | 27.8 |  |  | 3.38:27,80
|  | 4.04:5,00 |  | 5 |  |  | 4.04:5,00
|  | 4.07:18,10 |  | 18.1 |  |  | 4.07:18,10
|  | 4.08:16,60 |  | 16.6 |  |  | 4.08:16,60
|  | 4.09:31,60 |  | 31.6 |  |  | 4.09:31,60
|  | 4.10:31,60 |  | 31.6 |  |  | 4.10:31,60
|  | 4.12:16,20 |  | 16.2 |  |  | 4.12:16,20
|  | 4.18:63,70 |  | 63.7 |  |  | 4.18:63,70
|  | 5.01:1,70 |  | 1.7 |  |  | 5.01:1,70
|  | 5.02:14,10 |  | 14.1 |  |  | 5.02:14,10
|  | P3.2: |  | 0 |  |  | P3.2:
|  | 2.09:27,60 |  | 27.6 |  |  | 2.09:27,60
|  | 2.27:20,00 |  | 20 |  |  | 2.27:20,00
|  | 2.29:11,60 |  | 11.6 |  |  | 2.29:11,60
355 | 776521230R00 | Lepení povlakových podlah ze čtverců PVC, vodivých | m2 | 18.1 | 0 | 0 |  | 2 | 1 | 7 | 7 | 2 | 0 | 0 | 0 | 0 | 0 | 1 | 7 | 0.00052
|  | P3.3: |  | 0 |  |  | P3.3:
|  | 2.19:18,10 |  | 18.1 |  |  | 2.19:18,10
356 | 776572100R00 | Lepení povlakových podlah z pásů textilních | m2 | 219.3 | 0 | 0 |  | 2 | 1 | 7 | 7 | 2 | 0 | 0 | 0 | 0 | 0 | 1 | 7 | 0.00036
|  | 1.10:24,50 |  | 24.5 |  |  | 1.10:24,50
|  | 2.16:36,20 |  | 36.2 |  |  | 2.16:36,20
|  | 2.28:9,60 |  | 9.6 |  |  | 2.28:9,60
|  | 3.16:20,00 |  | 20 |  |  | 3.16:20,00
|  | 3.17:20,00 |  | 20 |  |  | 3.17:20,00
|  | 3.18:36,40 |  | 36.4 |  |  | 3.18:36,40
|  | 3.19:35,10 |  | 35.1 |  |  | 3.19:35,10
|  | 3.22:19,40 |  | 19.4 |  |  | 3.22:19,40
|  | 3.23:18,10 |  | 18.1 |  |  | 3.23:18,10
357 | 776990111U00 | Vyrovnání samonivelační stěrkou tl.2mm, 15MPa | m2 | 68.8 | 0 | 0 |  | 2 | 1 | 0 | 0 | 2 | 0 | 0 | 0 | 0 | 0 | 1 | 0 | 0.00536
|  | P2.2: |  | 0 |  |  | P2.2:
|  | 2.28:9,60 |  | 9.6 |  |  | 2.28:9,60
|  | P3.2: |  | 0 |  |  | P3.2:
|  | 2.09:27,60 |  | 27.6 |  |  | 2.09:27,60
|  | 2.27:20,00 |  | 20 |  |  | 2.27:20,00
|  | 2.29:11,60 |  | 11.6 |  |  | 2.29:11,60
358 | 776991841T00 | Očištění podlahy po sejmutí PVC | m2 | 1535.8 | 0 | 0 |  | 2 | 1 | 7 | 7 | 2 | 0 | 0 | 0 | 0 | 0 | 1 | 7 | 0
359 | 776-01 | Dod-Koberec zátěžový,tř.zátěže 33, výška vlasu 6mm smyčkový, vhodný pro pojezd kolečk.židlí | m2 | 219.3 | 0 | 0 |  | 2 | 12 | 0 | 122 | 2 | 0 | 0 | 0 | 0 | 0 | 12 | 0 | 0
360 | 776-02 | Vyspravení stávající vlysové podlahy před položením povlakové krytiny | m2 | 1629.3 | 0 | 0 |  | 2 | 12 | 0 | 315 | 2 | 0 | 0 | 0 | 0 | 0 | 12 | 0 | 0.00536
|  | P2.1:209,70 |  | 209.7 |  |  | P2.1:209,70
|  | Začátek provozního součtu |  | 0 |  |  | Začátek provozního součtu
|  | 1.10:24,50 |  | 24.5 |  |  | 1.10:24,50
|  | 2.16:36,20 |  | 36.2 |  |  | 2.16:36,20
|  | 3.16:20,00 |  | 20 |  |  | 3.16:20,00
|  | 3.17:20,00 |  | 20 |  |  | 3.17:20,00
|  | 3.18:36,40 |  | 36.4 |  |  | 3.18:36,40
|  | 3.19:35,10 |  | 35.1 |  |  | 3.19:35,10
|  | 3.22:19,40 |  | 19.4 |  |  | 3.22:19,40
|  | 3.23:18,10 |  | 18.1 |  |  | 3.23:18,10
|  | Konec provozního součtu |  | 209.7 |  |  | Konec provozního součtu
|  | P3.1:1401,50 |  | 1401.5 |  |  | P3.1:1401,50
|  | Začátek provozního součtu |  | 0 |  |  | Začátek provozního součtu
|  | 1.04:17,60 |  | 17.6 |  |  | 1.04:17,60
|  | 1.05:20,30 |  | 20.3 |  |  | 1.05:20,30
|  | 1.06:17,30 |  | 17.3 |  |  | 1.06:17,30
|  | 1.07:20,6 |  | 20.6 |  |  | 1.07:20,6
|  | 1.08:17,60 |  | 17.6 |  |  | 1.08:17,60
|  | 1.09:20,60 |  | 20.6 |  |  | 1.09:20,60
|  | 1.11:19,00 |  | 19 |  |  | 1.11:19,00
|  | 1.12:20,60 |  | 20.6 |  |  | 1.12:20,60
|  | 1.25:10,50 |  | 10.5 |  |  | 1.25:10,50
|  | 1.27:39,10 |  | 39.1 |  |  | 1.27:39,10
|  | 1.29:19,30 |  | 19.3 |  |  | 1.29:19,30
|  | 1.30:20,90 |  | 20.9 |  |  | 1.30:20,90
|  | 1.31:13,80 |  | 13.8 |  |  | 1.31:13,80
|  | 1.32:19,20 |  | 19.2 |  |  | 1.32:19,20
|  | 1.33:22,80 |  | 22.8 |  |  | 1.33:22,80
|  | 1.34:17,20 |  | 17.2 |  |  | 1.34:17,20
|  | 1.36:21,70 |  | 21.7 |  |  | 1.36:21,70
|  | 1.37:17,10 |  | 17.1 |  |  | 1.37:17,10
|  | 1.38:16,40 |  | 16.4 |  |  | 1.38:16,40
|  | 2.07:23,20 |  | 23.2 |  |  | 2.07:23,20
|  | 2.08:16,50 |  | 16.5 |  |  | 2.08:16,50
|  | 2.10:18,80 |  | 18.8 |  |  | 2.10:18,80
|  | 2.11:20,50 |  | 20.5 |  |  | 2.11:20,50
|  | 2.12:19,70 |  | 19.7 |  |  | 2.12:19,70
|  | 2.13:19,90 |  | 19.9 |  |  | 2.13:19,90
|  | 2.14:19,70 |  | 19.7 |  |  | 2.14:19,70
|  | 2.15:20,00 |  | 20 |  |  | 2.15:20,00
|  | 2.17:35,60 |  | 35.6 |  |  | 2.17:35,60
|  | 2.18:35,60 |  | 35.6 |  |  | 2.18:35,60
|  | 2.20:17,70 |  | 17.7 |  |  | 2.20:17,70
|  | 2.21:19,90 |  | 19.9 |  |  | 2.21:19,90
|  | 2.22:18,20 |  | 18.2 |  |  | 2.22:18,20
|  | 2.23:19,10 |  | 19.1 |  |  | 2.23:19,10
|  | 2.24:19,70 |  | 19.7 |  |  | 2.24:19,70
|  | 2.25:19,70 |  | 19.7 |  |  | 2.25:19,70
|  | 2.26:19,60 |  | 19.6 |  |  | 2.26:19,60
|  | 2.36:60,70 |  | 60.7 |  |  | 2.36:60,70
|  | 3.09:18,30 |  | 18.3 |  |  | 3.09:18,30
|  | 3.10:21,20 |  | 21.2 |  |  | 3.10:21,20
|  | 3.11:28,00 |  | 28 |  |  | 3.11:28,00
|  | 3.12:18,90 |  | 18.9 |  |  | 3.12:18,90
|  | 3.13:20,20 |  | 20.2 |  |  | 3.13:20,20
|  | 3.14:19,70 |  | 19.7 |  |  | 3.14:19,70
|  | 3.15:19,80 |  | 19.8 |  |  | 3.15:19,80
|  | 3.20:35,40 |  | 35.4 |  |  | 3.20:35,40
|  | 3.21:36,20 |  | 36.2 |  |  | 3.21:36,20
|  | 3.24:19,10 |  | 19.1 |  |  | 3.24:19,10
|  | 3.25:19,70 |  | 19.7 |  |  | 3.25:19,70
|  | 3.26:19,70 |  | 19.7 |  |  | 3.26:19,70
|  | 3.27:19,60 |  | 19.6 |  |  | 3.27:19,60
|  | 3.28:21,90 |  | 21.9 |  |  | 3.28:21,90
|  | 3.29:17,40 |  | 17.4 |  |  | 3.29:17,40
|  | 3.30:18,40 |  | 18.4 |  |  | 3.30:18,40
|  | 3.37:25,90 |  | 25.9 |  |  | 3.37:25,90
|  | 3.38:27,80 |  | 27.8 |  |  | 3.38:27,80
|  | 4.04:5,00 |  | 5 |  |  | 4.04:5,00
|  | 4.07:18,10 |  | 18.1 |  |  | 4.07:18,10
|  | 4.08:16,60 |  | 16.6 |  |  | 4.08:16,60
|  | 4.09:31,60 |  | 31.6 |  |  | 4.09:31,60
|  | 4.10:31,60 |  | 31.6 |  |  | 4.10:31,60
|  | 4.12:16,20 |  | 16.2 |  |  | 4.12:16,20
|  | 4.18:63,70 |  | 63.7 |  |  | 4.18:63,70
|  | 5.01:1,70 |  | 1.7 |  |  | 5.01:1,70
|  | 5.02:14,10 |  | 14.1 |  |  | 5.02:14,10
|  | Konec provozního součtu |  | 1401.5 |  |  | Konec provozního součtu
|  | P3.3:18,10 |  | 18.1 |  |  | P3.3:18,10
|  | Začátek provozního součtu |  | 0 |  |  | Začátek provozního součtu
|  | 2.19:18,10 |  | 18.1 |  |  | 2.19:18,10
|  | 0 |  | 0 |  |  | 0
|  | Konec provozního součtu |  | 18.1 |  |  | Konec provozního součtu
361 | 776-03 | Dod-Lišta - soklík kobercový | m | 166.47 | 0 | 0 |  | 2 | 12 | 0 | 124 | 2 | 0 | 0 | 0 | 0 | 0 | 12 | 0 | 0.00015
362 | 28412235a | Dod-Podlahovina PVC např.Novoflor Extra tl.2mm dle výběru investora | m2 | 1460.7 | 0 | 0 |  | 2 | 3 | 7 | 28412235a | 2 | 0 | 0 | 0 | 0 | 0 | 3 | 7 | 0.0024
363 | 28412296de | Dod-Soklová lišta k PVC dle povlak. krytiny | m | 1202.155 | 0 | 0 |  | 2 | 3 | 7 | 28412296de | 2 | 0 | 0 | 0 | 0 | 0 | 3 | 7 | 0
364 | 998776203R00 | Přesun hmot pro podlahy povlakové, výšky do 24 m | % | 0.8 | 0 | 0 |  | 2 | 7 | 1002 | 5 | 2 | 0 | 0 | 0 | 0 | 0 | 7 | 1002 | 0
| Celkem za | 776 Podlahy povlakové |  |  |  | 0 |  | 4 |  |  |  |  | 0 | 0 | 0 | 0 | 0
Díl: | 777 | Podlahy ze syntetických hmot | [5 empty] | 1
365 | 777615213R00 | Nátěry podlah betonových 2x uzavírací protiprašný | m2 | 66.25 | 0 | 0 |  | 2 | 1 | 7 | 7 | 2 | 0 | 0 | 0 | 0 | 0 | 1 | 7 | 0.00043
|  | P4.1:66,25 |  | 66.25 |  |  | P4.1:66,25
|  | Začátek provozního součtu |  | 0 |  |  | Začátek provozního součtu
|  | 0.18:14,30+0,10*2*(2,80+3,85)-0,10*0,90 |  | 15.54 |  |  | 0.18:14,30+0,10*2*(2,80+3,85)-0,10*0,90
|  | 0.27:17,10+0,10*(0,60*2+1,40) |  | 17.36 |  |  | 0.27:17,10+0,10*(0,60*2+1,40)
|  | 0.33:16,70+0,10*2*(3,00+5,58)-0,10*2,10 |  | 18.206 |  |  | 0.33:16,70+0,10*2*(3,00+5,58)-0,10*2,10
|  | 0.35:13,70+0,10*(3,22+4,20+0,90+3,15+3,50)-0,10*0,90 |  | 15.107 |  |  | 0.35:13,70+0,10*(3,22+4,20+0,90+3,15+3,50)-0,10*0,90
|  | Konec provozního součtu |  | 66.213 |  |  | Konec provozního součtu
366 | 777-01 | Nátěr podlah betonových protiolejový | m2 | 18.25 | 0 | 0 |  | 2 | 12 | 0 | 335 | 2 | 0 | 0 | 0 | 0 | 0 | 12 | 0 | 0.00043
|  | P5.1:18,25 |  | 18.25 |  |  | P5.1:18,25
|  | Začátek provozního součtu |  | 0 |  |  | Začátek provozního součtu
|  | 0.36:4,20+0,30*4*2,05 |  | 6.66 |  |  | 0.36:4,20+0,30*4*2,05
|  | 0.37:4,60+0,30*2*(2,30+2,00) |  | 7.18 |  |  | 0.37:4,60+0,30*2*(2,30+2,00)
|  | 0.38:3,60+0,10*2*(1,40+2,55) |  | 4.39 |  |  | 0.38:3,60+0,10*2*(1,40+2,55)
|  | 0 |  | 0 |  |  | 0
|  | Konec provozního součtu |  | 18.23 |  |  | Konec provozního součtu
367 | 998777203R00 | Přesun hmot pro podlahy syntetické, výšky do 24 m | % | 1.2 | 0 | 0 |  | 2 | 7 | 1002 | 5 | 2 | 0 | 0 | 0 | 0 | 0 | 7 | 1002 | 0
| Celkem za | 777 Podlahy ze syntetických hmot |  |  |  | 0 |  | 4 |  |  |  |  | 0 | 0 | 0 | 0 | 0
Díl: | 781 | Obklady keramické | [5 empty] | 1
368 | 781415014RT2 | Montáž obkladů stěn, porovin., do tmele, 20x20 cm tmel + spár.hmota | m2 | 599.362 | 0 | 0 |  | 2 | 1 | 7 | 7 | 2 | 0 | 0 | 0 | 0 | 0 | 1 | 7 | 0.00334
|  | 1.PP: |  | 0 |  |  | 1.PP:
|  | 0.28:2,10*2*(2,80+2,635+0,15)-0,80*2,00 |  | 21.857 |  |  | 0.28:2,10*2*(2,80+2,635+0,15)-0,80*2,00
|  | 1.NP: |  | 0 |  |  | 1.NP:
|  | 1.11:0,60*(1,80+0,60) |  | 1.44 |  |  | 1.11:0,60*(1,80+0,60)
|  | 1.13a:2,10*2*(1,15+1,05)-0,70*2,00*2 |  | 6.44 |  |  | 1.13a:2,10*2*(1,15+1,05)-0,70*2,00*2
|  | 1.13b:2,10*2*(0,90+1,55)-0,70*2,00 |  | 8.89 |  |  | 1.13b:2,10*2*(0,90+1,55)-0,70*2,00
|  | 1.14a:2,10*2*(4,05+1,50)-0,70*2,00*3-0,60*1,10*3 |  | 17.13 |  |  | 1.14a:2,10*2*(4,05+1,50)-0,70*2,00*3-0,60*1,10*3
|  | 1.14b:2,10*2*(0,90+1,55)-0,70*2,00 |  | 8.89 |  |  | 1.14b:2,10*2*(0,90+1,55)-0,70*2,00
|  | 1.14c:2,10*2*(0,90+1,55)-0,70*2,00 |  | 8.89 |  |  | 1.14c:2,10*2*(0,90+1,55)-0,70*2,00
|  | 1.16a:2,10*2*(2,15+1,30)+0,45*(2*2,10+1,00)-0,80*2,00-0,70*2,00 |  | 13.83 |  |  | 1.16a:2,10*2*(2,15+1,30)+0,45*(2*2,10+1,00)-0,80*2,00-0,70*2,00
|  | 1.16b:2,10*2*(1,90+1,30)-0,70*2,00 |  | 12.04 |  |  | 1.16b:2,10*2*(1,90+1,30)-0,70*2,00
|  | 1.17a:2,10*2*(2,15+1,30)+0,45*(2*2,10+1,00)-0,70*2,00-0,80*2,00 |  | 13.83 |  |  | 1.17a:2,10*2*(2,15+1,30)+0,45*(2*2,10+1,00)-0,70*2,00-0,80*2,00
|  | 1.17b:2,10*2*(1,90+1,30)-0,70*2,00 |  | 12.04 |  |  | 1.17b:2,10*2*(1,90+1,30)-0,70*2,00
|  | 1.18:2,10*2*(4,20+2,20)+0,45*(2*2,10+1,00)-0,80*2,00 |  | 27.62 |  |  | 1.18:2,10*2*(4,20+2,20)+0,45*(2*2,10+1,00)-0,80*2,00
|  | 1.37:0,60*(1,80+0,60) |  | 1.44 |  |  | 1.37:0,60*(1,80+0,60)
|  | 1.39a:2,10*2*(2,15+1,67)-0,70*2,00*2 |  | 13.244 |  |  | 1.39a:2,10*2*(2,15+1,67)-0,70*2,00*2
|  | 1.39b:2,10*2*(1,22+1,20)-0,70*2,00 |  | 8.764 |  |  | 1.39b:2,10*2*(1,22+1,20)-0,70*2,00
|  | 1.40a:2,10*2*(1,90+2,15)-0,70*2,00*3-0,60*1,10*2 |  | 11.49 |  |  | 1.40a:2,10*2*(1,90+2,15)-0,70*2,00*3-0,60*1,10*2
|  | 1.40b:2,10*2*(0,90+1,20)-0,70*2,00-0,60*1,10 |  | 6.76 |  |  | 1.40b:2,10*2*(0,90+1,20)-0,70*2,00-0,60*1,10
|  | 1.40c:2,10*2*(0,90+1,20)-0,70*2,00 |  | 7.42 |  |  | 1.40c:2,10*2*(0,90+1,20)-0,70*2,00
|  | 2.NP: |  | 0 |  |  | 2.NP:
|  | 2.05a:2,10*2*(1,70+4,20)-1,10*0,60*3-0,70*2,00*4 |  | 17.2 |  |  | 2.05a:2,10*2*(1,70+4,20)-1,10*0,60*3-0,70*2,00*4
|  | 2.05b:2,10*2*(0,90+1,55)-0,70*2,00 |  | 8.89 |  |  | 2.05b:2,10*2*(0,90+1,55)-0,70*2,00
|  | 2.05c:2,10*2*(0,90+1,55)-0,70*2,00 |  | 8.89 |  |  | 2.05c:2,10*2*(0,90+1,55)-0,70*2,00
|  | 2.05d:2,10*2*(0,90+1,55)-0,70*2,00 |  | 8.89 |  |  | 2.05d:2,10*2*(0,90+1,55)-0,70*2,00
|  | 2.06:2,10*2*(1,15+1,20)-0,70*2,00 |  | 8.47 |  |  | 2.06:2,10*2*(1,15+1,20)-0,70*2,00
|  | 2.08:0,60*(1,80+0,60) |  | 1.44 |  |  | 2.08:0,60*(1,80+0,60)
|  | 2.20:0,60*(1,80+0,60) |  | 1.44 |  |  | 2.20:0,60*(1,80+0,60)
|  | 2.30:2,10*2*(2,20+2,15)-0,80*2,00 |  | 16.67 |  |  | 2.30:2,10*2*(2,20+2,15)-0,80*2,00
|  | 2.32a:2,10*2*(1,30+1,40)-0,70*2,00*2 |  | 8.54 |  |  | 2.32a:2,10*2*(1,30+1,40)-0,70*2,00*2
|  | 2.32b:2,10*2*(0,975+1,40)-0,70*2,00*2 |  | 7.175 |  |  | 2.32b:2,10*2*(0,975+1,40)-0,70*2,00*2
|  | 2.32c:2,10*2*(1,025+1,25)-0,70*2,00 |  | 8.155 |  |  | 2.32c:2,10*2*(1,025+1,25)-0,70*2,00
|  | 2.33a:2,10*2*(2,05+1,90)-0,70*2,00*3-0,60*1,10*2 |  | 11.07 |  |  | 2.33a:2,10*2*(2,05+1,90)-0,70*2,00*3-0,60*1,10*2
|  | 2.33b:2,10*2*(1,20+0,90)-0,70*2,00 |  | 7.42 |  |  | 2.33b:2,10*2*(1,20+0,90)-0,70*2,00
|  | 2.33c:2,10*2*(0,90+1,20)-0,70*2,00-1,10*0,60 |  | 6.76 |  |  | 2.33c:2,10*2*(0,90+1,20)-0,70*2,00-1,10*0,60
|  | 3.NP: |  | 0 |  |  | 3.NP:
|  | 3.02a:2,10*2*(1,42+2,55)-0,80*2,00-0,70*2,00*2 |  | 12.274 |  |  | 3.02a:2,10*2*(1,42+2,55)-0,80*2,00-0,70*2,00*2
|  | 3.02b:2,10*2*(1,35+1,225)-0,70*2,00 |  | 9.415 |  |  | 3.02b:2,10*2*(1,35+1,225)-0,70*2,00
|  | 3.02c:2,10*2*(1,35+1,225)-0,70*2,00 |  | 9.415 |  |  | 3.02c:2,10*2*(1,35+1,225)-0,70*2,00
|  | 3.03a:2,10*2*(2,55+1,25)-0,80*2,00 |  | 14.36 |  |  | 3.03a:2,10*2*(2,55+1,25)-0,80*2,00
|  | 3.03b:2,10*2*(1,225+1,70)-0,70*2,00*2 |  | 9.485 |  |  | 3.03b:2,10*2*(1,225+1,70)-0,70*2,00*2
|  | 3.03c:2,10*2*(1,225+1,70)-0,70*2,00 |  | 10.885 |  |  | 3.03c:2,10*2*(1,225+1,70)-0,70*2,00
|  | 3.07a:2,10*2*(4,20+1,55)-0,60*1,10*3-0,70*2,00*4 |  | 16.57 |  |  | 3.07a:2,10*2*(4,20+1,55)-0,60*1,10*3-0,70*2,00*4
|  | 3.07b:2,10*2*(0,90+1,55)-0,70*2,00 |  | 8.89 |  |  | 3.07b:2,10*2*(0,90+1,55)-0,70*2,00
|  | 3.07c:2,10*2*(0,90+1,55)-0,70*2,00 |  | 8.89 |  |  | 3.07c:2,10*2*(0,90+1,55)-0,70*2,00
|  | 3.07d:2,10*2*(0,90+1,70)-0,70*2,00 |  | 9.52 |  |  | 3.07d:2,10*2*(0,90+1,70)-0,70*2,00
|  | 3.08:2,10*2*(1,30+1,20)-0,70*2,00 |  | 9.1 |  |  | 3.08:2,10*2*(1,30+1,20)-0,70*2,00
|  | 3.10:0,60*(1,80+0,60) |  | 1.44 |  |  | 3.10:0,60*(1,80+0,60)
|  | 3.29:0,60*(1,80+0,60) |  | 1.44 |  |  | 3.29:0,60*(1,80+0,60)
|  | 3.32a:2,10*2*(1,50+1,40)-0,70*2,00*2 |  | 9.38 |  |  | 3.32a:2,10*2*(1,50+1,40)-0,70*2,00*2
|  | 3.32b:2,10*2*(1,00+1,40)-0,70*2,00*2 |  | 7.28 |  |  | 3.32b:2,10*2*(1,00+1,40)-0,70*2,00*2
|  | 3.32c:2,10*2*(1,00+1,25)-0,70*2,00 |  | 8.05 |  |  | 3.32c:2,10*2*(1,00+1,25)-0,70*2,00
|  | 3.33a:2,10*2*(2,25+1,90)-0,60*1,00*2-0,70*2,00*3 |  | 12.03 |  |  | 3.33a:2,10*2*(2,25+1,90)-0,60*1,00*2-0,70*2,00*3
|  | 3.33b:2,10*2*(0,90+1,20)-0,60*1,00-0,70*2,00 |  | 6.82 |  |  | 3.33b:2,10*2*(0,90+1,20)-0,60*1,00-0,70*2,00
|  | 3.33c:2,10*2*(0,90+1,20)-0,70*2,00 |  | 7.42 |  |  | 3.33c:2,10*2*(0,90+1,20)-0,70*2,00
|  | 4.NP: |  | 0 |  |  | 4.NP:
|  | 4.02a:2,10*2*(1,05+2,55)-0,80*2,00-0,70*2,00 |  | 12.12 |  |  | 4.02a:2,10*2*(1,05+2,55)-0,80*2,00-0,70*2,00
|  | 4.02b:2,10*2*(0,90+2,55)-0,70*2,00 |  | 13.09 |  |  | 4.02b:2,10*2*(0,90+2,55)-0,70*2,00
|  | 4.03a:2,10*2*(1,50+1,62)-0,70*2,00-0,80*2,00 |  | 10.104 |  |  | 4.03a:2,10*2*(1,50+1,62)-0,70*2,00-0,80*2,00
|  | 4.03b:2,10*2*(0,90*2,55)-0,70*2,00 |  | 8.239 |  |  | 4.03b:2,10*2*(0,90*2,55)-0,70*2,00
|  | 4.12:0,60*(1,80+0,60) |  | 1.44 |  |  | 4.12:0,60*(1,80+0,60)
|  | 4.14a:2,10*2*(1,90+1,35)-0,80*2,00-0,70*2,00*2-1,00*2,10 |  | 7.15 |  |  | 4.14a:2,10*2*(1,90+1,35)-0,80*2,00-0,70*2,00*2-1,00*2,10
|  | 4.14b:2,10*2*(1,45+0,90)-0,70*2,00 |  | 8.47 |  |  | 4.14b:2,10*2*(1,45+0,90)-0,70*2,00
|  | 4.14c:2,10*2*(1,45+0,90)-0,70*2,00 |  | 8.47 |  |  | 4.14c:2,10*2*(1,45+0,90)-0,70*2,00
|  | 4.15a:2,10*2*(1,40+1,50)-0,70*2,00*2-0,80*2,00 |  | 7.78 |  |  | 4.15a:2,10*2*(1,40+1,50)-0,70*2,00*2-0,80*2,00
|  | 4.15b:2,10*2*(1,60+1,00)-0,70*2,00 |  | 9.52 |  |  | 4.15b:2,10*2*(1,60+1,00)-0,70*2,00
|  | 4.15c:2,10*2*(3,35+1,10)-0,70*2,00 |  | 17.29 |  |  | 4.15c:2,10*2*(3,35+1,10)-0,70*2,00
369 | 781491001R00 | Montáž lišt k obkladům rohové, hranové, ukončovací | m | 851.72 | 0 | 0 |  | 2 | 1 | 7 | 7 | 2 | 0 | 0 | 0 | 0 | 0 | 1 | 7 | 0
|  | 1.PP: |  | 0 |  |  | 1.PP:
|  | 0.28:2,10*8+2*(2,80+2,635+0,15)-0,80 |  | 27.17 |  |  | 0.28:2,10*8+2*(2,80+2,635+0,15)-0,80
|  | 1.NP: |  | 0 |  |  | 1.NP:
|  | 1.13a:2,10*4+2*(1,15+1,05)-0,70*2 |  | 11.4 |  |  | 1.13a:2,10*4+2*(1,15+1,05)-0,70*2
|  | 1.13b:2,10*4+2*(0,90+1,55)-0,70 |  | 12.6 |  |  | 1.13b:2,10*4+2*(0,90+1,55)-0,70
|  | 1.14a:2,10*12+2*(4,05+1,50)-0,70*3 |  | 34.2 |  |  | 1.14a:2,10*12+2*(4,05+1,50)-0,70*3
|  | 1.14b:2,10*4+2*(0,90+1,55)-0,70 |  | 12.6 |  |  | 1.14b:2,10*4+2*(0,90+1,55)-0,70
|  | 1.14c:2,10*4+2*(0,90+1,55)-0,70 |  | 12.6 |  |  | 1.14c:2,10*4+2*(0,90+1,55)-0,70
|  | 1.16a:2,10*6+2*(2,15+1,30+0,45)-0,80-0,70 |  | 18.9 |  |  | 1.16a:2,10*6+2*(2,15+1,30+0,45)-0,80-0,70
|  | 1.16b:2,10*4+2*(1,90+1,30)-0,70 |  | 14.1 |  |  | 1.16b:2,10*4+2*(1,90+1,30)-0,70
|  | 1.17a:2,10*6+2*(2,15+1,30+0,45)-0,70-0,80 |  | 18.9 |  |  | 1.17a:2,10*6+2*(2,15+1,30+0,45)-0,70-0,80
|  | 1.17b:2,10*4+2*(1,90+1,30)-0,70 |  | 14.1 |  |  | 1.17b:2,10*4+2*(1,90+1,30)-0,70
|  | 1.18:2,10*6+2*(4,20+2,20+0,45)-0,80 |  | 25.5 |  |  | 1.18:2,10*6+2*(4,20+2,20+0,45)-0,80
|  | 1.39a:2,10*6+2*(2,15+1,67)-0,70*2 |  | 18.84 |  |  | 1.39a:2,10*6+2*(2,15+1,67)-0,70*2
|  | 1.39b:2,10*4+2*(1,22+1,20)-0,70 |  | 12.54 |  |  | 1.39b:2,10*4+2*(1,22+1,20)-0,70
|  | 1.40a:2,10*7+2*(1,90+2,15)-0,70*3 |  | 20.7 |  |  | 1.40a:2,10*7+2*(1,90+2,15)-0,70*3
|  | 1.40b:2,10*5+2*(0,90+1,20)-0,70 |  | 14 |  |  | 1.40b:2,10*5+2*(0,90+1,20)-0,70
|  | 1.40c:2,10*4+2*(0,90+1,20)-0,70 |  | 11.9 |  |  | 1.40c:2,10*4+2*(0,90+1,20)-0,70
|  | 2.NP: |  | 0 |  |  | 2.NP:
|  | 2.05a:2,10*12+2*(1,70+4,20)-0,70*4 |  | 34.2 |  |  | 2.05a:2,10*12+2*(1,70+4,20)-0,70*4
|  | 2.05b:2,10*4+2*(0,90+1,70)-0,70 |  | 12.9 |  |  | 2.05b:2,10*4+2*(0,90+1,70)-0,70
|  | 2.05c:2,10*4+2*(0,90+1,70)-0,70 |  | 12.9 |  |  | 2.05c:2,10*4+2*(0,90+1,70)-0,70
|  | 2.05d:2,10*4+2*(0,90+1,70)-0,70 |  | 12.9 |  |  | 2.05d:2,10*4+2*(0,90+1,70)-0,70
|  | 2.06:2,10*4+2*(1,15+1,20)-0,70 |  | 12.4 |  |  | 2.06:2,10*4+2*(1,15+1,20)-0,70
|  | 2.30:2,10*4+2*(2,20+2,15)-0,80 |  | 16.3 |  |  | 2.30:2,10*4+2*(2,20+2,15)-0,80
|  | 2.32a:2,10*4+2*(1,30+1,40)-0,70*2 |  | 12.4 |  |  | 2.32a:2,10*4+2*(1,30+1,40)-0,70*2
|  | 2.32b:2,10*4+2*(0,975+1,40)-0,70*2 |  | 11.75 |  |  | 2.32b:2,10*4+2*(0,975+1,40)-0,70*2
|  | 2.32c:2,10*4+2*(1,025+1,40)-0,70 |  | 12.55 |  |  | 2.32c:2,10*4+2*(1,025+1,40)-0,70
|  | 2.33a:2,10*6+2*(2,05+1,90)-0,70*3 |  | 18.4 |  |  | 2.33a:2,10*6+2*(2,05+1,90)-0,70*3
|  | 2.33b:2,10*4+2*(0,90+1,35)-0,70 |  | 12.2 |  |  | 2.33b:2,10*4+2*(0,90+1,35)-0,70
|  | 2.33c:2,10*5+2*(0,90+1,35)-0,70 |  | 14.3 |  |  | 2.33c:2,10*5+2*(0,90+1,35)-0,70
|  | 3.NP: |  | 0 |  |  | 3.NP:
|  | 3.02a:2,10*4+2*(1,42+2,55)-0,70*2-0,80 |  | 14.14 |  |  | 3.02a:2,10*4+2*(1,42+2,55)-0,70*2-0,80
|  | 3.02b:2,10*4+2*(1,225+1,35)-0,70 |  | 12.85 |  |  | 3.02b:2,10*4+2*(1,225+1,35)-0,70
|  | 3.02c:2,10*4+2*(1,225+1,35)-0,70 |  | 12.85 |  |  | 3.02c:2,10*4+2*(1,225+1,35)-0,70
|  | 3.03a:2,10*4+2*(2,55+1,25)-0,70-0,80 |  | 14.5 |  |  | 3.03a:2,10*4+2*(2,55+1,25)-0,70-0,80
|  | 3.03b:2,10*4+2*(1,225+1,70)-0,70*2 |  | 12.85 |  |  | 3.03b:2,10*4+2*(1,225+1,70)-0,70*2
|  | 3.03c:2,10*4+2*(1,225+1,70)-0,70 |  | 13.55 |  |  | 3.03c:2,10*4+2*(1,225+1,70)-0,70
|  | 3.07a:2,10*10+2*(4,20+1,55)-0,70*4 |  | 29.7 |  |  | 3.07a:2,10*10+2*(4,20+1,55)-0,70*4
|  | 3.07b:2,10*4+2*(0,90+1,55)-0,70 |  | 12.6 |  |  | 3.07b:2,10*4+2*(0,90+1,55)-0,70
|  | 3.07c:2,10*4+2*(0,90+1,55)-0,70 |  | 12.6 |  |  | 3.07c:2,10*4+2*(0,90+1,55)-0,70
|  | 3.07d:2,10*4+2*(0,90+1,70)-0,70 |  | 12.9 |  |  | 3.07d:2,10*4+2*(0,90+1,70)-0,70
|  | 3.08:2,10*4+2*(1,20+1,30)-0,70 |  | 12.7 |  |  | 3.08:2,10*4+2*(1,20+1,30)-0,70
|  | 3.32a:2,10*4+2*(1,50+1,40)-0,70*2 |  | 12.8 |  |  | 3.32a:2,10*4+2*(1,50+1,40)-0,70*2
|  | 3.32b:2,10*4+2*(1,00+1,40)-0,70*2 |  | 11.8 |  |  | 3.32b:2,10*4+2*(1,00+1,40)-0,70*2
|  | 3.32c:2,10*4+2*(1,00+1,25)-0,70 |  | 12.2 |  |  | 3.32c:2,10*4+2*(1,00+1,25)-0,70
|  | 3.33a:2,10*7+2*(2,25+1,90)-0,70*3 |  | 20.9 |  |  | 3.33a:2,10*7+2*(2,25+1,90)-0,70*3
|  | 3.33b:2,10*5+2*(0,90+1,20)-0,70 |  | 14 |  |  | 3.33b:2,10*5+2*(0,90+1,20)-0,70
|  | 3.33c:2,10*4+2*(0,90+1,20)-0,70 |  | 11.9 |  |  | 3.33c:2,10*4+2*(0,90+1,20)-0,70
|  | 4.NP: |  | 0 |  |  | 4.NP:
|  | 4.02a:2,10*6+2*(1,05+2,55)-0,80-0,70 |  | 18.3 |  |  | 4.02a:2,10*6+2*(1,05+2,55)-0,80-0,70
|  | 4.02b:2,10*4+2*(0,90+2,55)-0,70 |  | 14.6 |  |  | 4.02b:2,10*4+2*(0,90+2,55)-0,70
|  | 4.03a:2,10*4+2*(1,50+1,62)-0,70-0,80 |  | 13.14 |  |  | 4.03a:2,10*4+2*(1,50+1,62)-0,70-0,80
|  | 4.03b:2,10*4+2*(0,90*2,55)-0,70 |  | 12.29 |  |  | 4.03b:2,10*4+2*(0,90*2,55)-0,70
|  | 4.14a:2,10*5+2*(1,90+1,35)-0,80-0,70*2 |  | 14.8 |  |  | 4.14a:2,10*5+2*(1,90+1,35)-0,80-0,70*2
|  | 4.14b:2,10*4+2*(1,45+0,90)-0,70 |  | 12.4 |  |  | 4.14b:2,10*4+2*(1,45+0,90)-0,70
|  | 4.14c:2,10*4+2*(1,45+0,90)-0,70 |  | 12.4 |  |  | 4.14c:2,10*4+2*(1,45+0,90)-0,70
|  | 4.15a:2,10*4+2*(1,40+1,50)-0,70*2-0,80 |  | 12 |  |  | 4.15a:2,10*4+2*(1,40+1,50)-0,70*2-0,80
|  | 4.15b:2,10*4+2*(1,60+1,00)-0,70 |  | 12.9 |  |  | 4.15b:2,10*4+2*(1,60+1,00)-0,70
|  | 4.15c:2,10*6+2*(3,35+1,10)-0,70 |  | 20.8 |  |  | 4.15c:2,10*6+2*(3,35+1,10)-0,70
370 | 781-01 | Dod-Obkladačky keramické 200x200 mm | m2 | 629.3301 | 0 | 0 |  | 2 | 12 | 0 | 126 | 2 | 0 | 0 | 0 | 0 | 0 | 12 | 0 | 0.0135
|  | 599,362*1,05 |  | 629.3301 |  |  | 599,362*1,05
371 | 59760104cc | Dod-Lišta rohová a hranová plastová pro obklad | m | 894.306 | 0 | 0 |  | 2 | 3 | 7 | 59760104cc | 2 | 0 | 0 | 0 | 0 | 0 | 3 | 7 | 0.00022
|  | 851,72*1,05 |  | 894.306 |  |  | 851,72*1,05
372 | 998781202R00 | Přesun hmot pro obklady keramické, výšky do 12 m | % | 3.65 | 0 | 0 |  | 2 | 7 | 1002 | 5 | 2 | 0 | 0 | 0 | 0 | 0 | 7 | 1002 | 0
| Celkem za | 781 Obklady keramické |  |  |  | 0 |  | 4 |  |  |  |  | 0 | 0 | 0 | 0 | 0
Díl: | 783 | Nátěry | [5 empty] | 1
373 | 783222110R00 | Nátěr syntetický kovových konstrukcí 2 x | m2 | 117 | 0 | 0 |  | 2 | 1 | 7 | 7 | 2 | 0 | 0 | 0 | 0 | 0 | 1 | 7 | 0.00042
|  | 39*3 |  | 117 |  |  | 39*3
374 | 783225400R00 | Nátěr syntetický kov. konstr. 2x + 1x email + tmel | m2 | 103.974 | 0 | 0 |  | 2 | 1 | 7 | 7 | 2 | 0 | 0 | 0 | 0 | 0 | 1 | 7 | 0.00036
|  | zárubně:(0,70+2*2,05)*(0,16+2*0,05)*44 |  | 54.912 |  |  | zárubně:(0,70+2*2,05)*(0,16+2*0,05)*44
|  | (0,80+2*2,05)*(0,16+2*0,05)*13 |  | 16.562 |  |  | (0,80+2*2,05)*(0,16+2*0,05)*13
|  | (0,90+2*2,05)*(0,16+2*0,05)*25 |  | 32.5 |  |  | (0,90+2*2,05)*(0,16+2*0,05)*25
375 | 783626021R00 | Nátěr syntetický truhl. výrobků 2x lakování | m2 | 217.57 | 0 | 0 |  | 2 | 1 | 7 | 7 | 2 | 0 | 0 | 0 | 0 | 0 | 1 | 7 | 0.0002
|  | prahy:2*(0,02+0,70)*12 |  | 17.28 |  |  | prahy:2*(0,02+0,70)*12
|  | 2*(0,02+0,80)*7 |  | 11.48 |  |  | 2*(0,02+0,80)*7
|  | 2*(0,02+0,90)*101 |  | 185.84 |  |  | 2*(0,02+0,90)*101
|  | 2*(0,02+0,145)*9 |  | 2.97 |  |  | 2*(0,02+0,145)*9
| Celkem za | 783 Nátěry |  |  |  | 0 |  | 4 |  |  |  |  | 0 | 0 | 0 | 0 | 0
Díl: | 784 | Malby | [5 empty] | 1
376 | 784191101R00 | Penetrace podkladu univerzální 1x | m2 | 10441.2717 | 0 | 0 |  | 2 | 1 | 7 | 7 | 2 | 0 | 0 | 0 | 0 | 0 | 1 | 7 | 7e-05
377 | 784195212R00 | Malba tekutá , bílá, 2 x | m2 | 10441.2717 | 0 | 0 |  | 2 | 1 | 7 | 7 | 2 | 0 | 0 | 0 | 0 | 0 | 1 | 7 | 0.00015
|  | 1.PP: |  | 0 |  |  | 1.PP:
|  | 0.29:3,85*4,25*2 |  | 32.725 |  |  | 0.29:3,85*4,25*2
|  | 0.38:2,75*2,55*2 |  | 14.025 |  |  | 0.38:2,75*2,55*2
|  | 1.NP: |  | 0 |  |  | 1.NP:
|  | 1.01:17,10+4,80*2*(6,32+2,70)-6,35*4,35-4,00*4,20 |  | 59.2695 |  |  | 1.01:17,10+4,80*2*(6,32+2,70)-6,35*4,35-4,00*4,20
|  | 1.02:34,10+4,80*2*5,35+2,30*1,86 |  | 89.738 |  |  | 1.02:34,10+4,80*2*5,35+2,30*1,86
|  | 1.03:53,40+3,70*(17,35+4,30+2,20+3,20+16,10) |  | 213.055 |  |  | 1.03:53,40+3,70*(17,35+4,30+2,20+3,20+16,10)
|  | 5,05*4,70*2 |  | 47.47 |  |  | 5,05*4,70*2
|  | 1.04:17,60+3,45*2*(3,20+5,50)-3,45*2,30 |  | 69.695 |  |  | 1.04:17,60+3,45*2*(3,20+5,50)-3,45*2,30
|  | 1.05:20,30+3,45*2*(3,70+5,50)-3,45*2,30 |  | 75.845 |  |  | 1.05:20,30+3,45*2*(3,70+5,50)-3,45*2,30
|  | 1.06:17,30+3,45*2*(3,15+5,50) |  | 76.985 |  |  | 1.06:17,30+3,45*2*(3,15+5,50)
|  | 1.07:20,60+3,45*2*(3,75+5,50) |  | 84.425 |  |  | 1.07:20,60+3,45*2*(3,75+5,50)
|  | 1.08:17,60+3,45*2*(3,20+5,50) |  | 77.63 |  |  | 1.08:17,60+3,45*2*(3,20+5,50)
|  | 1.09:20,60+3,45*2*(3,75+5,50) |  | 84.425 |  |  | 1.09:20,60+3,45*2*(3,75+5,50)
|  | 1.10:24,50+3,45*(3,82+3,73+5,45+1,40+0,40+4,90) |  | 92.465 |  |  | 1.10:24,50+3,45*(3,82+3,73+5,45+1,40+0,40+4,90)
|  | 1.11:19,00+3,45*2*(3,45+5,45) |  | 80.41 |  |  | 1.11:19,00+3,45*2*(3,45+5,45)
|  | 1.12:20,60+3,45*2*(3,69+5,45) |  | 83.666 |  |  | 1.12:20,60+3,45*2*(3,69+5,45)
|  | 1.13a:(2,40-2,10)*2*(1,05+1,15) |  | 1.32 |  |  | 1.13a:(2,40-2,10)*2*(1,05+1,15)
|  | 1.13b:(2,40-2,10)*2*(0,90+1,55) |  | 1.47 |  |  | 1.13b:(2,40-2,10)*2*(0,90+1,55)
|  | 1.14a:(2,40-2,10)*2*(4,05+1,50) |  | 3.33 |  |  | 1.14a:(2,40-2,10)*2*(4,05+1,50)
|  | 1.14b:(2,40-2,10)*2*(0,90+1,55) |  | 1.47 |  |  | 1.14b:(2,40-2,10)*2*(0,90+1,55)
|  | 1.14c:(2,40-2,10)*2*(0,90+1,55) |  | 1.47 |  |  | 1.14c:(2,40-2,10)*2*(0,90+1,55)
|  | 1.15:1,86*(5,35+0,70+1,60)+2,40*6,35+6,32*5,70+6,00*6,32 |  | 103.413 |  |  | 1.15:1,86*(5,35+0,70+1,60)+2,40*6,35+6,32*5,70+6,00*6,32
|  | 5,25*(2*7,35+6,32)+1,70*(6,32+7,60*2) |  | 146.939 |  |  | 5,25*(2*7,35+6,32)+1,70*(6,32+7,60*2)
|  | 1.16a:(2,40-2,10)*2*(2,15+1,30) |  | 2.07 |  |  | 1.16a:(2,40-2,10)*2*(2,15+1,30)
|  | 1.16b:(2,40+2,10)*2*(1,90+1,30) |  | 28.8 |  |  | 1.16b:(2,40+2,10)*2*(1,90+1,30)
|  | 1.17a:(2,40-2,10)*2*(2,15+1,30) |  | 2.07 |  |  | 1.17a:(2,40-2,10)*2*(2,15+1,30)
|  | 1.17b:(2,40+2,10)*2*(1,90+1,30) |  | 28.8 |  |  | 1.17b:(2,40+2,10)*2*(1,90+1,30)
|  | 1.18:(2,40-2,10)*2*(4,20+2,20) |  | 3.84 |  |  | 1.18:(2,40-2,10)*2*(4,20+2,20)
|  | 1.21:17,20+2*(5,25+4,35) |  | 36.4 |  |  | 1.21:17,20+2*(5,25+4,35)
|  | 1.24a:9,30+4,20*2*4,20 |  | 44.58 |  |  | 1.24a:9,30+4,20*2*4,20
|  | 1.24b:66,30+3,45*(6,10+3,90+2,20+24,85+2,90+3,22+0,40+1,45+23,10) |  | 301.314 |  |  | 1.24b:66,30+3,45*(6,10+3,90+2,20+24,85+2,90+3,22+0,40+1,45+23,10)
|  | 1.25:10,50+3,45*2*(2,60+4,05) |  | 56.385 |  |  | 1.25:10,50+3,45*2*(2,60+4,05)
|  | 1.26:4,00+3,80*2*(4,05+1,00) |  | 42.38 |  |  | 1.26:4,00+3,80*2*(4,05+1,00)
|  | 1.27:39,10+3,45*2*(6,10+6,40) |  | 125.35 |  |  | 1.27:39,10+3,45*2*(6,10+6,40)
|  | 1.29:19,30+3,45*2*(2,95+6,70) |  | 85.885 |  |  | 1.29:19,30+3,45*2*(2,95+6,70)
|  | 1.30:20,90+3,45*2*(3,80+5,50) |  | 85.07 |  |  | 1.30:20,90+3,45*2*(3,80+5,50)
|  | 1.31:13,80+3,45*2*(2,70+5,50) |  | 70.38 |  |  | 1.31:13,80+3,45*2*(2,70+5,50)
|  | 1.32:19,20+3,45*2*(3,55+5,50) |  | 81.645 |  |  | 1.32:19,20+3,45*2*(3,55+5,50)
|  | 1.33:22,80+3,45*2*(4,15+5,50) |  | 89.385 |  |  | 1.33:22,80+3,45*2*(4,15+5,50)
|  | 1.34:17,20+3,45*2*(3,13+5,50) |  | 76.747 |  |  | 1.34:17,20+3,45*2*(3,13+5,50)
|  | 1.35:15,10+4,20*2*(2,75+6,25) |  | 90.7 |  |  | 1.35:15,10+4,20*2*(2,75+6,25)
|  | 1.36:21,70+3,45*(4,00+3,38+5,58+0,90+4,85) |  | 86.2495 |  |  | 1.36:21,70+3,45*(4,00+3,38+5,58+0,90+4,85)
|  | 1.37:17,10+3,45*2*(3,055+5,58) |  | 76.6815 |  |  | 1.37:17,10+3,45*2*(3,055+5,58)
|  | 1.38:16,40+3,45*2*(2,945+5,58) |  | 75.2225 |  |  | 1.38:16,40+3,45*2*(2,945+5,58)
|  | 1.39a:(2,40-2,10)*2*(1,67+2,15) |  | 2.292 |  |  | 1.39a:(2,40-2,10)*2*(1,67+2,15)
|  | 1.39b:(2,40-2,10)*2*(1,22+1,20) |  | 1.452 |  |  | 1.39b:(2,40-2,10)*2*(1,22+1,20)
|  | 1.40a:(2,40-2,10)*2*(1,90+2,15) |  | 2.43 |  |  | 1.40a:(2,40-2,10)*2*(1,90+2,15)
|  | 1.40b:(2,40-2,10)*2*(0,90+1,20) |  | 1.26 |  |  | 1.40b:(2,40-2,10)*2*(0,90+1,20)
|  | 1.40c:(2,40-2,10)*2*(0,90+1,20) |  | 1.26 |  |  | 1.40c:(2,40-2,10)*2*(0,90+1,20)
|  | 2.NP: |  | 0 |  |  | 2.NP:
|  | 2.01:3,80*5,60*2+3,50*(2,85*2+6,32+5,35) |  | 103.355 |  |  | 2.01:3,80*5,60*2+3,50*(2,85*2+6,32+5,35)
|  | 5,60*6,32 |  | 35.392 |  |  | 5,60*6,32
|  | 2.03:137,00+3,45*(2*25,62+5,35)-3,45*6,32 |  | 310.4315 |  |  | 2.03:137,00+3,45*(2*25,62+5,35)-3,45*6,32
|  | 2.04:58,40+3,45*(2,35+21,80+4,30+2,35+3,00+20,75) |  | 246.5975 |  |  | 2.04:58,40+3,45*(2,35+21,80+4,30+2,35+3,00+20,75)
|  | 2.05a:(2,40-2,10)*2*(4,20+1,70) |  | 3.54 |  |  | 2.05a:(2,40-2,10)*2*(4,20+1,70)
|  | 2.05b:(2,40-2,10)*2*(0,90+1,55) |  | 1.47 |  |  | 2.05b:(2,40-2,10)*2*(0,90+1,55)
|  | 2.05c:(2,40-2,10)*2*(0,90+1,55) |  | 1.47 |  |  | 2.05c:(2,40-2,10)*2*(0,90+1,55)
|  | 2.05d:(2,40-2,10)*2*(0,90+1,55) |  | 1.47 |  |  | 2.05d:(2,40-2,10)*2*(0,90+1,55)
|  | 2.06:(2,40-2,10)*2*(1,15+1,20) |  | 1.41 |  |  | 2.06:(2,40-2,10)*2*(1,15+1,20)
|  | 2.07:23,20+3,45*2*(4,00+5,80) |  | 90.82 |  |  | 2.07:23,20+3,45*2*(4,00+5,80)
|  | 2.08:16,50+3,45*2*(2,84+5,80) |  | 76.116 |  |  | 2.08:16,50+3,45*2*(2,84+5,80)
|  | 2.09:27,60+3,45*(4,115+3,90+5,10+1,75+0,30+5,80) |  | 99.9292 |  |  | 2.09:27,60+3,45*(4,115+3,90+5,10+1,75+0,30+5,80)
|  | 2.10:18,80+3,45*2*(3,30+5,70) |  | 80.9 |  |  | 2.10:18,80+3,45*2*(3,30+5,70)
|  | 2.11:20,50+3,45*2*(3,60+5,70) |  | 84.67 |  |  | 2.11:20,50+3,45*2*(3,60+5,70)
|  | 2.12:19,70+3,45*2*(3,45+5,70) |  | 82.835 |  |  | 2.12:19,70+3,45*2*(3,45+5,70)
|  | 2.13:19,90+3,45*2*(3,50+5,70) |  | 83.38 |  |  | 2.13:19,90+3,45*2*(3,50+5,70)
|  | 2.14:19,70+3,45*2*(3,45+5,70) |  | 82.835 |  |  | 2.14:19,70+3,45*2*(3,45+5,70)
|  | 2.15:20,00+3,45*2*(3,52+5,70) |  | 83.618 |  |  | 2.15:20,00+3,45*2*(3,52+5,70)
|  | 2.16:36,20+3,45*2*(6,92+5,25) |  | 120.173 |  |  | 2.16:36,20+3,45*2*(6,92+5,25)
|  | 2.17:35,60+3,45*2*(5,95+6,00) |  | 118.055 |  |  | 2.17:35,60+3,45*2*(5,95+6,00)
|  | 2.18:35,60+3,45*2*(5,95+6,00) |  | 118.055 |  |  | 2.18:35,60+3,45*2*(5,95+6,00)
|  | 2.19:18,10+3,45*2*(3,46+5,25) |  | 78.199 |  |  | 2.19:18,10+3,45*2*(3,46+5,25)
|  | 2.20:17,70+3,45*2*(4,38+5,25) |  | 84.147 |  |  | 2.20:17,70+3,45*2*(4,38+5,25)
|  | 2.21:19,90+3,45*2*(3,50+5,70) |  | 83.38 |  |  | 2.21:19,90+3,45*2*(3,50+5,70)
|  | 2.22:18,20+3,45*2*(3,50+5,70) |  | 81.68 |  |  | 2.22:18,20+3,45*2*(3,50+5,70)
|  | 2.23:19,10+3,45*2*(3,35+5,70) |  | 81.545 |  |  | 2.23:19,10+3,45*2*(3,35+5,70)
|  | 2.24:19,70+3,45*2*(3,45+5,70) |  | 82.835 |  |  | 2.24:19,70+3,45*2*(3,45+5,70)
|  | 2.25:19,70+3,45*2*(3,45+5,70) |  | 82.835 |  |  | 2.25:19,70+3,45*2*(3,45+5,70)
|  | 2.26:19,60+3,45*2*(3,43+5,70) |  | 82.597 |  |  | 2.26:19,60+3,45*2*(3,43+5,70)
|  | 2.27:20,00+3,45*(3,94+3,33+3,50+2,30+4,50) |  | 80.6165 |  |  | 2.27:20,00+3,45*(3,94+3,33+3,50+2,30+4,50)
|  | 2.28:9,60+3,45*2*(2,795+3,45) |  | 52.6905 |  |  | 2.28:9,60+3,45*2*(2,795+3,45)
|  | 2.29:11,60+3,45*2*(3,35+3,45) |  | 58.52 |  |  | 2.29:11,60+3,45*2*(3,35+3,45)
|  | 2.30:(2,40-2,10)*2*(2,15+2,20) |  | 2.61 |  |  | 2.30:(2,40-2,10)*2*(2,15+2,20)
|  | 2.31:10,10+3,45*(0,40+4,70+2,20+4,00+2,25) |  | 56.8475 |  |  | 2.31:10,10+3,45*(0,40+4,70+2,20+4,00+2,25)
|  | 2.32a:(2,40-2,10)*2*(1,30+1,40) |  | 1.62 |  |  | 2.32a:(2,40-2,10)*2*(1,30+1,40)
|  | 2.32b:(2,40-2,10)*2*(0,975+1,40) |  | 1.425 |  |  | 2.32b:(2,40-2,10)*2*(0,975+1,40)
|  | 2.32c:(2,40-2,10)*2*(1,025+1,25) |  | 1.365 |  |  | 2.32c:(2,40-2,10)*2*(1,025+1,25)
|  | 2.33a:(2,40-2,10)*2*(2,05+1,90) |  | 2.37 |  |  | 2.33a:(2,40-2,10)*2*(2,05+1,90)
|  | 2.33b:(2,40-2,10)*2*(0,90+1,20) |  | 1.26 |  |  | 2.33b:(2,40-2,10)*2*(0,90+1,20)
|  | 2.33c:(2,40-2,10)*2*(0,90+1,20) |  | 1.26 |  |  | 2.33c:(2,40-2,10)*2*(0,90+1,20)
|  | 2.34:57,30+3,45*(3,40+3,15+21,45+2,40+19,45+2,00) |  | 236.1825 |  |  | 2.34:57,30+3,45*(3,40+3,15+21,45+2,40+19,45+2,00)
|  | 2.36:60,70+3,45*2*(9,95+6,10) |  | 171.445 |  |  | 2.36:60,70+3,45*2*(9,95+6,10)
|  | 3.NP: |  | 0 |  |  | 3.NP:
|  | 3.01:5,60*6,32 |  | 35.392 |  |  | 3.01:5,60*6,32
|  | 3,00*4,90*2+2,00*(2,50*2+6,32) |  | 52.04 |  |  | 3,00*4,90*2+2,00*(2,50*2+6,32)
|  | 3.02a:(2,40-2,10)*2*(1,42+2,55) |  | 2.382 |  |  | 3.02a:(2,40-2,10)*2*(1,42+2,55)
|  | 3.02b:(2,40-2,10)*2*(1,225+1,35) |  | 1.545 |  |  | 3.02b:(2,40-2,10)*2*(1,225+1,35)
|  | 3.02c:(2,40-2,10)*2*(1,225+1,35) |  | 1.545 |  |  | 3.02c:(2,40-2,10)*2*(1,225+1,35)
|  | 3.03a:(2,40-2,10)*2*(2,55+1,25) |  | 2.28 |  |  | 3.03a:(2,40-2,10)*2*(2,55+1,25)
|  | 3.03b:(2,40-2,10)*2*(1,70+1,225) |  | 1.755 |  |  | 3.03b:(2,40-2,10)*2*(1,70+1,225)
|  | 3.03c:(2,40-2,10)*2*(1,70+1,225) |  | 1.755 |  |  | 3.03c:(2,40-2,10)*2*(1,70+1,225)
|  | 3.05:136,90+3,45*2*(25,62+5,35)-3,45*6,32 |  | 328.789 |  |  | 3.05:136,90+3,45*2*(25,62+5,35)-3,45*6,32
|  | 3.06:58,90+3,45*(21,80+2,35+20,75+3,00+2,35+4,30) |  | 247.0975 |  |  | 3.06:58,90+3,45*(21,80+2,35+20,75+3,00+2,35+4,30)
|  | 3.07a:(2,40-2,10)*2*(4,20+1,55) |  | 3.45 |  |  | 3.07a:(2,40-2,10)*2*(4,20+1,55)
|  | 3.07b:(2,40-2,10)*2*(0,90+1,55) |  | 1.47 |  |  | 3.07b:(2,40-2,10)*2*(0,90+1,55)
|  | 3.07c:(2,40-2,10)*2*(0,90+1,55) |  | 1.47 |  |  | 3.07c:(2,40-2,10)*2*(0,90+1,55)
|  | 3.07d:(2,40-2,10)*2*(0,90+1,55) |  | 1.47 |  |  | 3.07d:(2,40-2,10)*2*(0,90+1,55)
|  | 3.08:(2,40-2,10)*2*(1,30+1,20) |  | 1.5 |  |  | 3.08:(2,40-2,10)*2*(1,30+1,20)
|  | 3.09:18,30+3,45*2*(3,15+5,80) |  | 80.055 |  |  | 3.09:18,30+3,45*2*(3,15+5,80)
|  | 3.10:21,20+3,45*2*(3,65+5,80) |  | 86.405 |  |  | 3.10:21,20+3,45*2*(3,65+5,80)
|  | 3.11:28,00+3,45*(4,15+3,95+5,10+0,30+1,80+5,80) |  | 100.795 |  |  | 3.11:28,00+3,45*(4,15+3,95+5,10+0,30+1,80+5,80)
|  | 3.12:18,90+3,45*2*(3,30+5,70) |  | 81 |  |  | 3.12:18,90+3,45*2*(3,30+5,70)
|  | 3.13:20,20+3,45*2*(3,55+5,70) |  | 84.025 |  |  | 3.13:20,20+3,45*2*(3,55+5,70)
|  | 3.14:19,70+3,45*2*(3,45+5,70) |  | 82.835 |  |  | 3.14:19,70+3,45*2*(3,45+5,70)
|  | 3.15:19,80+3,45*2*(3,47+5,70) |  | 83.073 |  |  | 3.15:19,80+3,45*2*(3,47+5,70)
|  | 3.16:20,00+3,45*2*(3,50+5,70) |  | 83.48 |  |  | 3.16:20,00+3,45*2*(3,50+5,70)
|  | 3.17:20,00+3,45*2*(3,50+5,70) |  | 83.48 |  |  | 3.17:20,00+3,45*2*(3,50+5,70)
|  | 3.18:3,20*2*(6,92+5,25) |  | 77.888 |  |  | 3.18:3,20*2*(6,92+5,25)
|  | 3.19:3,20*2*(5,925+6,00) |  | 76.32 |  |  | 3.19:3,20*2*(5,925+6,00)
|  | 3.20:35,40+3,45*2*(5,925+6,00) |  | 117.6825 |  |  | 3.20:35,40+3,45*2*(5,925+6,00)
|  | 3.21:36,20+3,45*2*(7,00+5,25) |  | 120.725 |  |  | 3.21:36,20+3,45*2*(7,00+5,25)
|  | 3.22:19,40+3,45*2*(3,40+5,70) |  | 82.19 |  |  | 3.22:19,40+3,45*2*(3,40+5,70)
|  | 3.23:18,10+3,45*2*(3,45+5,70) |  | 81.235 |  |  | 3.23:18,10+3,45*2*(3,45+5,70)
|  | 3.24:19,10+3,45*2*(3,35+5,70) |  | 81.545 |  |  | 3.24:19,10+3,45*2*(3,35+5,70)
|  | 3.25:19,70+3,45*2*(3,45+5,70) |  | 82.835 |  |  | 3.25:19,70+3,45*2*(3,45+5,70)
|  | 3.26:19,70+3,45*2*(3,45+5,70) |  | 82.835 |  |  | 3.26:19,70+3,45*2*(3,45+5,70)
|  | 3.27:19,60+3,45*2*(3,43+5,70) |  | 82.597 |  |  | 3.27:19,60+3,45*2*(3,43+5,70)
|  | 3.28:21,90+3,45*(4,09+3,31+5,80+0,65+5,10) |  | 87.2775 |  |  | 3.28:21,90+3,45*(4,09+3,31+5,80+0,65+5,10)
|  | 3.29:17,40+3,45*2*(2,99+5,80) |  | 78.051 |  |  | 3.29:17,40+3,45*2*(2,99+5,80)
|  | 3.30:18,40+3,45*2*(3,17+5,80) |  | 80.293 |  |  | 3.30:18,40+3,45*2*(3,17+5,80)
|  | 3.32a:(2,40-2,10)*2*(1,50+1,40) |  | 1.74 |  |  | 3.32a:(2,40-2,10)*2*(1,50+1,40)
|  | 3.32b:(2,40-2,10)*2*(1,00+1,40) |  | 1.44 |  |  | 3.32b:(2,40-2,10)*2*(1,00+1,40)
|  | 3.32c:(2,40-2,10)*2*(1,00+1,25) |  | 1.35 |  |  | 3.32c:(2,40-2,10)*2*(1,00+1,25)
|  | 3.33a:(2,40-2,10)*2*(2,25+1,90) |  | 2.49 |  |  | 3.33a:(2,40-2,10)*2*(2,25+1,90)
|  | 3.33b:(2,40-2,10)*2*(0,90+1,35) |  | 1.35 |  |  | 3.33b:(2,40-2,10)*2*(0,90+1,35)
|  | 3.33c:(2,40-2,10)*2*(0,90+1,35) |  | 1.35 |  |  | 3.33c:(2,40-2,10)*2*(0,90+1,35)
|  | 3.34:56,60+3,45*2*(3,00+3,45+21,60+2,40+19,70+1,40+0,40) |  | 415.055 |  |  | 3.34:56,60+3,45*2*(3,00+3,45+21,60+2,40+19,70+1,40+0,40)
|  | 3.36:6,00+3,45*(2*5,44+1,10) |  | 47.331 |  |  | 3.36:6,00+3,45*(2*5,44+1,10)
|  | 3.37:25,90+3,45*2*(4,90+5,29) |  | 96.211 |  |  | 3.37:25,90+3,45*2*(4,90+5,29)
|  | 3.38:27,80+3,45*2*(6,10+4,51) |  | 101.009 |  |  | 3.38:27,80+3,45*2*(6,10+4,51)
|  | 4.NP: |  | 0 |  |  | 4.NP:
|  | 4.01:46,80+3,45*(2*7,40+6,32) |  | 119.664 |  |  | 4.01:46,80+3,45*(2*7,40+6,32)
|  | 4.02a:(2,40-2,10)*2*(1,05+2,55) |  | 2.16 |  |  | 4.02a:(2,40-2,10)*2*(1,05+2,55)
|  | 4.02b:(2,40-2,10)*2*(0,90+2,55) |  | 2.07 |  |  | 4.02b:(2,40-2,10)*2*(0,90+2,55)
|  | 4.03a:(2,40-2,10)*2*(1,50+1,62) |  | 1.872 |  |  | 4.03a:(2,40-2,10)*2*(1,50+1,62)
|  | 4.03b:(2,40-2,10)*2*(0,90+2,55) |  | 2.07 |  |  | 4.03b:(2,40-2,10)*2*(0,90+2,55)
|  | 4.04:5,00+3,45*2*(1,47+2,55+1,65) |  | 44.123 |  |  | 4.04:5,00+3,45*2*(1,47+2,55+1,65)
|  | 4.06:15,80+3,45*(2,50+6,32) |  | 46.229 |  |  | 4.06:15,80+3,45*(2,50+6,32)
|  | 4.07:18,10+3,45*2*(3,39+5,35) |  | 78.406 |  |  | 4.07:18,10+3,45*2*(3,39+5,35)
|  | 4.08:16,60+3,45*2*(2,83+5,35) |  | 73.042 |  |  | 4.08:16,60+3,45*2*(2,83+5,35)
|  | 4.09:31,60+3,45*2*(5,775+5,35) |  | 108.3625 |  |  | 4.09:31,60+3,45*2*(5,775+5,35)
|  | 4.10:31,60+3,45*2*(5,775+5,35) |  | 108.3625 |  |  | 4.10:31,60+3,45*2*(5,775+5,35)
|  | 4.12:16,20+3,45*2*(3,05+5,35) |  | 74.16 |  |  | 4.12:16,20+3,45*2*(3,05+5,35)
|  | 4.13:4,00+3,45*2*(1,50+2,65) |  | 32.635 |  |  | 4.13:4,00+3,45*2*(1,50+2,65)
|  | 4.14a:(3,00-2,10)*2*(1,90+1,35) |  | 5.85 |  |  | 4.14a:(3,00-2,10)*2*(1,90+1,35)
|  | 4.14b:(3,00-2,10)*2*(0,90+1,45) |  | 4.23 |  |  | 4.14b:(3,00-2,10)*2*(0,90+1,45)
|  | 4.14c:(3,00-2,10)*2*(0,90+1,45) |  | 4.23 |  |  | 4.14c:(3,00-2,10)*2*(0,90+1,45)
|  | 4.15a:(3,00-2,10)*2*(1,50+1,40) |  | 5.22 |  |  | 4.15a:(3,00-2,10)*2*(1,50+1,40)
|  | 4.15b:(3,00-2,10)*2*(1,00+1,75) |  | 4.95 |  |  | 4.15b:(3,00-2,10)*2*(1,00+1,75)
|  | 4,15c:(3,00-2,10)*2*(3,35+1,10) |  | 8.01 |  |  | 4,15c:(3,00-2,10)*2*(3,35+1,10)
|  | 4.16:48,00+3,45*2*(2,50+19,10) |  | 197.04 |  |  | 4.16:48,00+3,45*2*(2,50+19,10)
|  | 4.18:3,20*2*(9,90+6,40) |  | 104.32 |  |  | 4.18:3,20*2*(9,90+6,40)
|  | 5.01:1,70+2,40*2*(0,80+2,15) |  | 15.86 |  |  | 5.01:1,70+2,40*2*(0,80+2,15)
|  | 5.02:14,10+2,40*2*(6,32+2,55) |  | 56.676 |  |  | 5.02:14,10+2,40*2*(6,32+2,55)
| Celkem za | 784 Malby |  |  |  | 0 |  | 4 |  |  |  |  | 0 | 0 | 0 | 0 | 0
Díl: | 786 | Čalounické úpravy | [5 empty] | 1
378 | 786-01 | D+M Žaluzie vertikál.látkové vnitřní pro okno 2200x2000mm, ovlád.řetízkem, OZN C1.1 | kus | 84 | 0 | 0 |  | 2 | 12 | 0 | 347 | 2 | 0 | 0 | 0 | 0 | 0 | 12 | 0 | 0
379 | 786-02 | D+M Žaluzie vertikál.látkové vnitřní pro okno 3950x2000mm, ovlád.řetízkem, OZN C1.2 | kus | 2 | 0 | 0 |  | 2 | 12 | 0 | 348 | 2 | 0 | 0 | 0 | 0 | 0 | 12 | 0 | 0
380 | 998786203R00 | Přesun hmot pro čalounické úpravy, výšky do 24 m | % | 0.42 | 0 | 0 |  | 2 | 7 | 1002 | 5 | 2 | 0 | 0 | 0 | 0 | 0 | 7 | 1002 | 0
| Celkem za | 786 Čalounické úpravy |  |  |  | 0 |  | 4 |  |  |  |  | 0 | 0 | 0 | 0 | 0
Díl: | 787 | Zasklívání | [5 empty] | 1
381 | 787700804R00 | Vysklívání světlíku z drátoskla plochého | m2 | 21.5 | 0 | 0 |  | 2 | 1 | 7 | 7 | 2 | 0 | 0 | 0 | 0 | 0 | 1 | 7 | 0
|  | 5,00*4,30 |  | 21.5 |  |  | 5,00*4,30
382 | 998787203R00 | Přesun hmot pro zasklívání, výšky do 24 m | % | 2.6 | 0 | 0 |  | 2 | 7 | 1002 | 5 | 2 | 0 | 0 | 0 | 0 | 0 | 7 | 1002 | 0
| Celkem za | 787 Zasklívání |  |  |  | 0 |  | 4 |  |  |  |  | 0 | 0 | 0 | 0 | 0
Díl: | 788 | Požární zabezpečení stavby | [5 empty] | 1
383 | 788-01 | D+M Hasicí přístroj práškový s hasicí schopn. 21A | kus | 17 | 0 | 0 |  | 2 | 12 | 0 | 407 | 2 | 0 | 0 | 0 | 0 | 0 | 12 | 0 | 0
|  | 1.PP:3 |  | 3 |  |  | 1.PP:3
|  | 1.NP:4 |  | 4 |  |  | 1.NP:4
|  | 2.NP:4 |  | 4 |  |  | 2.NP:4
|  | 3.NP:4 |  | 4 |  |  | 3.NP:4
|  | 4.NP:2 |  | 2 |  |  | 4.NP:2
384 | 788-02 | D+M Hasicí přístroj halonový s has.schopn.34B | kus | 1 | 0 | 0 |  | 2 | 12 | 0 | 417 | 2 | 0 | 0 | 0 | 0 | 0 | 12 | 0 | 0
|  | 2.NP:1 |  | 1 |  |  | 2.NP:1
385 | 788-03 | D+M Hasicí přístroj sněhový s hasicí schopn. 55B | kus | 11 | 0 | 0 |  | 2 | 12 | 0 | 418 | 2 | 0 | 0 | 0 | 0 | 0 | 12 | 0 | 0
|  | 1.PP:3 |  | 3 |  |  | 1.PP:3
|  | 1.NP:2 |  | 2 |  |  | 1.NP:2
|  | 2.NP:2 |  | 2 |  |  | 2.NP:2
|  | 3.NP:2 |  | 2 |  |  | 3.NP:2
|  | 4.NP:2 |  | 2 |  |  | 4.NP:2
386 | 788-04 | D+M Hasicí přístroj s hasicí schopn. 183B | kus | 1 | 0 | 0 |  | 2 | 12 | 0 | 420 | 2 | 0 | 0 | 0 | 0 | 0 | 12 | 0 | 0
|  | 1.NP:1 |  | 1 |  |  | 1.NP:1
387 | 788-05 | D+M Tabulky a značky bezpečnostní 300x150mm únikový východ různý, fotoluminiscenční | kus | 36 | 0 | 0 |  | 2 | 12 | 0 | 419 | 2 | 0 | 0 | 0 | 0 | 0 | 12 | 0 | 0
|  | 1.PP:6 |  | 6 |  |  | 1.PP:6
|  | 1.NP:11 |  | 11 |  |  | 1.NP:11
|  | 2.NP:8 |  | 8 |  |  | 2.NP:8
|  | 3.NP:8 |  | 8 |  |  | 3.NP:8
|  | 4.NP:3 |  | 3 |  |  | 4.NP:3
| Celkem za | 788 Požární zabezpečení stavby |  |  |  | 0 |  | 4 |  |  |  |  | 0 | 0 | 0 | 0 | 0
Díl: | D96 | Přesuny suti a vybouraných hmot | [5 empty] | 1
388 | 979012112R00 | Svislá doprava suti na výšku do 3,5 m | t | 978.9254 | 0 | 0 |  | 2 | 8 | 0 | 3 | 1 | 0 | 0 | 0 | 0 | 0 | 8 | 0 | 0
389 | 979012119R00 | Příplatek k suti za každých dalších 3,5 m výšky | t | 3915.7018 | 0 | 0 |  | 2 | 8 | 0 | 3 | 1 | 0 | 0 | 0 | 0 | 0 | 8 | 0 | 0
390 | 979082111R00 | Vnitrostaveništní doprava suti do 10 m celkem 20m | t | 978.9254 | 0 | 0 |  | 2 | 8 | 0 | 3 | 1 | 0 | 0 | 0 | 0 | 0 | 8 | 0 | 0
391 | 979082121R00 | Příplatek k vnitrost. dopravě suti za dalších 5 m | t | 1957.8509 | 0 | 0 |  | 2 | 8 | 0 | 3 | 1 | 0 | 0 | 0 | 0 | 0 | 8 | 0 | 0
392 | 979083117R00 | Vodorovné přemístění suti na skládku do 6000 m celkem 20km | t | 978.9254 | 0 | 0 |  | 2 | 8 | 0 | 3 | 1 | 0 | 0 | 0 | 0 | 0 | 8 | 0 | 0
393 | 979083191R00 | Příplatek za dalších započatých 1000 m nad 6000 m | t | 13704.9563 | 0 | 0 |  | 2 | 8 | 0 | 3 | 1 | 0 | 0 | 0 | 0 | 0 | 8 | 0 | 0
394 | 979990001R00 | Poplatek za skládku stavební suti | t | 978.9254 | 0 | 0 |  | 2 | 8 | 0 | 3 | 1 | 0 | 0 | 0 | 0 | 0 | 8 | 0 | 0
| Celkem za | D96 Přesuny suti a vybouraných hmot |  |  |  | 0 |  | 4 |  |  |  |  | 0 | 0 | 0 | 0 | 0