## Krycí list
VÝKAZ VÝMĚR
Rozpočet |  |  | D.1.4.2 - Vytápění | JKSO
Objekt |  | Název objektu |  | SKP
SO 01 |  | Hlavní objekt |  | Měrná jednotka
Stavba |  | Název stavby |  | Počet jednotek
|  | ÚP ČR KoP Prostějov |  | Náklady na m.j.
Projektant |  | INTAR a.s. Brno |  | Typ rozpočtu
Zpracovatel projektu |  | INTAR a.s. Brno
Objednatel |  | ČR - Úřad práce ČR, Praha
Dodavatel |  |  |  | Zakázkové číslo
Rozpočtoval |  |  |  | Počet listů
ROZPOČTOVÉ NÁKLADY
Základní rozpočtové náklady |  |  | Ostatní rozpočtové náklady
| HSV celkem | 0
Z | PSV celkem | 0
R | M práce celkem | 0
N | M dodávky celkem | 0
ZRN celkem |  | 0
HZS |  | 0
ZRN+HZS |  | 0
ZRN+ost.náklady+HZS |  | 0
Vypracoval |  |  | Za zhotovitele | Za objednatele
Jméno : |  | Hynek Farka | Jméno : | Jméno :
Datum : |  |  | Datum : | Datum :
Podpis : |  |  | Podpis: | Podpis:
Základ pro DPH |  | 21 | % | 0
DPH |  | 21 | % | 0
Základ pro DPH |  | 0 | % | 0
DPH |  | 0 | % | 0
CENA ZA OBJEKT CELKEM |  |  |  | 0
Poznámka č. 1: Pro jednotlivé dodávky materiálu je nutno do ceny dodávky zahrnout potřebný prořez. Množství položky je dáno její skutečnou výměrou.
Poznámka č. 2: Při výpočtu množství do VV se vycházelo z výkresové a textové části projektu. Uvedené množství je zde dopočítatelné a doměřitelné.

## Rekapitulace
Stavba : |  | ÚP ČR KoP Prostějov |  |  | Rozpočet :
Objekt : |  | SO 01 Hlavní objekt |  |  | D.1.4.2 - Vytápění
REKAPITULACE STAVEBNÍCH DÍLŮ
| Stavební díl |  | HSV | PSV | Dodávka | Montáž | HZS
713 | Izolace tepelné |  | 0 | 0 | 0 | 0 | 0
731 | Kotelny |  | 0 | 0 | 0 | 0 | 0
732 | Strojovny |  | 0 | 0 | 0 | 0 | 0
733 | Rozvod potrubí |  | 0 | 0 | 0 | 0 | 0
734 | Armatury |  | 0 | 0 | 0 | 0 | 0
735 | Otopná tělesa |  | 0 | 0 | 0 | 0 | 0
767 | Konstrukce zámečnické |  | 0 | 0 | 0 | 0 | 0
783 | Nátěry |  | 0 | 0 | 0 | 0 | 0
D96 | Přesuny suti a vybouraných hmot |  | 0 | 0 | 0 | 0 | 0
| CELKEM OBJEKT |  | 0 | 0 | 0 | 0 | 0
VEDLEJŠÍ ROZPOČTOVÉ NÁKLADY
Název VRN |  |  | Kč | % | Základna |  | Kč
| CELKEM VRN |  |  |  |  | 0

## Položky
Slepý rozpočet
Stavba : |  | ÚP ČR KoP Prostějov |  | Rozpočet: | 0
Objekt : |  | SO 01 Hlavní objekt |  | D.1.4.2 - Vytápění
P.č. | Číslo položky | Název položky | MJ | množství | cena / MJ | celkem (Kč)
Díl: | 713 | Izolace tepelné | [5 empty] | 1
1 | 71360 | Termoizolační trubice vnitřní prům. 15mm, tloušťka 20mm | bm | 536 | 0 | 0 |  | 2 | 1 | 7 | 7 | 2 | 0 | 0 | 0 | 0 | 0 | 1 | 7 | 0.00147
|  | Termoizolační trubice z pěnového polyetylenu s uzavřenou buněčnou strukturou. |  |  |  |  | Termoizolační trubice z pěnového polyetylenu s uzavřenou buněčnou strukturou. | 3
2 | 71360 | Termoizolační trubice vnitřní prům. 18mm, tloušťka 20mm | bm | 215 | 0 | 0 |  | 2 | 1 | 7 | 7 | 2 | 0 | 0 | 0 | 0 | 0 | 1 | 7 | 0.00147
|  | Termoizolační trubice z pěnového polyetylenu s uzavřenou buněčnou strukturou. |  |  |  |  | Termoizolační trubice z pěnového polyetylenu s uzavřenou buněčnou strukturou. | 3
3 | 71360 | Termoizolační trubice vnitřní prům. 22mm, tloušťka 20mm | bm | 384 | 0 | 0 |  | 2 | 1 | 7 | 7 | 2 | 0 | 0 | 0 | 0 | 0 | 1 | 7 | 0.00147
|  | Termoizolační trubice z pěnového polyetylenu s uzavřenou buněčnou strukturou. |  |  |  |  | Termoizolační trubice z pěnového polyetylenu s uzavřenou buněčnou strukturou. | 3
4 | 71360 | Termoizolační trubice vnitřní prům. 28mm, tloušťka 20mm | bm | 202 | 0 | 0 |  | 2 | 1 | 7 | 7 | 2 | 0 | 0 | 0 | 0 | 0 | 1 | 7 | 0.00147
|  | Termoizolační trubice z pěnového polyetylenu s uzavřenou buněčnou strukturou. |  |  |  |  | Termoizolační trubice z pěnového polyetylenu s uzavřenou buněčnou strukturou. | 3
5 | 71360 | Termoizolační trubice montáž hadic | bm | 1337 | 0 | 0 |  | 2 | 1 | 7 | 7 | 2 | 0 | 0 | 0 | 0 | 0 | 1 | 7 | 0.00147
6 | 71360 | Termoizolační trubice Spony | ks | 6700 | 0 | 0 |  | 2 | 1 | 7 | 7 | 2 | 0 | 0 | 0 | 0 | 0 | 1 | 7 | 0.00147
7 | 71360 | Izolace Montáž potrubních pouzder | bm | 762 | 0 | 0 |  | 2 | 1 | 7 | 7 | 2 | 0 | 0 | 0 | 0 | 0 | 1 | 7 | 0.00147
8 | 713-01 | Potrubní pouzdra s Al-polepem prům.15 tl.30 | bm | 136 | 0 | 0 |  | 2 | 12 | 0 | 45 | 2 | 0 | 0 | 0 | 0 | 0 | 12 | 0 | 0
|  | vinutá izolační pouzdra z kamenné vlny, kašírovaná vyztuženou hliníkovou fólií se samolepícím přesahem. |  |  |  |  | vinutá izolační pouzdra z kamenné vlny, kašírovaná vyztuženou hliníkovou fólií se samolepícím přesahem. | 3
|  | lambda40 = 0,036 W/mK |  |  |  |  | lambda40 = 0,036 W/mK | 3
9 | 713-02 | Potrubní pouzdra s Al-polepem prům.18, tl.30 | bm | 88 | 0 | 0 |  | 2 | 12 | 0 | 46 | 2 | 0 | 0 | 0 | 0 | 0 | 12 | 0 | 0
|  | vinutá izolační pouzdra z kamenné vlny, kašírovaná vyztuženou hliníkovou fólií se samolepícím přesahem. |  |  |  |  | vinutá izolační pouzdra z kamenné vlny, kašírovaná vyztuženou hliníkovou fólií se samolepícím přesahem. | 3
|  | lambda40 = 0,036 W/mK |  |  |  |  | lambda40 = 0,036 W/mK | 3
10 | 713-03 | Potrubní pouzdra s Al-polepem prům.22, tl.30 | bm | 162 | 0 | 0 |  | 2 | 12 | 0 | 47 | 2 | 0 | 0 | 0 | 0 | 0 | 12 | 0 | 0
|  | vinutá izolační pouzdra z kamenné vlny, kašírovaná vyztuženou hliníkovou fólií se samolepícím přesahem. |  |  |  |  | vinutá izolační pouzdra z kamenné vlny, kašírovaná vyztuženou hliníkovou fólií se samolepícím přesahem. | 3
|  | lambda40 = 0,036 W/mK |  |  |  |  | lambda40 = 0,036 W/mK | 3
11 | 713-04 | Potrubní pouzdra s Al-polepem prům.28, tl.30 | bm | 99 | 0 | 0 |  | 2 | 12 | 0 | 48 | 2 | 0 | 0 | 0 | 0 | 0 | 12 | 0 | 0
|  | vinutá izolační pouzdra z kamenné vlny, kašírovaná vyztuženou hliníkovou fólií se samolepícím přesahem. |  |  |  |  | vinutá izolační pouzdra z kamenné vlny, kašírovaná vyztuženou hliníkovou fólií se samolepícím přesahem. | 3
|  | lambda40 = 0,036 W/mK |  |  |  |  | lambda40 = 0,036 W/mK | 3
12 | 713-05 | Potrubní pouzdra s Al-polepem prům.35, tl.40 | bm | 75 | 0 | 0 |  | 2 | 12 | 0 | 49 | 2 | 0 | 0 | 0 | 0 | 0 | 12 | 0 | 0
|  | vinutá izolační pouzdra z kamenné vlny, kašírovaná vyztuženou hliníkovou fólií se samolepícím přesahem. |  |  |  |  | vinutá izolační pouzdra z kamenné vlny, kašírovaná vyztuženou hliníkovou fólií se samolepícím přesahem. | 3
|  | lambda40 = 0,036 W/mK |  |  |  |  | lambda40 = 0,036 W/mK | 3
13 | 713-06 | Potrubní pouzdra s Al-polepem prům.42, tl.50 | bm | 164 | 0 | 0 |  | 2 | 12 | 0 | 50 | 2 | 0 | 0 | 0 | 0 | 0 | 12 | 0 | 0
|  | vinutá izolační pouzdra z kamenné vlny, kašírovaná vyztuženou hliníkovou fólií se samolepícím přesahem. |  |  |  |  | vinutá izolační pouzdra z kamenné vlny, kašírovaná vyztuženou hliníkovou fólií se samolepícím přesahem. | 3
|  | lambda40 = 0,036 W/mK |  |  |  |  | lambda40 = 0,036 W/mK | 3
14 | 713-07 | Potrubní pouzdra s Al-polepem prům.48, tl.30 | bm | 5 | 0 | 0 |  | 2 | 12 | 0 | 71 | 2 | 0 | 0 | 0 | 0 | 0 | 12 | 0 | 0
|  | vinutá izolační pouzdra z kamenné vlny, kašírovaná vyztuženou hliníkovou fólií se samolepícím přesahem. |  |  |  |  | vinutá izolační pouzdra z kamenné vlny, kašírovaná vyztuženou hliníkovou fólií se samolepícím přesahem. | 3
|  | lambda40 = 0,036 W/mK |  |  |  |  | lambda40 = 0,036 W/mK | 3
15 | 713-08 | Potrubní pouzdra s Al-polepem prům.54, tl.30 | bm | 16 | 0 | 0 |  | 2 | 12 | 0 | 51 | 2 | 0 | 0 | 0 | 0 | 0 | 12 | 0 | 0
|  | vinutá izolační pouzdra z kamenné vlny, kašírovaná vyztuženou hliníkovou fólií se samolepícím přesahem. |  |  |  |  | vinutá izolační pouzdra z kamenné vlny, kašírovaná vyztuženou hliníkovou fólií se samolepícím přesahem. | 3
|  | lambda40 = 0,036 W/mK |  |  |  |  | lambda40 = 0,036 W/mK | 3
16 | 713-09 | Potrubní pouzdra s Al-polepem prům.76, tl.50 | bm | 2 | 0 | 0 |  | 2 | 12 | 0 | 53 | 2 | 0 | 0 | 0 | 0 | 0 | 12 | 0 | 0
|  | vinutá izolační pouzdra z kamenné vlny, kašírovaná vyztuženou hliníkovou fólií se samolepícím přesahem. |  |  |  |  | vinutá izolační pouzdra z kamenné vlny, kašírovaná vyztuženou hliníkovou fólií se samolepícím přesahem. | 3
|  | lambda40 = 0,036 W/mK |  |  |  |  | lambda40 = 0,036 W/mK | 3
17 | 713-10 | Potrubní pouzdra s Al-polepem prům.89, tl.50 | bm | 15 | 0 | 0 |  | 2 | 12 | 0 | 54 | 2 | 0 | 0 | 0 | 0 | 0 | 12 | 0 | 0
|  | vinutá izolační pouzdra z kamenné vlny, kašírovaná vyztuženou hliníkovou fólií se samolepícím přesahem. |  |  |  |  | vinutá izolační pouzdra z kamenné vlny, kašírovaná vyztuženou hliníkovou fólií se samolepícím přesahem. | 3
|  | lambda40 = 0,036 W/mK |  |  |  |  | lambda40 = 0,036 W/mK | 3
18 | 713-13 | Potrubní pásy s Al-polepem tl.20 šířka 1000mm | m2 | 8 | 0 | 0 |  | 2 | 12 | 0 | 55 | 2 | 0 | 0 | 0 | 0 | 0 | 12 | 0 | 0
|  | Izolace potrubí přívodu vzduch do kotlů - pásy z pěnového polyetylenu s uzavřenou buněčnou strukturou. |  |  |  |  | Izolace potrubí přívodu vzduch do kotlů - pásy z pěnového polyetylenu s uzavřenou buněčnou strukturou. | 3
19 | 713-21 | Izolační pouzdro vyvažovacích armatur se závitovým připojením | kus | 21 | 0 | 0 |  | 2 | 12 | 0 | 56 | 2 | 0 | 0 | 0 | 0 | 0 | 12 | 0 | 0
20 | 713-23 | Izolační pouzdro regulátorů tlak. diference | kus | 21 | 0 | 0 |  | 2 | 12 | 0 | 58 | 2 | 0 | 0 | 0 | 0 | 0 | 12 | 0 | 0
21 | 713-24 | Izolační pouzdro kalníku 50-76.1 | kus | 1 | 0 | 0 |  | 2 | 12 | 0 | 59 | 2 | 0 | 0 | 0 | 0 | 0 | 12 | 0 | 0
|  | Tepelná izolace pro odlučovač mikrobublin 'exair' nebo odlučovač nečistot a kalů 'exdirt'. Skládá se ze dvou tvarově a teplotně stabilních, přizpůsobitelných, skořepin z tvrdé pěny s uzavírací sponou nebo upínacím páskem. |  |  |  |  | Tepelná izolace pro odlučovač mikrobublin 'exair' nebo odlučovač nečistot a kalů 'exdirt'. Skládá se ze dvou tvarově a teplotně stabilních, přizpůsobitelných, skořepin z tvrdé pěny s uzavírací sponou nebo upínacím páskem. | 3
|  | Typ : 50 - 76.1 |  |  |  |  | Typ : 50 - 76.1 | 3
|  | Výška : 447 mm |  |  |  |  | Výška : 447 mm | 3
|  | Průměr : 228 mm |  |  |  |  | Průměr : 228 mm | 3
|  | Tloušťka izolace : 31 mm |  |  |  |  | Tloušťka izolace : 31 mm | 3
|  | Dovol. provozní teplota :110°C |  |  |  |  | Dovol. provozní teplota :110°C | 3
22 | 713-25 | Izolační pouzdro čerpadel DN25 | kus | 5 | 0 | 0 |  | 2 | 12 | 0 | 60 | 2 | 0 | 0 | 0 | 0 | 0 | 12 | 0 | 0
23 | 713-26 | Izolační pouzdro čerpadel DN32 | kus | 1 | 0 | 0 |  | 2 | 12 | 0 | 61 | 2 | 0 | 0 | 0 | 0 | 0 | 12 | 0 | 0
24 | 713-28 | Izolační pouzdro anuloidu PUR 35mm, kašírovaná ALU folií | kus | 1 | 0 | 0 |  | 2 | 12 | 0 | 62 | 2 | 0 | 0 | 0 | 0 | 0 | 12 | 0 | 0
25 | 713-29 | Izolační pouzdro kombi rozdělovače/sběrače RS120 PUR 35mm, kašírovaná ALU folií | kus | 1 | 0 | 0 |  | 2 | 12 | 0 | 63 | 2 | 0 | 0 | 0 | 0 | 0 | 12 | 0 | 0
26 | 998713202 | Přesun hmot pro izolace tepelné, výšky do 12 m | % | 1.9 | 0 | 0 |  | 2 | 7 | 1002 | 5 | 2 | 0 | 0 | 0 | 0 | 0 | 7 | 1002 | 0
| Celkem za | 713 Izolace tepelné |  |  |  | 0 |  | 4 |  |  |  |  | 0 | 0 | 0 | 0 | 0
Díl: | 731 | Kotelny | [5 empty] | 1
27 | 731200827 | Demontáž kotle ocel.,kapal./plyn, do 75 kW | kus | 6 | 0 | 0 |  | 2 | 1 | 7 | 7 | 2 | 0 | 0 | 0 | 0 | 0 | 1 | 7 | 0.0002
28 | 731249312 | Montáž závěsných kotlů turbo bez TUV, odkouření | soubor | 3 | 0 | 0 |  | 2 | 1 | 7 | 7 | 2 | 0 | 0 | 0 | 0 | 0 | 1 | 7 | 0.00074
29 | 731391812 | Vypouštění vody z kotlů samospádem do 10 m2 | kus | 6 | 0 | 0 |  | 2 | 1 | 7 | 7 | 2 | 0 | 0 | 0 | 0 | 0 | 1 | 7 | 0
30 | 731-01 | Neutralizační zařízení kondenzátu | kus | 1 | 0 | 0 |  | 2 | 12 | 0 | 87 | 2 | 0 | 0 | 0 | 0 | 0 | 12 | 0 | 0
31 | 731-02 | Sestava tří závěsných kotlů výkon 3x 17-60 kW | soubor | 1 | 0 | 0 |  | 2 | 12 | 0 | 88 | 2 | 0 | 0 | 0 | 0 | 0 | 12 | 0 | 0
|  | Sestava, složená ze tří kotlů 17-60kW, tří obslužných jednotek, tří kaskádových modulů, kaskádové regulace, tří stěnových konzolí a kompletní technické dokumentace. |  |  |  |  | Sestava, složená ze tří kotlů 17-60kW, tří obslužných jednotek, tří kaskádových modulů, kaskádové regulace, tří stěnových konzolí a kompletní technické dokumentace. | 3
32 | 731-03 | Připojovací kotlová sada pro kotle do 60kW s vysoce efektivním čerpadlem | kus | 3 | 0 | 0 |  | 2 | 12 | 0 | 89 | 2 | 0 | 0 | 0 | 0 | 0 | 12 | 0 | 0
33 | 731-06 | Vzduchospalinová cesta Paralelní adaptér 80/125-80/80 | kus | 3 | 0 | 0 |  | 2 | 12 | 0 | 194 | 2 | 0 | 0 | 0 | 0 | 0 | 12 | 0 | 0
34 | 731-06 | Vzduchospalinová cesta přívody vzduchu - DN80 | kus | 3 | 0 | 0 |  | 2 | 12 | 0 | 195 | 2 | 0 | 0 | 0 | 0 | 0 | 12 | 0 | 0
|  | 3x koleno 87°; 2x koleno 45°; 20x roura 1,0m; 3x průchodka stěnou |  |  |  |  | 3x koleno 87°; 2x koleno 45°; 20x roura 1,0m; 3x průchodka stěnou | 3
35 | 731-07 | Vzduchospalinová cesta Spalinová kaskáda pro tři kotle 17-60kW v řadě | soubor | 1 | 0 | 0 |  | 2 | 12 | 0 | 90 | 2 | 0 | 0 | 0 | 0 | 0 | 12 | 0 | 0
36 | 731-08 | Vzduchospalinová cesta Odvod spalin nad střechu - DN150 | soubor | 1 | 0 | 0 |  | 2 | 12 | 0 | 196 | 2 | 0 | 0 | 0 | 0 | 0 | 12 | 0 | 0
|  | 1x koleno 87°; 1x revizní koleno 87°; 1x roura 0,5m dlouhá; 10x roura 2,0m dlouhá; základní sada šachty; 6x distanční držák |  |  |  |  | 1x koleno 87°; 1x revizní koleno 87°; 1x roura 0,5m dlouhá; 10x roura 2,0m dlouhá; základní sada šachty; 6x distanční držák | 3
37 | 731-09 | Montáž vzduchospalinové cesty | bm | 44 | 0 | 0 |  | 2 | 12 | 0 | 92 | 2 | 0 | 0 | 0 | 0 | 0 | 12 | 0 | 0
38 | 731-10 | Zařízební pro úpravu doplňované topné vody | soubor | 1 | 0 | 0 |  | 2 | 12 | 0 | 197 | 2 | 0 | 0 | 0 | 0 | 0 | 12 | 0 | 0
|  | Úpravna vody; 25gk regenerační soli v tabletách; tester tvrdosti vody; filtr A25-2 |  |  |  |  | Úpravna vody; 25gk regenerační soli v tabletách; tester tvrdosti vody; filtr A25-2 | 3
39 | 998731201 | Přesun hmot pro kotelny, výšky do 6 m | % | 3.9 | 0 | 0 |  | 2 | 7 | 1002 | 5 | 2 | 0 | 0 | 0 | 0 | 0 | 7 | 1002 | 0
40 | 912 T00 | Hzs - oživení kotle | hod | 3 | 0 | 0 |  | 2 | 10 | 0 | 8 | 5 | 0 | 0 | 0 | 0 | 0 | 10 | 0 | 0
41 | 915 T00 | Hzs - Zprovoznění regulace | hod | 3 | 0 | 0 |  | 2 | 10 | 0 | 8 | 5 | 0 | 0 | 0 | 0 | 0 | 10 | 0 | 0
| Celkem za | 731 Kotelny |  |  |  | 0 |  | 4 |  |  |  |  | 0 | 0 | 0 | 0 | 0
Díl: | 732 | Strojovny | [5 empty] | 1
42 | 732110812 | Demontáž těles rozdělovačů a sběračů, DN 200 mm | m | 2 | 0 | 0 |  | 2 | 1 | 7 | 7 | 2 | 0 | 0 | 0 | 0 | 0 | 1 | 7 | 0
43 | 732111128 | Anuloid typ III, 12m3/hod | kus | 1 | 0 | 0 |  | 2 | 1 | 7 | 7 | 2 | 0 | 0 | 0 | 0 | 0 | 1 | 7 | 0.07151
44 | 732111132 | Tělesa rozdělovačů a sběračů DN 125 délka 2,45m, RS-KOMBI, modul 150 | kus | 1 | 0 | 0 |  | 2 | 1 | 7 | 7 | 2 | 0 | 0 | 0 | 0 | 0 | 1 | 7 | 0.08183
45 | 732111312 | Trubková hrdla rozděl. a sběr. bez přírub, DN 20 | kus | 2 | 0 | 0 |  | 2 | 1 | 7 | 7 | 2 | 0 | 0 | 0 | 0 | 0 | 1 | 7 | 0.00056
46 | 732111314 | Trubková hrdla rozděl. a sběr. bez přírub, DN 25 | kus | 2 | 0 | 0 |  | 2 | 1 | 7 | 7 | 2 | 0 | 0 | 0 | 0 | 0 | 1 | 7 | 0.00066
47 | 732111316 | Trubková hrdla rozděl. a sběr. bez přírub, DN 40 | kus | 8 | 0 | 0 |  | 2 | 1 | 7 | 7 | 2 | 0 | 0 | 0 | 0 | 0 | 1 | 7 | 0.00113
48 | 732111325 | Trubková hrdla rozděl. a sběr. bez přírub, DN 80 | kus | 2 | 0 | 0 |  | 2 | 1 | 7 | 7 | 2 | 0 | 0 | 0 | 0 | 0 | 1 | 7 | 0.00338
49 | 732119191 | Montáž rozdělovače RS-KOMBI | m | 2.45 | 0 | 0 |  | 2 | 1 | 7 | 7 | 2 | 0 | 0 | 0 | 0 | 0 | 1 | 7 | 0.06515
50 | 732199100 | Montáž orientačního štítku včetně dodávky štítku | soubor | 18 | 0 | 0 |  | 2 | 1 | 7 | 7 | 2 | 0 | 0 | 0 | 0 | 0 | 1 | 7 | 0.00113
51 | 732214815 | Vypuštění vody z ohříváků o obsahu do 1600 l | kus | 1 | 0 | 0 |  | 2 | 1 | 7 | 7 | 2 | 0 | 0 | 0 | 0 | 0 | 1 | 7 | 0
52 | 732219301 | Montáž ohříváků vody stojatých do 300 l | soubor | 1 | 0 | 0 |  | 2 | 1 | 7 | 7 | 2 | 0 | 0 | 0 | 0 | 0 | 1 | 7 | 0.00628
|  | bojler je stávající |  |  |  |  | bojler je stávající | 3
53 | 732331623 | Nádoby expanzní tlak.s memb. 250l/6bar | soubor | 1 | 0 | 0 |  | 2 | 1 | 7 | 7 | 2 | 0 | 0 | 0 | 0 | 0 | 1 | 7 | 0.06436
|  | tlaková membránová expanzní nádoba pro uzavřené topné soustavy a soustavy chladicí vody, vyráběná podle DIN 4807, schváleno ve smyslu Evropské směrnice pro tlaková zařízení 97/23/EG. |  |  |  |  | tlaková membránová expanzní nádoba pro uzavřené topné soustavy a soustavy chladicí vody, vyráběná podle DIN 4807, schváleno ve smyslu Evropské směrnice pro tlaková zařízení 97/23/EG. | 3
|  | -nohy od N 35 |  |  |  |  | -nohy od N 35 | 3
|  | -vnější ochranný nátěr |  |  |  |  | -vnější ochranný nátěr | 3
|  | -nevyměnitelná membrána |  |  |  |  | -nevyměnitelná membrána | 3
|  | Typ : N 250 |  |  |  |  | Typ : N 250 | 3
|  | Jmenovitý objem : 250 litrů |  |  |  |  | Jmenovitý objem : 250 litrů | 3
|  | Užitkový objem max. : 225 litrů |  |  |  |  | Užitkový objem max. : 225 litrů | 3
|  | Dovol. výst. teplota zdroje: 120 °C |  |  |  |  | Dovol. výst. teplota zdroje: 120 °C | 3
|  | Dov. prov. tepl. na membr. : 70 °C |  |  |  |  | Dov. prov. tepl. na membr. : 70 °C | 3
|  | Dovol. provozní přetlak : 6 bar |  |  |  |  | Dovol. provozní přetlak : 6 bar | 3
|  | Tlak plynu z výroby : 1,5 bar |  |  |  |  | Tlak plynu z výroby : 1,5 bar | 3
|  | Tlak plynu nastavený : 2,1 bar |  |  |  |  | Tlak plynu nastavený : 2,1 bar | 3
|  | Průměr : 634 mm |  |  |  |  | Průměr : 634 mm | 3
|  | Výška : 888 mm |  |  |  |  | Výška : 888 mm | 3
|  | Hmotnost (prázdná) : 24,7 kg |  |  |  |  | Hmotnost (prázdná) : 24,7 kg | 3
|  | Připojení na systém : R 1 |  |  |  |  | Připojení na systém : R 1 | 3
|  | Barva : červená |  |  |  |  | Barva : červená | 3
54 | 732339109 | Montáž nádoby expanzní tlakové DO 280 l | soubor | 1 | 0 | 0 |  | 2 | 1 | 7 | 7 | 2 | 0 | 0 | 0 | 0 | 0 | 1 | 7 | 0.00476
55 | 732349103 | Montáž anuloidu III - průtok 12 m3/hod | soubor | 1 | 0 | 0 |  | 2 | 1 | 7 | 7 | 2 | 0 | 0 | 0 | 0 | 0 | 1 | 7 | 0.02107
56 | 732420811 | Demontáž čerpadel oběhových spirálních DN 25 | kus | 4 | 0 | 0 |  | 2 | 1 | 7 | 7 | 2 | 0 | 0 | 0 | 0 | 0 | 1 | 7 | 7e-05
57 | 732429111 | Montáž čerpadel oběhových spirálních, do DN 32 | soubor | 1 | 0 | 0 |  | 2 | 1 | 0 | 0 | 2 | 0 | 0 | 0 | 0 | 0 | 1 | 0 | 0
58 | 732429111 | Montáž čerpadel oběhových spirálních, DN 25 | soubor | 5 | 0 | 0 |  | 2 | 1 | 7 | 7 | 2 | 0 | 0 | 0 | 0 | 0 | 1 | 7 | 0
59 | 732-03 | Oběhové čerpadlo závitové, DN25 2,5m3/hod.; 6m | kus | 1 | 0 | 0 |  | 2 | 12 | 0 | 1 | 2 | 0 | 0 | 0 | 0 | 0 | 12 | 0 | 0
|  | Číslo výrobku: 97993197 |  |  |  |  | Číslo výrobku: 97993197 | 3
|  | EAN kód: 5710627540364 |  |  |  |  | EAN kód: 5710627540364 | 3
|  | Max. dopravní výška: 60 dm |  |  |  |  | Max. dopravní výška: 60 dm | 3
|  | Teplotní třída TF: 110 |  |  |  |  | Teplotní třída TF: 110 | 3
|  | Schval. značky na typovém štítku: VDE,GS,CE |  |  |  |  | Schval. značky na typovém štítku: VDE,GS,CE | 3
|  | Materiály: |  |  |  |  | Materiály: | 3
|  | Těleso čerpadla: Litina |  |  |  |  | Těleso čerpadla: Litina | 3
|  | EN-GJL-150 |  |  |  |  | EN-GJL-150 | 3
|  | ASTM A48-150B |  |  |  |  | ASTM A48-150B | 3
|  | Oběžné kolo: PES 30%GF |  |  |  |  | Oběžné kolo: PES 30%GF | 3
|  | Instalace: |  |  |  |  | Instalace: | 3
|  | Rozsah okolní teploty: 0 .. 40 °C |  |  |  |  | Rozsah okolní teploty: 0 .. 40 °C | 3
|  | Max. provozní tlak: 10 bar |  |  |  |  | Max. provozní tlak: 10 bar | 3
|  | Potrubní přípojka: G 1 1/2 |  |  |  |  | Potrubní přípojka: G 1 1/2 | 3
|  | PN pro potrubní přípojku: PN 10 |  |  |  |  | PN pro potrubní přípojku: PN 10 | 3
|  | Vzdálenost mazi sacím a výtlačným hrdlem: 130 mm |  |  |  |  | Vzdálenost mazi sacím a výtlačným hrdlem: 130 mm | 3
|  | Čerpaná kapalina: Voda |  |  |  |  | Čerpaná kapalina: Voda | 3
|  | Rozsah teploty kapaliny: 0 .. 110 °C |  |  |  |  | Rozsah teploty kapaliny: 0 .. 110 °C | 3
|  | Teplota kapaliny: 60 °C |  |  |  |  | Teplota kapaliny: 60 °C | 3
|  | Hustota: 983.2 kg/m3 |  |  |  |  | Hustota: 983.2 kg/m3 | 3
|  | Kinematická viskozita: 1 mm2/s |  |  |  |  | Kinematická viskozita: 1 mm2/s | 3
|  | Elektrické údaje: |  |  |  |  | Elektrické údaje: | 3
|  | Příkon - P1: 3 .. 34 W |  |  |  |  | Příkon - P1: 3 .. 34 W | 3
|  | Max. spotřeba el. proudu: 0.04 .. 0.32 A |  |  |  |  | Max. spotřeba el. proudu: 0.04 .. 0.32 A | 3
|  | Frekvence el. sítě: 50 Hz |  |  |  |  | Frekvence el. sítě: 50 Hz | 3
|  | Jmenovité napětí: 1 x 230 V |  |  |  |  | Jmenovité napětí: 1 x 230 V | 3
|  | Krytí (IEC 34-5): X4D |  |  |  |  | Krytí (IEC 34-5): X4D | 3
|  | Třída izolace (IEC 85): F |  |  |  |  | Třída izolace (IEC 85): F | 3
|  | Motorová ochrana: Žádný |  |  |  |  | Motorová ochrana: Žádný | 3
|  | Teplotní ochrana: ELEC |  |  |  |  | Teplotní ochrana: ELEC | 3
|  | Řídící jednotky: |  |  |  |  | Řídící jednotky: | 3
|  | Včetně automat. nočního reduk. provozu |  |  |  |  | Včetně automat. nočního reduk. provozu | 3
|  | Poloha svorkovnice: 6H |  |  |  |  | Poloha svorkovnice: 6H | 3
|  | Energet. účinnost (EEI): 0.17 |  |  |  |  | Energet. účinnost (EEI): 0.17 | 3
|  | Čistá hmotnost: 1.88 kg |  |  |  |  | Čistá hmotnost: 1.88 kg | 3
|  | Hrubá hmotnost: 2 kg |  |  |  |  | Hrubá hmotnost: 2 kg | 3
|  | Přepravní objem: 0.004 m3 |  |  |  |  | Přepravní objem: 0.004 m3 | 3
60 | 732-07 | Oběhové čerpadlo závitové, DN25 8m3/hod.; 6m | kus | 4 | 0 | 0 |  | 2 | 12 | 0 | 2 | 2 | 0 | 0 | 0 | 0 | 0 | 12 | 0 | 0
|  | Číslo výrobku: 97924154 |  |  |  |  | Číslo výrobku: 97924154 | 3
|  | EAN kód: 5710626492220 |  |  |  |  | EAN kód: 5710626492220 | 3
|  | Max. dopravní výška: 60 dm |  |  |  |  | Max. dopravní výška: 60 dm | 3
|  | Teplotní třída TF: 110 |  |  |  |  | Teplotní třída TF: 110 | 3
|  | Schval. značky na typovém štítku: CE,VDE,PCT |  |  |  |  | Schval. značky na typovém štítku: CE,VDE,PCT | 3
|  | Model: A |  |  |  |  | Model: A | 3
|  | Materiály: |  |  |  |  | Materiály: | 3
|  | Těleso čerpadla: Litina |  |  |  |  | Těleso čerpadla: Litina | 3
|  | EN-GJL-200 |  |  |  |  | EN-GJL-200 | 3
|  | ASTM A48-200B |  |  |  |  | ASTM A48-200B | 3
|  | Oběžné kolo: PES 30%GF |  |  |  |  | Oběžné kolo: PES 30%GF | 3
|  | Instalace: |  |  |  |  | Instalace: | 3
|  | Rozsah okolní teploty: 0 .. 40 °C |  |  |  |  | Rozsah okolní teploty: 0 .. 40 °C | 3
|  | Max. provozní tlak: 10 bar |  |  |  |  | Max. provozní tlak: 10 bar | 3
|  | Potrubní přípojka: G 1 1/2" |  |  |  |  | Potrubní přípojka: G 1 1/2" | 3
|  | PN pro potrubní přípojku: PN10 |  |  |  |  | PN pro potrubní přípojku: PN10 | 3
|  | Vzdálenost mazi sacím a výtlačným hrdlem: 180 mm |  |  |  |  | Vzdálenost mazi sacím a výtlačným hrdlem: 180 mm | 3
|  | Kapalina: |  |  |  |  | Kapalina: | 3
|  | Čerpaná kapalina: Voda |  |  |  |  | Čerpaná kapalina: Voda | 3
|  | Rozsah teploty kapaliny: -10 .. 110 °C |  |  |  |  | Rozsah teploty kapaliny: -10 .. 110 °C | 3
|  | Teplota kapaliny: 60 °C |  |  |  |  | Teplota kapaliny: 60 °C | 3
|  | Hustota: 983.2 kg/m3 |  |  |  |  | Hustota: 983.2 kg/m3 | 3
|  | Kinematická viskozita: 1 mm2/s |  |  |  |  | Kinematická viskozita: 1 mm2/s | 3
|  | Elektrické údaje: |  |  |  |  | Elektrické údaje: | 3
|  | Příkon - P1: 9 .. 92 W |  |  |  |  | Příkon - P1: 9 .. 92 W | 3
|  | Max. spotřeba el. proudu: 0.09 .. 0.74 A |  |  |  |  | Max. spotřeba el. proudu: 0.09 .. 0.74 A | 3
|  | Frekvence el. sítě: 50 Hz |  |  |  |  | Frekvence el. sítě: 50 Hz | 3
|  | Jmenovité napětí: 1 x 230 V |  |  |  |  | Jmenovité napětí: 1 x 230 V | 3
|  | Krytí (IEC 34-5): X4D |  |  |  |  | Krytí (IEC 34-5): X4D | 3
|  | Třída izolace (IEC 85): F |  |  |  |  | Třída izolace (IEC 85): F | 3
|  | Jiné: |  |  |  |  | Jiné: | 3
|  | Energet. účinnost (EEI): 0.22 |  |  |  |  | Energet. účinnost (EEI): 0.22 | 3
|  | Čistá hmotnost: 4.38 kg |  |  |  |  | Čistá hmotnost: 4.38 kg | 3
|  | Hrubá hmotnost: 4.78 kg |  |  |  |  | Hrubá hmotnost: 4.78 kg | 3
|  | Přepravní objem: 0.012 m3 |  |  |  |  | Přepravní objem: 0.012 m3 | 3
61 | 732-09 | Oběhové čerpadlo závitové, DN32 8m3/hod.; 6m | kus | 1 | 0 | 0 |  | 2 | 12 | 0 | 3 | 2 | 0 | 0 | 0 | 0 | 0 | 12 | 0 | 0
|  | Číslo výrobku: 96281023 |  |  |  |  | Číslo výrobku: 96281023 | 3
|  | EAN kód: 5700830268896 |  |  |  |  | EAN kód: 5700830268896 | 3
|  | Skutečná vypočítaná hodnota průtoku: 6.3 m3/h |  |  |  |  | Skutečná vypočítaná hodnota průtoku: 6.3 m3/h | 3
|  | Výsledná dopravní výška čerpadla: 0.699 m |  |  |  |  | Výsledná dopravní výška čerpadla: 0.699 m | 3
|  | Max. dopravní výška: 60 dm |  |  |  |  | Max. dopravní výška: 60 dm | 3
|  | Teplotní třída TF: 110 |  |  |  |  | Teplotní třída TF: 110 | 3
|  | Schval. značky na typovém štítku: CE,TSE,GOST2 |  |  |  |  | Schval. značky na typovém štítku: CE,TSE,GOST2 | 3
|  | Materiály: |  |  |  |  | Materiály: | 3
|  | Těleso čerpadla: Litina |  |  |  |  | Těleso čerpadla: Litina | 3
|  | EN-JL1040 |  |  |  |  | EN-JL1040 | 3
|  | ASTM 35 B - 40 B |  |  |  |  | ASTM 35 B - 40 B | 3
|  | Oběžné kolo: Kompozit, PES |  |  |  |  | Oběžné kolo: Kompozit, PES | 3
|  | Instalace: |  |  |  |  | Instalace: | 3
|  | Rozsah okolní teploty: 0 .. 40 °C |  |  |  |  | Rozsah okolní teploty: 0 .. 40 °C | 3
|  | Max. provozní tlak: 10 bar |  |  |  |  | Max. provozní tlak: 10 bar | 3
|  | Potrubní přípojka: G 2 |  |  |  |  | Potrubní přípojka: G 2 | 3
|  | Vzdálenost mazi sacím a výtlačným hrdlem: 180 mm |  |  |  |  | Vzdálenost mazi sacím a výtlačným hrdlem: 180 mm | 3
|  | Čerpaná kapalina: Voda |  |  |  |  | Čerpaná kapalina: Voda | 3
|  | Rozsah teploty kapaliny: 2 .. 95 °C |  |  |  |  | Rozsah teploty kapaliny: 2 .. 95 °C | 3
|  | Teplota kapaliny: 60 °C |  |  |  |  | Teplota kapaliny: 60 °C | 3
|  | Hustota: 983.2 kg/m3 |  |  |  |  | Hustota: 983.2 kg/m3 | 3
|  | Kinematická viskozita: 1 mm2/s |  |  |  |  | Kinematická viskozita: 1 mm2/s | 3
|  | Elektrické údaje: |  |  |  |  | Elektrické údaje: | 3
|  | Příkon - P1: 10 .. 85 W |  |  |  |  | Příkon - P1: 10 .. 85 W | 3
|  | Max. spotřeba el. proudu: 0.09 .. 0.6 A |  |  |  |  | Max. spotřeba el. proudu: 0.09 .. 0.6 A | 3
|  | Frekvence el. sítě: 50 Hz |  |  |  |  | Frekvence el. sítě: 50 Hz | 3
|  | Jmenovité napětí: 1 x 230-240 V |  |  |  |  | Jmenovité napětí: 1 x 230-240 V | 3
|  | Krytí (IEC 34-5): X4D |  |  |  |  | Krytí (IEC 34-5): X4D | 3
|  | Třída izolace (IEC 85): F |  |  |  |  | Třída izolace (IEC 85): F | 3
|  | Řídící jednotky: |  |  |  |  | Řídící jednotky: | 3
|  | Poloha svorkovnice: 3H |  |  |  |  | Poloha svorkovnice: 3H | 3
|  | Energet. účinnost (EEI): 0.22 |  |  |  |  | Energet. účinnost (EEI): 0.22 | 3
|  | Čistá hmotnost: 4.4 kg |  |  |  |  | Čistá hmotnost: 4.4 kg | 3
|  | Hrubá hmotnost: 5.58 kg |  |  |  |  | Hrubá hmotnost: 5.58 kg | 3
62 | 732-21 | Odplyň. zařízení a doplňovací zařízení | soub | 1 | 0 | 0 |  | 2 | 12 | 0 | 4 | 2 | 0 | 0 | 0 | 0 | 0 | 12 | 0 | 0
|  | odplynění v podtlakovém prostoru pro uzavřené topné a chladicí soustavy, plněautomatické multifunkční zařízení s funkcí "auto start" a samočinným hydraulickým vyrovnáním pro odplyňování vody v soustavě a vody doplňované. |  |  |  |  | odplynění v podtlakovém prostoru pro uzavřené topné a chladicí soustavy, plněautomatické multifunkční zařízení s funkcí "auto start" a samočinným hydraulickým vyrovnáním pro odplyňování vody v soustavě a vody doplňované. | 3
|  | Skládá se z uzavíratelné řídící jednotky pro montáž na stěnu, se značkou CE. |  |  |  |  | Skládá se z uzavíratelné řídící jednotky pro montáž na stěnu, se značkou CE. | 3
|  | Řídící jednotka kompletně smontovaná, elektrická část provedena podle předpisů VDE, připojovací kabel dlouhý 5m se zástrčkou, připojení na soustavu přes integrované uzávěry. |  |  |  |  | Řídící jednotka kompletně smontovaná, elektrická část provedena podle předpisů VDE, připojovací kabel dlouhý 5m se zástrčkou, připojení na soustavu přes integrované uzávěry. | 3
|  | K odplyňování dochází přímo ve vertikálně uspořádaném nerezovém odstředivém |  |  |  |  | K odplyňování dochází přímo ve vertikálně uspořádaném nerezovém odstředivém | 3
|  | čerpadle. Je vybaveno podtlakovou nastřikovací dýzou, speciální armaturou pro odvod uvolněného plynu a čidlem pro kontrolu tlaku a hladiny. Celá jednotka je uložena ve speciálním, pro montáž na stěnu určeném a před znečištěním chránícím pouzdře. To je vyrobeno z expandovaného polypropylenu s odnímatelným krytem pro údržbu. |  |  |  |  | čerpadle. Je vybaveno podtlakovou nastřikovací dýzou, speciální armaturou pro odvod uvolněného plynu a čidlem pro kontrolu tlaku a hladiny. Celá jednotka je uložena ve speciálním, pro montáž na stěnu určeném a před znečištěním chránícím pouzdře. To je vyrobeno z expandovaného polypropylenu s odnímatelným krytem pro údržbu. | 3
|  | Plněautomatické, volně programovatelné mikroprocesorové řízení nabízí sledování skutečné doby provozu, oddělených pamětí poruch a parametrů, zobrazování tlaku v soustavě a všech důležitých provozních a poruchových hlášení. |  |  |  |  | Plněautomatické, volně programovatelné mikroprocesorové řízení nabízí sledování skutečné doby provozu, oddělených pamětí poruch a parametrů, zobrazování tlaku v soustavě a všech důležitých provozních a poruchových hlášení. | 3
|  | Indikace LED diod informuje o druhu provozu (Ruční-Auto-Stop). |  |  |  |  | Indikace LED diod informuje o druhu provozu (Ruční-Auto-Stop). | 3
|  | Beznapěťový kontakt pro hlášení souhrnné poruchy je využitelný jako další možnost pro vyhodnocování. |  |  |  |  | Beznapěťový kontakt pro hlášení souhrnné poruchy je využitelný jako další možnost pro vyhodnocování. | 3
|  | Je garantován správný způsob činnosti v samooptimalizovatelném provozu v trvalém, intervalovém nebo doplňovacím odplyňovacím cyklu. |  |  |  |  | Je garantován správný způsob činnosti v samooptimalizovatelném provozu v trvalém, intervalovém nebo doplňovacím odplyňovacím cyklu. | 3
|  | Kontrolované doplňování přes provozně spolehlivý trojcestný kulový kohout s motorovým pohonem. Ovládání je prováděno přes integrované vyhodnocování tlaku v soustavě nebo externím signálem 230 V (např. od expanzního automatu), s automatickým přerušením a hlášením poruchy při překročení nastaveného času doplňování nebo počtu cyklů doplňování. |  |  |  |  | Kontrolované doplňování přes provozně spolehlivý trojcestný kulový kohout s motorovým pohonem. Ovládání je prováděno přes integrované vyhodnocování tlaku v soustavě nebo externím signálem 230 V (např. od expanzního automatu), s automatickým přerušením a hlášením poruchy při překročení nastaveného času doplňování nebo počtu cyklů doplňování. | 3
|  | Doplňování je možné provádět také z otevřené (soustavy oddělující) nádoby. |  |  |  |  | Doplňování je možné provádět také z otevřené (soustavy oddělující) nádoby. | 3
|  | Typ : 30 |  |  |  |  | Typ : 30 | 3
|  | Dovol. provozní přetlak : 8 bar |  |  |  |  | Dovol. provozní přetlak : 8 bar | 3
|  | Dovol. provozní teplota : >0..70 °C |  |  |  |  | Dovol. provozní teplota : >0..70 °C | 3
|  | Dovol. teplota okolí :>0..35 °C |  |  |  |  | Dovol. teplota okolí :>0..35 °C | 3
|  | Hlučnost :< 55 dB(A) |  |  |  |  | Hlučnost :< 55 dB(A) | 3
|  | Napětí rozvodné sítě :230 V/ 50 Hz |  |  |  |  | Napětí rozvodné sítě :230 V/ 50 Hz | 3
|  | Elektrický výkon : 0,75 kW |  |  |  |  | Elektrický výkon : 0,75 kW | 3
|  | El. jmenovitý proud : 5,0 A |  |  |  |  | El. jmenovitý proud : 5,0 A | 3
|  | Šířka/ Výška /Hloubka (mm): 280/255/650 |  |  |  |  | Šířka/ Výška /Hloubka (mm): 280/255/650 | 3
|  | Hmotnost (prázdná) : 13,0 kg |  |  |  |  | Hmotnost (prázdná) : 13,0 kg | 3
|  | Připojení Tlak. strana : G 1/2 |  |  |  |  | Připojení Tlak. strana : G 1/2 | 3
|  | Výstupní strana : G 1/2 |  |  |  |  | Výstupní strana : G 1/2 | 3
|  | Doplňování : G 1/2 |  |  |  |  | Doplňování : G 1/2 | 3
|  | St. vylouč. rozpušť. plynů : do 90 % |  |  |  |  | St. vylouč. rozpušť. plynů : do 90 % | 3
|  | Dílčí objem. tok soust. do : 0,05 m3/h |  |  |  |  | Dílčí objem. tok soust. do : 0,05 m3/h | 3
|  | Objem. tok doplňování do : 0,05 m3/h |  |  |  |  | Objem. tok doplňování do : 0,05 m3/h | 3
|  | Data uzavřené soust. zásobování teplem |  |  |  |  | Data uzavřené soust. zásobování teplem | 3
|  | Objem soustavy : 6000 litrů |  |  |  |  | Objem soustavy : 6000 litrů | 3
|  | Poj. ventil zdroje PSV : 4,0 bar |  |  |  |  | Poj. ventil zdroje PSV : 4,0 bar | 3
|  | Přetlak plynu exp. nádoby : 1,8 bar |  |  |  |  | Přetlak plynu exp. nádoby : 1,8 bar | 3
|  | příp. minimální provozní tlak |  |  |  |  | příp. minimální provozní tlak | 3
|  | Koneč.tlak expanz. zařízení: 3,5 bar |  |  |  |  | Koneč.tlak expanz. zařízení: 3,5 bar | 3
|  | Min tlak ve zdr. doplňov. : 0,1 bar |  |  |  |  | Min tlak ve zdr. doplňov. : 0,1 bar | 3
63 | 732-22 | Uvedení do provozu podtlakového odplyňovacího zařízení s integrovaným dopouštěním | soub | 1 | 0 | 0 |  | 2 | 12 | 0 | 5 | 2 | 0 | 0 | 0 | 0 | 0 | 12 | 0 | 0
64 | 732-23 | Příslušenství fillset FV-s vodoměrem | soub. | 1 | 0 | 0 |  | 2 | 12 | 0 | 6 | 2 | 0 | 0 | 0 | 0 | 0 | 12 | 0 | 0
|  | kombinovaná armatura s úchytem pro montáž na stěnu, pro přímé propojení doplňovacího zařízení topné soustavy nebo soustavy chladicí vody se soustavou pitné vody. |  |  |  |  | kombinovaná armatura s úchytem pro montáž na stěnu, pro přímé propojení doplňovacího zařízení topné soustavy nebo soustavy chladicí vody se soustavou pitné vody. | 3
|  | V detailu se skládá z: |  |  |  |  | V detailu se skládá z: | 3
|  | -armatury uzavírajících kulových kohoutů |  |  |  |  | -armatury uzavírajících kulových kohoutů | 3
|  | -oddělovače systémů podle DIN 1988 T4 (EA) popřípadě DIN EN 1717 (BA) s integrovaným filtrem |  |  |  |  | -oddělovače systémů podle DIN 1988 T4 (EA) popřípadě DIN EN 1717 (BA) s integrovaným filtrem | 3
|  | -vodoměru |  |  |  |  | -vodoměru | 3
|  | -montážní konzoly pro horizontální montáž na stěnu |  |  |  |  | -montážní konzoly pro horizontální montáž na stěnu | 3
|  | Typ :fillset |  |  |  |  | Typ :fillset | 3
|  | Dovol. provozní přetlak : 10 bar |  |  |  |  | Dovol. provozní přetlak : 10 bar | 3
|  | Dovol. provozní teplota : 60 °C |  |  |  |  | Dovol. provozní teplota : 60 °C | 3
|  | Průtokový součinitel kvs : 0,8 m3/h |  |  |  |  | Průtokový součinitel kvs : 0,8 m3/h | 3
|  | Množst. vody vers. kontakt :1 / 10 litrů |  |  |  |  | Množst. vody vers. kontakt :1 / 10 litrů | 3
|  | Připoj. kabel: 2 x 0,14 mm2, 1,5m dlouhý |  |  |  |  | Připoj. kabel: 2 x 0,14 mm2, 1,5m dlouhý | 3
|  | Max. spínací výkon : 4 W DC |  |  |  |  | Max. spínací výkon : 4 W DC | 3
|  | Hmotnost (prázdná) : 1,7 kg |  |  |  |  | Hmotnost (prázdná) : 1,7 kg | 3
|  | Vestavná délka : 293 mm |  |  |  |  | Vestavná délka : 293 mm | 3
|  | Připojení Vstup: G 1/2 |  |  |  |  | Připojení Vstup: G 1/2 | 3
|  | Výstup: G 1/2 |  |  |  |  | Výstup: G 1/2 | 3
65 | 732-43 | Stavitelný stojan tr. 80/150 420-670 | kus | 2 | 0 | 0 |  | 2 | 12 | 0 | 9 | 2 | 0 | 0 | 0 | 0 | 0 | 12 | 0 | 0
66 | 998732202 | Přesun hmot pro strojovny, výšky do 12 m | % | 1.75 | 0 | 0 |  | 2 | 7 | 1002 | 5 | 2 | 0 | 0 | 0 | 0 | 0 | 7 | 1002 | 0
| Celkem za | 732 Strojovny |  |  |  | 0 |  | 4 |  |  |  |  | 0 | 0 | 0 | 0 | 0
Díl: | 733 | Rozvod potrubí | [5 empty] | 1
67 | 723150354 | Zhotovení redukce kováním přes 2 DN, DN 80/65 | kus | 2 | 0 | 0 |  | 2 | 1 | 7 | 7 | 2 | 0 | 0 | 0 | 0 | 0 | 1 | 7 | 0.00295
68 | 733110803 | Demontáž potrubí ocelového závitového do DN 15 | m | 500 | 0 | 0 |  | 2 | 1 | 7 | 7 | 2 | 0 | 0 | 0 | 0 | 0 | 1 | 7 | 2e-05
69 | 733110806 | Demontáž potrubí ocelového závitového do DN 15-32 | m | 500 | 0 | 0 |  | 2 | 1 | 7 | 7 | 2 | 0 | 0 | 0 | 0 | 0 | 1 | 7 | 2e-05
70 | 733110808 | Demontáž potrubí ocelového závitového do DN 32-50 | m | 200 | 0 | 0 |  | 2 | 1 | 7 | 7 | 2 | 0 | 0 | 0 | 0 | 0 | 1 | 7 | 5e-05
71 | 733110810 | Demontáž potrubí ocelového závitového do DN 50-80 | m | 50 | 0 | 0 |  | 2 | 1 | 7 | 7 | 2 | 0 | 0 | 0 | 0 | 0 | 1 | 7 | 9e-05
72 | 733111104 | Potrubí závitové bezešvé běžné nízkotlaké DN 20 | m | 3 | 0 | 0 |  | 2 | 1 | 7 | 7 | 2 | 0 | 0 | 0 | 0 | 0 | 1 | 7 | 0.00658
73 | 733111105 | Potrubí závitové bezešvé běžné nízkotlaké DN 25 | m | 6 | 0 | 0 |  | 2 | 1 | 7 | 7 | 2 | 0 | 0 | 0 | 0 | 0 | 1 | 7 | 0.00742
74 | 733111107 | Potrubí závitové bezešvé běžné nízkotlaké DN 40 | m | 5 | 0 | 0 |  | 2 | 1 | 7 | 7 | 2 | 0 | 0 | 0 | 0 | 0 | 1 | 7 | 0.00878
75 | 733113113 | Příplatek za zhotovení přípojky DN 15 | kus | 368 | 0 | 0 |  | 2 | 1 | 7 | 7 | 2 | 0 | 0 | 0 | 0 | 0 | 1 | 7 | 0
76 | 733121122 | Potrubí hladké bezešvé nízkotlaké D 76/3,2 | m | 2 | 0 | 0 |  | 2 | 1 | 7 | 7 | 2 | 0 | 0 | 0 | 0 | 0 | 1 | 7 | 0.00947
77 | 733121125 | Potrubí hladké bezešvé nízkotlaké D 89/3,6 | m | 15 | 0 | 0 |  | 2 | 1 | 7 | 7 | 2 | 0 | 0 | 0 | 0 | 0 | 1 | 7 | 0.01188
78 | 733161104 | Potrubí měděné 15 x 1 mm, polotvrdé | m | 672 | 0 | 0 |  | 2 | 1 | 7 | 7 | 2 | 0 | 0 | 0 | 0 | 0 | 1 | 7 | 0.00634
79 | 733161106 | Potrubí měděné 18 x 1 mm, polotvrdé | m | 303 | 0 | 0 |  | 2 | 1 | 7 | 7 | 2 | 0 | 0 | 0 | 0 | 0 | 1 | 7 | 0.00649
80 | 733161107 | Potrubí měděné 22 x 1 mm, polotvrdé | m | 479 | 0 | 0 |  | 2 | 1 | 7 | 7 | 2 | 0 | 0 | 0 | 0 | 0 | 1 | 7 | 0.00662
81 | 733161108 | Potrubí měděné 28 x 1,5 mm, tvrdé | m | 298 | 0 | 0 |  | 2 | 1 | 7 | 7 | 2 | 0 | 0 | 0 | 0 | 0 | 1 | 7 | 0.00621
82 | 733161109 | Potrubí měděné 35 x 1,5 mm, tvrdé | m | 69 | 0 | 0 |  | 2 | 1 | 7 | 7 | 2 | 0 | 0 | 0 | 0 | 0 | 1 | 7 | 0.00661
83 | 733161110 | Potrubí měděné 42 x 1,5 mm, tvrdé | m | 164 | 0 | 0 |  | 2 | 1 | 7 | 7 | 2 | 0 | 0 | 0 | 0 | 0 | 1 | 7 | 0.00696
84 | 733161111 | Potrubí měděné 54 x 2 mm, tvrdé | m | 16 | 0 | 0 |  | 2 | 1 | 7 | 7 | 2 | 0 | 0 | 0 | 0 | 0 | 1 | 7 | 0.00826
85 | 733164102 | Montáž potrubí z měděných trubek D 15 mm | m | 672 | 0 | 0 |  | 2 | 1 | 7 | 7 | 2 | 0 | 0 | 0 | 0 | 0 | 1 | 7 | 0.00587
86 | 733164103 | Montáž potrubí z měděných trubek D 18 mm | m | 303 | 0 | 0 |  | 2 | 1 | 7 | 7 | 2 | 0 | 0 | 0 | 0 | 0 | 1 | 7 | 0.00591
87 | 733164104 | Montáž potrubí z měděných trubek D 22 mm | m | 479 | 0 | 0 |  | 2 | 1 | 7 | 7 | 2 | 0 | 0 | 0 | 0 | 0 | 1 | 7 | 0.00592
88 | 733164105 | Montáž potrubí z měděných trubek D 28 mm | m | 298 | 0 | 0 |  | 2 | 1 | 7 | 7 | 2 | 0 | 0 | 0 | 0 | 0 | 1 | 7 | 0.00495
89 | 733164106 | Montáž potrubí z měděných trubek D 35 mm | m | 69 | 0 | 0 |  | 2 | 1 | 7 | 7 | 2 | 0 | 0 | 0 | 0 | 0 | 1 | 7 | 0.00502
90 | 733164107 | Montáž potrubí z měděných trubek D 42 mm | m | 164 | 0 | 0 |  | 2 | 1 | 7 | 7 | 2 | 0 | 0 | 0 | 0 | 0 | 1 | 7 | 0.00506
91 | 733164108 | Montáž potrubí z měděných trubek D 54 mm | m | 16 | 0 | 0 |  | 2 | 1 | 7 | 7 | 2 | 0 | 0 | 0 | 0 | 0 | 1 | 7 | 0.00507
92 | 733190106 | Tlaková zkouška potrubí DN 32 | m | 9 | 0 | 0 |  | 2 | 1 | 7 | 7 | 2 | 0 | 0 | 0 | 0 | 0 | 1 | 7 | 0
93 | 733190225 | Tlaková zkouška ocelového hladkého potrubí DN 89 | m | 22 | 0 | 0 |  | 2 | 1 | 7 | 7 | 2 | 0 | 0 | 0 | 0 | 0 | 1 | 7 | 0
94 | 733291101 | Zkouška těsnosti potrubí Cu -D 35 | m | 1821 | 0 | 0 |  | 2 | 1 | 7 | 7 | 2 | 0 | 0 | 0 | 0 | 0 | 1 | 7 | 0
95 | 733291102 | Zkouška těsnosti potrubí Cu -D 64 | m | 180 | 0 | 0 |  | 2 | 1 | 7 | 7 | 2 | 0 | 0 | 0 | 0 | 0 | 1 | 7 | 0
96 | 998733203 | Přesun hmot pro rozvody potrubí, výšky do 24 m | % | 3.4 | 0 | 0 |  | 2 | 7 | 1002 | 5 | 2 | 0 | 0 | 0 | 0 | 0 | 7 | 1002 | 0
97 | 911 T00 | Hzs - zednické výpomoci | hod | 24 | 0 | 0 |  | 2 | 10 | 0 | 8 | 5 | 0 | 0 | 0 | 0 | 0 | 10 | 0 | 0
| Celkem za | 733 Rozvod potrubí |  |  |  | 0 |  | 4 |  |  |  |  | 0 | 0 | 0 | 0 | 0
Díl: | 734 | Armatury | [5 empty] | 1
98 | 734100811 | Demontáž armatur se dvěma přírubami do DN 50 | kus | 40 | 0 | 0 |  | 2 | 1 | 7 | 7 | 2 | 0 | 0 | 0 | 0 | 0 | 1 | 7 | 2e-05
99 | 734100812 | Demontáž armatur se dvěma přírubami do DN 100 | kus | 10 | 0 | 0 |  | 2 | 1 | 7 | 7 | 2 | 0 | 0 | 0 | 0 | 0 | 1 | 7 | 2e-05
100 | 734109216 | Montáž přírub. armatur, 2 příruby, PN 1,6, DN 80 | soubor | 6 | 0 | 0 |  | 2 | 1 | 7 | 7 | 2 | 0 | 0 | 0 | 0 | 0 | 1 | 7 | 0.00886
101 | 734193216 | Klapka uzavír PN16 DN 80 nerez disk | soubor | 6 | 0 | 0 |  | 2 | 1 | 7 | 7 | 2 | 0 | 0 | 0 | 0 | 0 | 1 | 7 | 0.01427
102 | 734200823 | Demontáž armatur se 2závity do G 6/4 | kus | 450 | 0 | 0 |  | 2 | 1 | 7 | 7 | 2 | 0 | 0 | 0 | 0 | 0 | 1 | 7 | 0.00017
103 | 734209102 | Montáž armatur závitových,s 1závitem, G 3/8 včetně ventilu odvzdušňovacího automatického | kus | 5 | 0 | 0 |  | 2 | 1 | 7 | 7 | 2 | 0 | 0 | 0 | 0 | 0 | 1 | 7 | 8e-05
104 | 734209103 | Montáž armatur závitových,s 1závitem, G 1/2 | kus | 92 | 0 | 0 |  | 2 | 1 | 7 | 7 | 2 | 0 | 0 | 0 | 0 | 0 | 1 | 7 | 0
105 | 734209105 | Montáž armatur závitových,s 1závitem, G 1 | kus | 1 | 0 | 0 |  | 2 | 1 | 7 | 7 | 2 | 0 | 0 | 0 | 0 | 0 | 1 | 7 | 0
106 | 734209112 | Montáž armatur závitových,se 2závity, G 3/8 | kus | 2 | 0 | 0 |  | 2 | 1 | 7 | 7 | 2 | 0 | 0 | 0 | 0 | 0 | 1 | 7 | 0
107 | 734209113 | Montáž armatur závitových,se 2závity, G 1/2 | kus | 393 | 0 | 0 |  | 2 | 1 | 7 | 7 | 2 | 0 | 0 | 0 | 0 | 0 | 1 | 7 | 0
108 | 734209114 | Montáž armatur závitových,se 2závity, G 3/4 | kus | 21 | 0 | 0 |  | 2 | 1 | 7 | 7 | 2 | 0 | 0 | 0 | 0 | 0 | 1 | 7 | 0
109 | 734209114 | Montáž armatur závitových,se 2závity, G 3/4 | kus | 5 | 0 | 0 |  | 2 | 1 | 7 | 7 | 2 | 0 | 0 | 0 | 0 | 0 | 1 | 7 | 0
110 | 734209115 | Montáž armatur závitových,se 2závity, G 1 | kus | 3 | 0 | 0 |  | 2 | 1 | 7 | 7 | 2 | 0 | 0 | 0 | 0 | 0 | 1 | 7 | 0
111 | 734209117 | Montáž armatur závitových,se 2závity, G 6/4 | kus | 23 | 0 | 0 |  | 2 | 1 | 7 | 7 | 2 | 0 | 0 | 0 | 0 | 0 | 1 | 7 | 0
112 | 734209118 | Montáž armatur závitových,se 2závity, G 2 | kus | 7 | 0 | 0 |  | 2 | 1 | 7 | 7 | 2 | 0 | 0 | 0 | 0 | 0 | 1 | 7 | 0
113 | 734209122 | Montáž armatur závitových,se 3závity, G 3/8 | kus | 1 | 0 | 0 |  | 2 | 1 | 7 | 7 | 2 | 0 | 0 | 0 | 0 | 0 | 1 | 7 | 0
114 | 734209124 | Montáž armatur závitových,se 3závity, G 3/4 | kus | 1 | 0 | 0 |  | 2 | 1 | 7 | 7 | 2 | 0 | 0 | 0 | 0 | 0 | 1 | 7 | 0
115 | 734209125 | Montáž armatur závitových,se 3závity, G 1 | kus | 3 | 0 | 0 |  | 2 | 1 | 7 | 7 | 2 | 0 | 0 | 0 | 0 | 0 | 1 | 7 | 0
116 | 734233122 | Kohout kulový,vnitřní-vnitřní z. DN 20 | kus | 3 | 0 | 0 |  | 2 | 1 | 7 | 7 | 2 | 0 | 0 | 0 | 0 | 0 | 1 | 7 | 0.00037
117 | 734233123 | Kohout kulový,vnitřní-vnitřní z. DN 25 | kus | 2 | 0 | 0 |  | 2 | 1 | 7 | 7 | 2 | 0 | 0 | 0 | 0 | 0 | 1 | 7 | 0.00066
118 | 734233125 | Kohout kulový,vnitřní-vnitřní z. DN 40 | kus | 12 | 0 | 0 |  | 2 | 1 | 7 | 7 | 2 | 0 | 0 | 0 | 0 | 0 | 1 | 7 | 0.00136
119 | 734233126 | Kohout kulový,vnitřní-vnitřní z. DN 50 | kus | 3 | 0 | 0 |  | 2 | 1 | 7 | 7 | 2 | 0 | 0 | 0 | 0 | 0 | 1 | 7 | 0.00216
120 | 734245422 | Klapka zpětná,2xvnitřní závit DN 20 | kus | 1 | 0 | 0 |  | 2 | 1 | 7 | 7 | 2 | 0 | 0 | 0 | 0 | 0 | 1 | 7 | 0.00023
121 | 734245425 | Klapka zpětná,2xvnitřní závit DN 40 | kus | 4 | 0 | 0 |  | 2 | 1 | 7 | 7 | 2 | 0 | 0 | 0 | 0 | 0 | 1 | 7 | 0.00068
122 | 734245426 | Klapka zpětná,2xvnitřní závit DN 50 | kus | 1 | 0 | 0 |  | 2 | 1 | 7 | 7 | 2 | 0 | 0 | 0 | 0 | 0 | 1 | 7 | 0.00106
123 | 734255133 | Ventil pojistný, DN 25 x 3,5 bar | kus | 1 | 0 | 0 |  | 2 | 1 | 7 | 7 | 2 | 0 | 0 | 0 | 0 | 0 | 1 | 7 | 0.00068
124 | 734291113 | Kohouty plnící a vypouštěcí G 1/2 | kus | 92 | 0 | 0 |  | 2 | 1 | 7 | 7 | 2 | 0 | 0 | 0 | 0 | 0 | 1 | 7 | 0.00047
125 | 734293272 | Kohout kulový FILTR BALL, DN 20 | kus | 1 | 0 | 0 |  | 2 | 1 | 7 | 7 | 2 | 0 | 0 | 0 | 0 | 0 | 1 | 7 | 0.00071
126 | 734293275 | Kohout kulový FILTR BALL, DN 40 | kus | 4 | 0 | 0 |  | 2 | 1 | 7 | 7 | 2 | 0 | 0 | 0 | 0 | 0 | 1 | 7 | 0.0028
127 | 734293276 | Kohout kulový FILTR BALL, DN 50 | kus | 1 | 0 | 0 |  | 2 | 1 | 7 | 7 | 2 | 0 | 0 | 0 | 0 | 0 | 1 | 7 | 0.0049
128 | 734411142 | Teploměr dvoukovový DTR,pevný stonek 100 mm | kus | 14 | 0 | 0 |  | 2 | 1 | 7 | 7 | 2 | 0 | 0 | 0 | 0 | 0 | 1 | 7 | 0.00067
129 | 734419111 | Montáž teploměru s pouzdrem nebo stonkem a jímkou | kus | 14 | 0 | 0 |  | 2 | 1 | 7 | 7 | 2 | 0 | 0 | 0 | 0 | 0 | 1 | 7 | 0.00027
130 | 734421130 | Tlakoměr deformační 0-10 MPa č. 03313, D 160 | kus | 3 | 0 | 0 |  | 2 | 1 | 7 | 7 | 2 | 0 | 0 | 0 | 0 | 0 | 1 | 7 | 0.00297
131 | 734429101 | Montáž tlakoměru deformačního 0-10 MPa | kus | 3 | 0 | 0 |  | 2 | 1 | 7 | 7 | 2 | 0 | 0 | 0 | 0 | 0 | 1 | 7 | 0.00267
132 | 734494212 | Návarky s trubkovým závitem G 3/8 | kus | 5 | 0 | 0 |  | 2 | 1 | 7 | 7 | 2 | 0 | 0 | 0 | 0 | 0 | 1 | 7 | 0.00021
133 | 734494213 | Návarky s trubkovým závitem G 1/2 | kus | 109 | 0 | 0 |  | 2 | 1 | 7 | 7 | 2 | 0 | 0 | 0 | 0 | 0 | 1 | 7 | 0.00024
134 | 734499211 | Montáž návarků do M 20 x 1,5 | kus | 114 | 0 | 0 |  | 2 | 1 | 7 | 7 | 2 | 0 | 0 | 0 | 0 | 0 | 1 | 7 | 0.00015
135 | 734-01 | Šroubení regulační, uzavírací DN15, rohové | kus | 3 | 0 | 0 |  | 2 | 12 | 0 | 220 | 2 | 0 | 0 | 0 | 0 | 0 | 12 | 0 | 0
|  | Uzavírací a regulační šroubení s vypouštěním, s pamětí nastavení vhodné pro teplovodní soustavy s nuceným oběhem. Uzavírací funkce s vypouštěním umožňuje uzavřít a vypustit otopné těleso za provozu soustavy a provést jeho demontáž. Uzavírání neovlivňuje nastavení, hydronické vyvážení soustavy je zachováno i o opětovném napuštění a uvedení otopného tělesa do provozu. |  |  |  |  | Uzavírací a regulační šroubení s vypouštěním, s pamětí nastavení vhodné pro teplovodní soustavy s nuceným oběhem. Uzavírací funkce s vypouštěním umožňuje uzavřít a vypustit otopné těleso za provozu soustavy a provést jeho demontáž. Uzavírání neovlivňuje nastavení, hydronické vyvážení soustavy je zachováno i o opětovném napuštění a uvedení otopného tělesa do provozu. | 3
|  | Uzavírací a regulační radiátorové šroubení slouží k nastavení hydraulických poměrů okruhu otopného tělesa, k uzavírání, vypouštění a napouštění otopných těles. |  |  |  |  | Uzavírací a regulační radiátorové šroubení slouží k nastavení hydraulických poměrů okruhu otopného tělesa, k uzavírání, vypouštění a napouštění otopných těles. | 3
|  | Nastavení je reprodukovatelné. Samostatná kuželka pouze pro nastavení je nastavitelná šroubovákem. |  |  |  |  | Nastavení je reprodukovatelné. Samostatná kuželka pouze pro nastavení je nastavitelná šroubovákem. | 3
|  | Šroubení lze uzavřít uzavírací kuželkou pomocí šestihranného klíče 5 mm (SW 5). Při otevírání a uzavírání šroubení se nemění jeho nastavení (tzv. reprodukovatelné nastavení). |  |  |  |  | Šroubení lze uzavřít uzavírací kuželkou pomocí šestihranného klíče 5 mm (SW 5). Při otevírání a uzavírání šroubení se nemění jeho nastavení (tzv. reprodukovatelné nastavení). | 3
|  | Šroubení se vyrábí s vnitřním závitem DN 10 až DN 20 a a DN 15 s vnějším závitem G 3/4 v rohovém a přímém provedení. Stavební rozměry odpovídají DIN 3842. Vypouštění a napouštění se provádí pomocí adaptéru pro připojení hadice 1/2". Těleso z korozivzdorného bronzu. |  |  |  |  | Šroubení se vyrábí s vnitřním závitem DN 10 až DN 20 a a DN 15 s vnějším závitem G 3/4 v rohovém a přímém provedení. Stavební rozměry odpovídají DIN 3842. Vypouštění a napouštění se provádí pomocí adaptéru pro připojení hadice 1/2". Těleso z korozivzdorného bronzu. | 3
|  | Provedení s vnitřním závitem je vhodné pro závitové trubky, spolu se svěrným šroubením pro měděné, přesné ocelové a vícevrstvé trubky. Provedení s vnějším závitem je v kombinaci se svěrným šroubením vhodné pro trubky plastové. Provedení s lisovacím připojením (15 mm) je určeno pro měděné trubky a pro nerezové trubky nebo ocelové trubky. Se šroubením je nutno použít výhradně příslušně označená svěrná šroubení (označená např. 15 THE). |  |  |  |  | Provedení s vnitřním závitem je vhodné pro závitové trubky, spolu se svěrným šroubením pro měděné, přesné ocelové a vícevrstvé trubky. Provedení s vnějším závitem je v kombinaci se svěrným šroubením vhodné pro trubky plastové. Provedení s lisovacím připojením (15 mm) je určeno pro měděné trubky a pro nerezové trubky nebo ocelové trubky. Se šroubením je nutno použít výhradně příslušně označená svěrná šroubení (označená např. 15 THE). | 3
|  | Maximální provozní teplota 120 °C, s lisovacím připojením 110 °C. |  |  |  |  | Maximální provozní teplota 120 °C, s lisovacím připojením 110 °C. | 3
|  | Maximální provozní tlak 10 bar. Poniklovaný bronz. |  |  |  |  | Maximální provozní tlak 10 bar. Poniklovaný bronz. | 3
136 | 734-02 | Šroubení regulační, uzavírací DN15, přímé | kus | 174 | 0 | 0 |  | 2 | 12 | 0 | 113 | 2 | 0 | 0 | 0 | 0 | 0 | 12 | 0 | 0
|  | Uzavírací a regulační šroubení s vypouštěním, s pamětí nastavení vhodné pro teplovodní soustavy s nuceným oběhem. Uzavírací funkce s vypouštěním umožňuje uzavřít a vypustit otopné těleso za provozu soustavy a provést jeho demontáž. Uzavírání neovlivňuje nastavení, hydronické vyvážení soustavy je zachováno i o opětovném napuštění a uvedení otopného tělesa do provozu. |  |  |  |  | Uzavírací a regulační šroubení s vypouštěním, s pamětí nastavení vhodné pro teplovodní soustavy s nuceným oběhem. Uzavírací funkce s vypouštěním umožňuje uzavřít a vypustit otopné těleso za provozu soustavy a provést jeho demontáž. Uzavírání neovlivňuje nastavení, hydronické vyvážení soustavy je zachováno i o opětovném napuštění a uvedení otopného tělesa do provozu. | 3
|  | Uzavírací a regulační radiátorové šroubení slouží k nastavení hydraulických poměrů okruhu otopného tělesa, k uzavírání, vypouštění a napouštění otopných těles. |  |  |  |  | Uzavírací a regulační radiátorové šroubení slouží k nastavení hydraulických poměrů okruhu otopného tělesa, k uzavírání, vypouštění a napouštění otopných těles. | 3
|  | Nastavení je reprodukovatelné. Samostatná kuželka pouze pro nastavení je nastavitelná šroubovákem. |  |  |  |  | Nastavení je reprodukovatelné. Samostatná kuželka pouze pro nastavení je nastavitelná šroubovákem. | 3
|  | Šroubení lze uzavřít uzavírací kuželkou pomocí šestihranného klíče 5 mm (SW 5). Při otevírání a uzavírání šroubení se nemění jeho nastavení (tzv. reprodukovatelné nastavení). |  |  |  |  | Šroubení lze uzavřít uzavírací kuželkou pomocí šestihranného klíče 5 mm (SW 5). Při otevírání a uzavírání šroubení se nemění jeho nastavení (tzv. reprodukovatelné nastavení). | 3
|  | Šroubení se vyrábí s vnitřním závitem DN 10 až DN 20 a a DN 15 s vnějším závitem G 3/4 v rohovém a přímém provedení. Stavební rozměry odpovídají DIN 3842. Vypouštění a napouštění se provádí pomocí adaptéru pro připojení hadice 1/2". Těleso z korozivzdorného bronzu. |  |  |  |  | Šroubení se vyrábí s vnitřním závitem DN 10 až DN 20 a a DN 15 s vnějším závitem G 3/4 v rohovém a přímém provedení. Stavební rozměry odpovídají DIN 3842. Vypouštění a napouštění se provádí pomocí adaptéru pro připojení hadice 1/2". Těleso z korozivzdorného bronzu. | 3
|  | Provedení s vnitřním závitem je vhodné pro závitové trubky, spolu se svěrným šroubením pro měděné, přesné ocelové a vícevrstvé trubky. Provedení s vnějším závitem je v kombinaci se svěrným šroubením vhodné pro trubky plastové. Provedení s lisovacím připojením (15 mm) je určeno pro měděné trubky a pro nerezové trubky nebo ocelové trubky. Se šroubením je nutno použít výhradně příslušně označená svěrná šroubení (označená např. 15 THE). |  |  |  |  | Provedení s vnitřním závitem je vhodné pro závitové trubky, spolu se svěrným šroubením pro měděné, přesné ocelové a vícevrstvé trubky. Provedení s vnějším závitem je v kombinaci se svěrným šroubením vhodné pro trubky plastové. Provedení s lisovacím připojením (15 mm) je určeno pro měděné trubky a pro nerezové trubky nebo ocelové trubky. Se šroubením je nutno použít výhradně příslušně označená svěrná šroubení (označená např. 15 THE). | 3
|  | Maximální provozní teplota 120 °C, s lisovacím připojením 110 °C. |  |  |  |  | Maximální provozní teplota 120 °C, s lisovacím připojením 110 °C. | 3
|  | Maximální provozní tlak 10 bar. Poniklovaný bronz. |  |  |  |  | Maximální provozní tlak 10 bar. Poniklovaný bronz. | 3
137 | 734-03 | Ventily regulační, termostatické, DN15, rohové | kus | 3 | 0 | 0 |  | 2 | 12 | 0 | 221 | 2 | 0 | 0 | 0 | 0 | 0 | 12 | 0 | 0
|  | Termostatický ventil s plynulým přesným nastavením, určen pro dvoutrubkové soustavy s nuceným oběhem. Integrované plynulé nastavení umožňuje přesné hydronické vyvážení jednotlivých otopných těles s cílem zajistit požadovaný průtok dle výkonových požadavků. |  |  |  |  | Termostatický ventil s plynulým přesným nastavením, určen pro dvoutrubkové soustavy s nuceným oběhem. Integrované plynulé nastavení umožňuje přesné hydronické vyvážení jednotlivých otopných těles s cílem zajistit požadovaný průtok dle výkonových požadavků. | 3
|  | Funkce: Regulace; Plynulé nastavení; Uzavírání; |  |  |  |  | Funkce: Regulace; Plynulé nastavení; Uzavírání; | 3
|  | Rozměry: DN 10-20 |  |  |  |  | Rozměry: DN 10-20 | 3
|  | Tlaková třída: PN 10 |  |  |  |  | Tlaková třída: PN 10 | 3
|  | Teplota: Maximální provozní teplota: 120°C, s montážní krytkou nebo pohonem max. 100 °C, |  |  |  |  | Teplota: Maximální provozní teplota: 120°C, s montážní krytkou nebo pohonem max. 100 °C, | 3
|  | s lisovacím připojením max. 110°C. |  |  |  |  | s lisovacím připojením max. 110°C. | 3
|  | Minimální provozní teplota: -10°C |  |  |  |  | Minimální provozní teplota: -10°C | 3
|  | Materiál: |  |  |  |  | Materiál: | 3
|  | Těleso ventilu: koroziodolný bronz. |  |  |  |  | Těleso ventilu: koroziodolný bronz. | 3
|  | O-kroužky: EPDM |  |  |  |  | O-kroužky: EPDM | 3
|  | Kuželka ventilu: EPDM |  |  |  |  | Kuželka ventilu: EPDM | 3
|  | Zpětná pružina: nerez |  |  |  |  | Zpětná pružina: nerez | 3
|  | Ventilová vložka: mosaz, PPS (polyfenylsulfid) |  |  |  |  | Ventilová vložka: mosaz, PPS (polyfenylsulfid) | 3
|  | Kompletní ventilová vložka může být vyměněna pomocí montážního přípravku bez vypouštění soustavy. |  |  |  |  | Kompletní ventilová vložka může být vyměněna pomocí montážního přípravku bez vypouštění soustavy. | 3
|  | Dřík: Niro-ocelový dřík se dvěmi těsnícími O kroužky. Vnější O-kroužek lze vyměnit pod tlakem. |  |  |  |  | Dřík: Niro-ocelový dřík se dvěmi těsnícími O kroužky. Vnější O-kroužek lze vyměnit pod tlakem. | 3
|  | Povrchová úprava: |  |  |  |  | Povrchová úprava: | 3
|  | Tělo ventilu a šroubení jsou poniklované |  |  |  |  | Tělo ventilu a šroubení jsou poniklované | 3
|  | Značení: |  |  |  |  | Značení: | 3
|  | THE, kód země, šipka směru toku, DN a označení KEYMARK. Označení-II. |  |  |  |  | THE, kód země, šipka směru toku, DN a označení KEYMARK. Označení-II. | 3
|  | Bílá montážní krytka. |  |  |  |  | Bílá montážní krytka. | 3
|  | Normy: Ventily splňují tyto požadavky: |  |  |  |  | Normy: Ventily splňují tyto požadavky: | 3
|  | – KEYMARK certifikace a zkoušky podle DIN EN 215 |  |  |  |  | – KEYMARK certifikace a zkoušky podle DIN EN 215 | 3
|  | Připojení potrubí: těleso je určeno pro připojení k závitovým trubkám nebo pomocí svěrného šroubení k měděným, přesným ocelovým a vícevrstvým trubkám (pouze DN 15). Provedení s vnějším závitem umožňuje připojení k plastovým trubkám při použití vhodného svěrného šroubení. Provedení s lisovacím připojením Viega (15 mm) s SC-Contur jsou vhodná pro měděné trubky, nerezové trubky a ocelové trubky. |  |  |  |  | Připojení potrubí: těleso je určeno pro připojení k závitovým trubkám nebo pomocí svěrného šroubení k měděným, přesným ocelovým a vícevrstvým trubkám (pouze DN 15). Provedení s vnějším závitem umožňuje připojení k plastovým trubkám při použití vhodného svěrného šroubení. Provedení s lisovacím připojením Viega (15 mm) s SC-Contur jsou vhodná pro měděné trubky, nerezové trubky a ocelové trubky. | 3
|  | Připojení pro termostatické hlavice a pohony: M30x1.5 |  |  |  |  | Připojení pro termostatické hlavice a pohony: M30x1.5 | 3
138 | 734-04 | Ventily regulační, termostatické, DN15, přímé | kus | 174 | 0 | 0 |  | 2 | 12 | 0 | 114 | 2 | 0 | 0 | 0 | 0 | 0 | 12 | 0 | 0
|  | Termostatický ventil s plynulým přesným nastavením, určen pro dvoutrubkové soustavy s nuceným oběhem. Integrované plynulé nastavení umožňuje přesné hydronické vyvážení jednotlivých otopných těles s cílem zajistit požadovaný průtok dle výkonových požadavků. |  |  |  |  | Termostatický ventil s plynulým přesným nastavením, určen pro dvoutrubkové soustavy s nuceným oběhem. Integrované plynulé nastavení umožňuje přesné hydronické vyvážení jednotlivých otopných těles s cílem zajistit požadovaný průtok dle výkonových požadavků. | 3
|  | Funkce: Regulace; Plynulé nastavení; Uzavírání; |  |  |  |  | Funkce: Regulace; Plynulé nastavení; Uzavírání; | 3
|  | Rozměry: DN 10-20 |  |  |  |  | Rozměry: DN 10-20 | 3
|  | Tlaková třída: PN 10 |  |  |  |  | Tlaková třída: PN 10 | 3
|  | Teplota: Maximální provozní teplota: 120°C, s montážní krytkou nebo pohonem max. 100 °C, |  |  |  |  | Teplota: Maximální provozní teplota: 120°C, s montážní krytkou nebo pohonem max. 100 °C, | 3
|  | s lisovacím připojením max. 110°C. |  |  |  |  | s lisovacím připojením max. 110°C. | 3
|  | Minimální provozní teplota: -10°C |  |  |  |  | Minimální provozní teplota: -10°C | 3
|  | Materiál: |  |  |  |  | Materiál: | 3
|  | Těleso ventilu: koroziodolný bronz. |  |  |  |  | Těleso ventilu: koroziodolný bronz. | 3
|  | O-kroužky: EPDM |  |  |  |  | O-kroužky: EPDM | 3
|  | Kuželka ventilu: EPDM |  |  |  |  | Kuželka ventilu: EPDM | 3
|  | Zpětná pružina: nerez |  |  |  |  | Zpětná pružina: nerez | 3
|  | Ventilová vložka: mosaz, PPS (polyfenylsulfid) |  |  |  |  | Ventilová vložka: mosaz, PPS (polyfenylsulfid) | 3
|  | Kompletní ventilová vložka může být vyměněna pomocí montážního přípravku bez vypouštění soustavy. |  |  |  |  | Kompletní ventilová vložka může být vyměněna pomocí montážního přípravku bez vypouštění soustavy. | 3
|  | Dřík: Niro-ocelový dřík se dvěmi těsnícími O kroužky. Vnější O-kroužek lze vyměnit pod tlakem. |  |  |  |  | Dřík: Niro-ocelový dřík se dvěmi těsnícími O kroužky. Vnější O-kroužek lze vyměnit pod tlakem. | 3
|  | Povrchová úprava: |  |  |  |  | Povrchová úprava: | 3
|  | Tělo ventilu a šroubení jsou poniklované |  |  |  |  | Tělo ventilu a šroubení jsou poniklované | 3
|  | Značení: |  |  |  |  | Značení: | 3
|  | THE, kód země, šipka směru toku, DN a označení KEYMARK. Označení-II. |  |  |  |  | THE, kód země, šipka směru toku, DN a označení KEYMARK. Označení-II. | 3
|  | Bílá montážní krytka. |  |  |  |  | Bílá montážní krytka. | 3
|  | Normy: Ventily splňují tyto požadavky: |  |  |  |  | Normy: Ventily splňují tyto požadavky: | 3
|  | – KEYMARK certifikace a zkoušky podle DIN EN 215 |  |  |  |  | – KEYMARK certifikace a zkoušky podle DIN EN 215 | 3
|  | Připojení potrubí: těleso je určeno pro připojení k závitovým trubkám nebo pomocí svěrného šroubení k měděným, přesným ocelovým a vícevrstvým trubkám (pouze DN 15). Provedení s vnějším závitem umožňuje připojení k plastovým trubkám při použití vhodného svěrného šroubení. Provedení s lisovacím připojením Viega (15 mm) s SC-Contur jsou vhodná pro měděné trubky, nerezové trubky a ocelové trubky. |  |  |  |  | Připojení potrubí: těleso je určeno pro připojení k závitovým trubkám nebo pomocí svěrného šroubení k měděným, přesným ocelovým a vícevrstvým trubkám (pouze DN 15). Provedení s vnějším závitem umožňuje připojení k plastovým trubkám při použití vhodného svěrného šroubení. Provedení s lisovacím připojením Viega (15 mm) s SC-Contur jsou vhodná pro měděné trubky, nerezové trubky a ocelové trubky. | 3
|  | Připojení pro termostatické hlavice a pohony: M30x1.5 |  |  |  |  | Připojení pro termostatické hlavice a pohony: M30x1.5 | 3
139 | 734-05 | Dvojité připojovací šroubení s vypouštěním, rohové | kus | 5 | 0 | 0 |  | 2 | 12 | 0 | 115 | 2 | 0 | 0 | 0 | 0 | 0 | 12 | 0 | 0
|  | Připojovací šroubení s vypouštěním určeno pro připojení deskových otopných těles s integrovanou ventilovou vložkou se spodním připojením s R1/2 vnitřním nebo G3/4 vnějším závitem. |  |  |  |  | Připojovací šroubení s vypouštěním určeno pro připojení deskových otopných těles s integrovanou ventilovou vložkou se spodním připojením s R1/2 vnitřním nebo G3/4 vnějším závitem. | 3
140 | 734-06 | Dvojité připojovací šroubení s vypouštěním, přímé | kus | 2 | 0 | 0 |  | 2 | 12 | 0 | 222 | 2 | 0 | 0 | 0 | 0 | 0 | 12 | 0 | 0
|  | Připojovací šroubení s vypouštěním určeno pro připojení deskových otopných těles s integrovanou ventilovou vložkou se spodním připojením s R1/2 vnitřním nebo G3/4 vnějším závitem. |  |  |  |  | Připojovací šroubení s vypouštěním určeno pro připojení deskových otopných těles s integrovanou ventilovou vložkou se spodním připojením s R1/2 vnitřním nebo G3/4 vnějším závitem. | 3
141 | 734-07 | Termohlavice provedení pro veřejné prostory, připojení 30x1,5 | kus | 119 | 0 | 0 |  | 2 | 12 | 0 | 110 | 2 | 0 | 0 | 0 | 0 | 0 | 12 | 0 | 0
|  | Kapalinou plněné čidlo. |  |  |  |  | Kapalinou plněné čidlo. | 3
|  | Vysoká uzavírací síla, nepatrná teplotní hystereze, optimální doba uzavírání. Stabilní regulace i při malých pásmech proporcionality (< 1 K ). Odpovídá EnEV, resp. DIN V 470 -10. |  |  |  |  | Vysoká uzavírací síla, nepatrná teplotní hystereze, optimální doba uzavírání. Stabilní regulace i při malých pásmech proporcionality (< 1 K ). Odpovídá EnEV, resp. DIN V 470 -10. | 3
|  | Uživatelské označení, omezení nebo blokování minimální a maximální teploty dvěma zarážkami Sparclip. |  |  |  |  | Uživatelské označení, omezení nebo blokování minimální a maximální teploty dvěma zarážkami Sparclip. | 3
|  | Maximální a minimální teploty lze blokovat pomocí skrytých zarážek. Na čelní straně je pomůcka pro nastavení. Plastická značka pro nevidomé. |  |  |  |  | Maximální a minimální teploty lze blokovat pomocí skrytých zarážek. Na čelní straně je pomůcka pro nastavení. Plastická značka pro nevidomé. | 3
|  | Grafické označení smyslu otáčení. |  |  |  |  | Grafické označení smyslu otáčení. | 3
|  | Symboly pro denní nastavení teploty a pro noční tlumený režim. Krátký návod k použití přímo na termostatické hlavici. |  |  |  |  | Symboly pro denní nastavení teploty a pro noční tlumený režim. Krátký návod k použití přímo na termostatické hlavici. | 3
|  | Hlavice je vyráběna standardně v bílém provedení, k dispozici jsou barvy dle RAL včetně chromovaného provedení. Vhodná k montáži na všechny radiátorové ventily s připojovacím závitem termostatické hlavice M30x1,5. |  |  |  |  | Hlavice je vyráběna standardně v bílém provedení, k dispozici jsou barvy dle RAL včetně chromovaného provedení. Vhodná k montáži na všechny radiátorové ventily s připojovacím závitem termostatické hlavice M30x1,5. | 3
|  | Zabezpečení proti nadměrnému zdvihu |  |  |  |  | Zabezpečení proti nadměrnému zdvihu | 3
|  | Stupnice nastavení číslicemi 1 až 5 |  |  |  |  | Stupnice nastavení číslicemi 1 až 5 | 3
|  | Ochrana proti zamrznutí |  |  |  |  | Ochrana proti zamrznutí | 3
|  | Maximální teplota čidla: 50°C |  |  |  |  | Maximální teplota čidla: 50°C | 3
|  | Hystereze: 0,15 K |  |  |  |  | Hystereze: 0,15 K | 3
|  | Vliv teploty vody: 0,35 K |  |  |  |  | Vliv teploty vody: 0,35 K | 3
|  | Vliv tlakové diference: 0,2 K |  |  |  |  | Vliv tlakové diference: 0,2 K | 3
|  | Doba uzavírání: 19 min |  |  |  |  | Doba uzavírání: 19 min | 3
142 | 734-08 | Termohlavice zabezpečený model pro veřejné prostory | kus | 65 | 0 | 0 |  | 2 | 12 | 0 | 111 | 2 | 0 | 0 | 0 | 0 | 0 | 12 | 0 | 0
|  | Zabezpečený model pro veřejné prostory. Kapalinou plněné čidlo. Vysoká uzavírací síla, nepatrná teplotní hystereze, optimální doba uzavírání. Stabilní regulace i při malých pásmech proporcionality (< 1 K ). Odpovídá EnEV, resp. DIN V 4701-10. Plynulé nastavení teploty speciálním klíčem bez demontáže ochranné krytky. Kryt hlavice se otáčí o 360° bez vlivu na nastavení teploty. Provedení zabezpečené proti odcizení. Pevnost termostatické hlavice v ohybu min. 1000 N. |  |  |  |  | Zabezpečený model pro veřejné prostory. Kapalinou plněné čidlo. Vysoká uzavírací síla, nepatrná teplotní hystereze, optimální doba uzavírání. Stabilní regulace i při malých pásmech proporcionality (< 1 K ). Odpovídá EnEV, resp. DIN V 4701-10. Plynulé nastavení teploty speciálním klíčem bez demontáže ochranné krytky. Kryt hlavice se otáčí o 360° bez vlivu na nastavení teploty. Provedení zabezpečené proti odcizení. Pevnost termostatické hlavice v ohybu min. 1000 N. | 3
|  | Hlavice je vyráběna v bílém provedení. Vhodná k montáži na všechny radiátorové ventily a na otopná tělesa s integrovaným ventilem, jež jsou osazena odpovídajícími ventilovými vložkami nebo ventilovými vložkami s připojovacím závitem termostatické hlavice M30x1,5. |  |  |  |  | Hlavice je vyráběna v bílém provedení. Vhodná k montáži na všechny radiátorové ventily a na otopná tělesa s integrovaným ventilem, jež jsou osazena odpovídajícími ventilovými vložkami nebo ventilovými vložkami s připojovacím závitem termostatické hlavice M30x1,5. | 3
|  | Rozsah nastavení 8 °C až 26 °C |  |  |  |  | Rozsah nastavení 8 °C až 26 °C | 3
|  | Zabezpečení proti nadměrnému zdvihu |  |  |  |  | Zabezpečení proti nadměrnému zdvihu | 3
|  | Stupnice nastavení číslicemi 1 až 5 |  |  |  |  | Stupnice nastavení číslicemi 1 až 5 | 3
|  | Ochrana proti zamrznutí 8 °C |  |  |  |  | Ochrana proti zamrznutí 8 °C | 3
|  | Maximální teplota čidla: 50 °C |  |  |  |  | Maximální teplota čidla: 50 °C | 3
|  | Hystereze: 0,2 K |  |  |  |  | Hystereze: 0,2 K | 3
|  | Vliv teploty vody: 0,9 K |  |  |  |  | Vliv teploty vody: 0,9 K | 3
|  | Vliv tlakové diference: 0,3 K |  |  |  |  | Vliv tlakové diference: 0,3 K | 3
|  | Doba uzavírání: 24 min. |  |  |  |  | Doba uzavírání: 24 min. | 3
143 | 734-11 | Regul. vyvažovací ventil DN10, s vypouštěním zavitové připojení | kus | 2 | 0 | 0 |  | 2 | 12 | 0 | 99 | 2 | 0 | 0 | 0 | 0 | 0 | 12 | 0 | 0
|  | Oblast použití: soustavy vytápění a chlazení. |  |  |  |  | Oblast použití: soustavy vytápění a chlazení. | 3
|  | Funkce: Vyvažování, přednastavení s aretací, měření průtoku, tlaků a teploty, uzavírání, vypouštění |  |  |  |  | Funkce: Vyvažování, přednastavení s aretací, měření průtoku, tlaků a teploty, uzavírání, vypouštění | 3
|  | Rozměry: DN 10-50 |  |  |  |  | Rozměry: DN 10-50 | 3
|  | Tlaková třída: PN 20 |  |  |  |  | Tlaková třída: PN 20 | 3
|  | Teploty: Max. pracovní teplota: 120 °C |  |  |  |  | Teploty: Max. pracovní teplota: 120 °C | 3
|  | max. provozní teplota 120 °C. |  |  |  |  | max. provozní teplota 120 °C. | 3
|  | Min. pracovní teplota: –20 °C |  |  |  |  | Min. pracovní teplota: –20 °C | 3
|  | Materiál: Těleso ventilu: AMETAL® |  |  |  |  | Materiál: Těleso ventilu: AMETAL® | 3
|  | Těsnění sedla: Kuželka s EPDM O-kroužkem |  |  |  |  | Těsnění sedla: Kuželka s EPDM O-kroužkem | 3
|  | Těsnění vřetene: EPDM O-kroužek |  |  |  |  | Těsnění vřetene: EPDM O-kroužek | 3
|  | Hlavice: Polyamid a TPE |  |  |  |  | Hlavice: Polyamid a TPE | 3
144 | 734-12 | Regul. vyvažovací ventil DN15, s vypouštěním zavitové připojení | kus | 12 | 0 | 0 |  | 2 | 12 | 0 | 100 | 2 | 0 | 0 | 0 | 0 | 0 | 12 | 0 | 0
|  | Oblast použití: soustavy vytápění a chlazení. |  |  |  |  | Oblast použití: soustavy vytápění a chlazení. | 3
|  | Funkce: Vyvažování, přednastavení s aretací, měření průtoku, tlaků a teploty, uzavírání, vypouštění |  |  |  |  | Funkce: Vyvažování, přednastavení s aretací, měření průtoku, tlaků a teploty, uzavírání, vypouštění | 3
|  | Rozměry: DN 10-50 |  |  |  |  | Rozměry: DN 10-50 | 3
|  | Tlaková třída: PN 20 |  |  |  |  | Tlaková třída: PN 20 | 3
|  | Teploty: Max. pracovní teplota: 120 °C |  |  |  |  | Teploty: Max. pracovní teplota: 120 °C | 3
|  | max. provozní teplota 120 °C. |  |  |  |  | max. provozní teplota 120 °C. | 3
|  | Min. pracovní teplota: –20 °C |  |  |  |  | Min. pracovní teplota: –20 °C | 3
|  | Materiál: Těleso ventilu: AMETAL® |  |  |  |  | Materiál: Těleso ventilu: AMETAL® | 3
|  | Těsnění sedla: Kuželka s EPDM O-kroužkem |  |  |  |  | Těsnění sedla: Kuželka s EPDM O-kroužkem | 3
|  | Těsnění vřetene: EPDM O-kroužek |  |  |  |  | Těsnění vřetene: EPDM O-kroužek | 3
|  | Hlavice: Polyamid a TPE |  |  |  |  | Hlavice: Polyamid a TPE | 3
145 | 734-13 | Regul. vyvažovací ventil DN20, s vypouštěním zavitové připojení | kus | 8 | 0 | 0 |  | 2 | 12 | 0 | 101 | 2 | 0 | 0 | 0 | 0 | 0 | 12 | 0 | 0
|  | Oblast použití: soustavy vytápění a chlazení. |  |  |  |  | Oblast použití: soustavy vytápění a chlazení. | 3
|  | Funkce: Vyvažování, přednastavení s aretací, měření průtoku, tlaků a teploty, uzavírání, vypouštění |  |  |  |  | Funkce: Vyvažování, přednastavení s aretací, měření průtoku, tlaků a teploty, uzavírání, vypouštění | 3
|  | Rozměry: DN 10-50 |  |  |  |  | Rozměry: DN 10-50 | 3
|  | Tlaková třída: PN 20 |  |  |  |  | Tlaková třída: PN 20 | 3
|  | Teploty: Max. pracovní teplota: 120 °C |  |  |  |  | Teploty: Max. pracovní teplota: 120 °C | 3
|  | max. provozní teplota 120 °C. |  |  |  |  | max. provozní teplota 120 °C. | 3
|  | Min. pracovní teplota: –20 °C |  |  |  |  | Min. pracovní teplota: –20 °C | 3
|  | Materiál: Těleso ventilu: AMETAL® |  |  |  |  | Materiál: Těleso ventilu: AMETAL® | 3
|  | Těsnění sedla: Kuželka s EPDM O-kroužkem |  |  |  |  | Těsnění sedla: Kuželka s EPDM O-kroužkem | 3
|  | Těsnění vřetene: EPDM O-kroužek |  |  |  |  | Těsnění vřetene: EPDM O-kroužek | 3
|  | Hlavice: Polyamid a TPE |  |  |  |  | Hlavice: Polyamid a TPE | 3
146 | 734-16 | Regul. vyvažovací ventil DN40, s vypouštěním zavitové připojení | kus | 3 | 0 | 0 |  | 2 | 12 | 0 | 141 | 2 | 0 | 0 | 0 | 0 | 0 | 12 | 0 | 0
|  | Oblast použití: soustavy vytápění a chlazení. |  |  |  |  | Oblast použití: soustavy vytápění a chlazení. | 3
|  | Funkce: Vyvažování, přednastavení s aretací, měření průtoku, tlaků a teploty, uzavírání, vypouštění |  |  |  |  | Funkce: Vyvažování, přednastavení s aretací, měření průtoku, tlaků a teploty, uzavírání, vypouštění | 3
|  | Rozměry: DN 10-50 |  |  |  |  | Rozměry: DN 10-50 | 3
|  | Tlaková třída: PN 20 |  |  |  |  | Tlaková třída: PN 20 | 3
|  | Teploty: Max. pracovní teplota: 120 °C |  |  |  |  | Teploty: Max. pracovní teplota: 120 °C | 3
|  | max. provozní teplota 120 °C. |  |  |  |  | max. provozní teplota 120 °C. | 3
|  | Min. pracovní teplota: –20 °C |  |  |  |  | Min. pracovní teplota: –20 °C | 3
|  | Materiál: Těleso ventilu: AMETAL® |  |  |  |  | Materiál: Těleso ventilu: AMETAL® | 3
|  | Těsnění sedla: Kuželka s EPDM O-kroužkem |  |  |  |  | Těsnění sedla: Kuželka s EPDM O-kroužkem | 3
|  | Těsnění vřetene: EPDM O-kroužek |  |  |  |  | Těsnění vřetene: EPDM O-kroužek | 3
|  | Hlavice: Polyamid a TPE |  |  |  |  | Hlavice: Polyamid a TPE | 3
147 | 734-17 | Regul. vyvažovací ventil DN50, s vypouštěním zavitové připojení | kus | 2 | 0 | 0 |  | 2 | 12 | 0 | 140 | 2 | 0 | 0 | 0 | 0 | 0 | 12 | 0 | 0
|  | Oblast použití: soustavy vytápění a chlazení. |  |  |  |  | Oblast použití: soustavy vytápění a chlazení. | 3
|  | Funkce: Vyvažování, přednastavení s aretací, měření průtoku, tlaků a teploty, uzavírání, vypouštění |  |  |  |  | Funkce: Vyvažování, přednastavení s aretací, měření průtoku, tlaků a teploty, uzavírání, vypouštění | 3
|  | Rozměry: DN 10-50 |  |  |  |  | Rozměry: DN 10-50 | 3
|  | Tlaková třída: PN 20 |  |  |  |  | Tlaková třída: PN 20 | 3
|  | Teploty: Max. pracovní teplota: 120 °C |  |  |  |  | Teploty: Max. pracovní teplota: 120 °C | 3
|  | max. provozní teplota 120 °C. |  |  |  |  | max. provozní teplota 120 °C. | 3
|  | Min. pracovní teplota: –20 °C |  |  |  |  | Min. pracovní teplota: –20 °C | 3
|  | Materiál: Těleso ventilu: AMETAL® |  |  |  |  | Materiál: Těleso ventilu: AMETAL® | 3
|  | Těsnění sedla: Kuželka s EPDM O-kroužkem |  |  |  |  | Těsnění sedla: Kuželka s EPDM O-kroužkem | 3
|  | Těsnění vřetene: EPDM O-kroužek |  |  |  |  | Těsnění vřetene: EPDM O-kroužek | 3
|  | Hlavice: Polyamid a TPE |  |  |  |  | Hlavice: Polyamid a TPE | 3
148 | 734-21 | Regulátor tlakové diference DN15, 5-25kPa; VČ. KAPILÁRY | kus | 13 | 0 | 0 |  | 2 | 12 | 0 | 102 | 2 | 0 | 0 | 0 | 0 | 0 | 12 | 0 | 0
|  | Regulátor tlakové diference udržuje konstantní tlakovou diferenci pro chráněný okruh a tím poskytuje stabilní tlakové podmínky pro regulační ventily a omezuje riziko vzniku hluku. Usnadňuje vyvažování soustav a jejich uvádění do provozu. |  |  |  |  | Regulátor tlakové diference udržuje konstantní tlakovou diferenci pro chráněný okruh a tím poskytuje stabilní tlakové podmínky pro regulační ventily a omezuje riziko vzniku hluku. Usnadňuje vyvažování soustav a jejich uvádění do provozu. | 3
|  | Oblast použití: Soustavy vytápění a chlazení. |  |  |  |  | Oblast použití: Soustavy vytápění a chlazení. | 3
|  | Funkce: Regulace tlakové diference, plynule nastavitelná hodnota DELTAp, měřicí vsuvka, uzavírání, vypouštění (příslušenství) |  |  |  |  | Funkce: Regulace tlakové diference, plynule nastavitelná hodnota DELTAp, měřicí vsuvka, uzavírání, vypouštění (příslušenství) | 3
|  | Rozměry: DN 15-50 |  |  |  |  | Rozměry: DN 15-50 | 3
|  | Tlaková třída: PN 16 |  |  |  |  | Tlaková třída: PN 16 | 3
|  | Max. tlaková diference (DELTApV): 250 kPa |  |  |  |  | Max. tlaková diference (DELTApV): 250 kPa | 3
|  | Rozsah nastavení: |  |  |  |  | Rozsah nastavení: | 3
|  | DN 15 - 20: 5 - 25 kPa |  |  |  |  | DN 15 - 20: 5 - 25 kPa | 3
|  | DN 32 - 40: 10 - 40 kPa |  |  |  |  | DN 32 - 40: 10 - 40 kPa | 3
|  | DN 15 - 25: 10 - 60 kPa |  |  |  |  | DN 15 - 25: 10 - 60 kPa | 3
|  | DN 32 - 50: 20 - 80 kPa |  |  |  |  | DN 32 - 50: 20 - 80 kPa | 3
|  | Teploty: |  |  |  |  | Teploty: | 3
|  | Max. pracovní teplota: 120°C |  |  |  |  | Max. pracovní teplota: 120°C | 3
|  | Min. pracovní teplota: -20°C |  |  |  |  | Min. pracovní teplota: -20°C | 3
|  | Materiál: |  |  |  |  | Materiál: | 3
|  | Tělo ventilu: AMETAL® |  |  |  |  | Tělo ventilu: AMETAL® | 3
|  | Kryt mechanismu: AMETAL® |  |  |  |  | Kryt mechanismu: AMETAL® | 3
|  | O-kroužky: EDPM |  |  |  |  | O-kroužky: EDPM | 3
|  | Těsnění sedla: kuželka s EPDM O-kroužkem |  |  |  |  | Těsnění sedla: kuželka s EPDM O-kroužkem | 3
|  | Membrána: HNBR pryž |  |  |  |  | Membrána: HNBR pryž | 3
|  | Pružina: nerezová ocel |  |  |  |  | Pružina: nerezová ocel | 3
|  | Ruční hlavice: Polyamid |  |  |  |  | Ruční hlavice: Polyamid | 3
|  | AMETAL® je slitina odolná proti elektrogalvanické korozi - odzinkování. |  |  |  |  | AMETAL® je slitina odolná proti elektrogalvanické korozi - odzinkování. | 3
|  | Označení: |  |  |  |  | Označení: | 3
|  | Tělo ventilu: PN 16/150, DN, světlost v palcích a směr průtoku. |  |  |  |  | Tělo ventilu: PN 16/150, DN, světlost v palcích a směr průtoku. | 3
|  | Kryt mechanismu: DELTApL 5–25, 10-40, 10-60 nebo 20-80. |  |  |  |  | Kryt mechanismu: DELTApL 5–25, 10-40, 10-60 nebo 20-80. | 3
149 | 734-22 | Regulátor tlakové diference DN20, 5-25kPa; VČ. KAPILÁRY | kus | 8 | 0 | 0 |  | 2 | 12 | 0 | 103 | 2 | 0 | 0 | 0 | 0 | 0 | 12 | 0 | 0
|  | Regulátor tlakové diference udržuje konstantní tlakovou diferenci pro chráněný okruh a tím poskytuje stabilní tlakové podmínky pro regulační ventily a omezuje riziko vzniku hluku. Usnadňuje vyvažování soustav a jejich uvádění do provozu. |  |  |  |  | Regulátor tlakové diference udržuje konstantní tlakovou diferenci pro chráněný okruh a tím poskytuje stabilní tlakové podmínky pro regulační ventily a omezuje riziko vzniku hluku. Usnadňuje vyvažování soustav a jejich uvádění do provozu. | 3
|  | Oblast použití: Soustavy vytápění a chlazení. |  |  |  |  | Oblast použití: Soustavy vytápění a chlazení. | 3
|  | Funkce: Regulace tlakové diference, plynule nastavitelná hodnota DELTAp, měřicí vsuvka, uzavírání, vypouštění (příslušenství) |  |  |  |  | Funkce: Regulace tlakové diference, plynule nastavitelná hodnota DELTAp, měřicí vsuvka, uzavírání, vypouštění (příslušenství) | 3
|  | Rozměry: DN 15-50 |  |  |  |  | Rozměry: DN 15-50 | 3
|  | Tlaková třída: PN 16 |  |  |  |  | Tlaková třída: PN 16 | 3
|  | Max. tlaková diference (DELTApV): 250 kPa |  |  |  |  | Max. tlaková diference (DELTApV): 250 kPa | 3
|  | Rozsah nastavení: |  |  |  |  | Rozsah nastavení: | 3
|  | DN 15 - 20: 5 - 25 kPa |  |  |  |  | DN 15 - 20: 5 - 25 kPa | 3
|  | DN 32 - 40: 10 - 40 kPa |  |  |  |  | DN 32 - 40: 10 - 40 kPa | 3
|  | DN 15 - 25: 10 - 60 kPa |  |  |  |  | DN 15 - 25: 10 - 60 kPa | 3
|  | DN 32 - 50: 20 - 80 kPa |  |  |  |  | DN 32 - 50: 20 - 80 kPa | 3
|  | Teploty: |  |  |  |  | Teploty: | 3
|  | Max. pracovní teplota: 120°C |  |  |  |  | Max. pracovní teplota: 120°C | 3
|  | Min. pracovní teplota: -20°C |  |  |  |  | Min. pracovní teplota: -20°C | 3
|  | Materiál: |  |  |  |  | Materiál: | 3
|  | Tělo ventilu: AMETAL® |  |  |  |  | Tělo ventilu: AMETAL® | 3
|  | Kryt mechanismu: AMETAL® |  |  |  |  | Kryt mechanismu: AMETAL® | 3
|  | O-kroužky: EDPM |  |  |  |  | O-kroužky: EDPM | 3
|  | Těsnění sedla: kuželka s EPDM O-kroužkem |  |  |  |  | Těsnění sedla: kuželka s EPDM O-kroužkem | 3
|  | Membrána: HNBR pryž |  |  |  |  | Membrána: HNBR pryž | 3
|  | Pružina: nerezová ocel |  |  |  |  | Pružina: nerezová ocel | 3
|  | Ruční hlavice: Polyamid |  |  |  |  | Ruční hlavice: Polyamid | 3
|  | AMETAL® je slitina odolná proti elektrogalvanické korozi - odzinkování. |  |  |  |  | AMETAL® je slitina odolná proti elektrogalvanické korozi - odzinkování. | 3
|  | Označení: |  |  |  |  | Označení: | 3
|  | Tělo ventilu: PN 16/150, DN, světlost v palcích a směr průtoku. |  |  |  |  | Tělo ventilu: PN 16/150, DN, světlost v palcích a směr průtoku. | 3
|  | Kryt mechanismu: DELTApL 5–25, 10-40, 10-60 nebo 20-80. |  |  |  |  | Kryt mechanismu: DELTApL 5–25, 10-40, 10-60 nebo 20-80. | 3
150 | 734-41 | Sada třícestného směšovacího ventilu a serva DN10, kvs 1,0, 24V, řídící signál 0-10V | soubor | 1 | 0 | 0 |  | 2 | 12 | 0 | 145 | 2 | 0 | 0 | 0 | 0 | 0 | 12 | 0 | 0
151 | 734-43 | Sada třícestného směšovacího ventilu a serva DN20, kvs 4,0; 24V, řídící signál 0-10V | soubor | 1 | 0 | 0 |  | 2 | 12 | 0 | 146 | 2 | 0 | 0 | 0 | 0 | 0 | 12 | 0 | 0
152 | 734-44 | Sada třícestného směšovacího ventilu a serva DN25, kvs 6,3, 24V, řídící signál 0-10V | soubor | 3 | 0 | 0 |  | 2 | 12 | 0 | 147 | 2 | 0 | 0 | 0 | 0 | 0 | 12 | 0 | 0
153 | 734-61 | Kulový kohout se zajištěním 1" pro připojení exp. nádoby | kus | 1 | 0 | 0 |  | 2 | 12 | 0 | 77 | 2 | 0 | 0 | 0 | 0 | 0 | 12 | 0 | 0
154 | 734-64 | Průmyslový separátor nečistot přivařovací, PN10, D60/3 | kus | 1 | 0 | 0 |  | 2 | 12 | 0 | 78 | 2 | 0 | 0 | 0 | 0 | 0 | 12 | 0 | 0
|  | Odlučovač nečistot a kalů pro topné a chladicí soustavy popř. uzavřené, kapalinou plněné okruhy zařízení. Vhodný pro vodu a směsi voda/glykol do |  |  |  |  | Odlučovač nečistot a kalů pro topné a chladicí soustavy popř. uzavřené, kapalinou plněné okruhy zařízení. Vhodný pro vodu a směsi voda/glykol do | 3
|  | poměru směsi okolo 60/40 %. |  |  |  |  | poměru směsi okolo 60/40 %. | 3
|  | Armatura pro odstranění částic do velikosti okolo 0,5 mikrometru z proudu oběhové vody speciálním odlučovacím elementem. |  |  |  |  | Armatura pro odstranění částic do velikosti okolo 0,5 mikrometru z proudu oběhové vody speciálním odlučovacím elementem. | 3
|  | Čištění a vypouštění prostoru, ve kterém se kal a nečistoty usazují, se provádí namontovaným odkalovacím kulovým kohoutem nebo prostřednictvím revizní příruby. |  |  |  |  | Čištění a vypouštění prostoru, ve kterém se kal a nečistoty usazují, se provádí namontovaným odkalovacím kulovým kohoutem nebo prostřednictvím revizní příruby. | 3
|  | Typ : D 60.3 |  |  |  |  | Typ : D 60.3 | 3
|  | Materiál tělesa : Ocel lakovaná |  |  |  |  | Materiál tělesa : Ocel lakovaná | 3
|  | Varianta montáže : horizontální |  |  |  |  | Varianta montáže : horizontální | 3
|  | Varianta připojení:Návarky pro přivaření |  |  |  |  | Varianta připojení:Návarky pro přivaření | 3
|  | Připojovací rozměr: 60,3 mm |  |  |  |  | Připojovací rozměr: 60,3 mm | 3
|  | Přip. rozm. odkal.: Rp 1 |  |  |  |  | Přip. rozm. odkal.: Rp 1 | 3
|  | Max. provozní přetlak :10 bar |  |  |  |  | Max. provozní přetlak :10 bar | 3
|  | Max. provozní teplota : 110 °C |  |  |  |  | Max. provozní teplota : 110 °C | 3
|  | Max. objem. proud : 12,5 m3/h |  |  |  |  | Max. objem. proud : 12,5 m3/h | 3
|  | kvs : 72,2 m3/h |  |  |  |  | kvs : 72,2 m3/h | 3
|  | Stavební délka : 260 mm |  |  |  |  | Stavební délka : 260 mm | 3
|  | Výška : 395 mm |  |  |  |  | Výška : 395 mm | 3
|  | Průměr : 159 mm |  |  |  |  | Průměr : 159 mm | 3
|  | Hmotnost : 9 kg |  |  |  |  | Hmotnost : 9 kg | 3
155 | 998734203 | Přesun hmot pro armatury, výšky do 24 m | % | 0.38 | 0 | 0 |  | 2 | 7 | 1002 | 5 | 2 | 0 | 0 | 0 | 0 | 0 | 7 | 1002 | 0
156 | 921 T00 | Hzs - Hydraulické vyvážení soustavy (jednotkou je regulační uzel) | kus | 27 | 0 | 0 |  | 2 | 10 | 0 | 8 | 5 | 0 | 0 | 0 | 0 | 0 | 10 | 0 | 0
| Celkem za | 734 Armatury |  |  |  | 0 |  | 4 |  |  |  |  | 0 | 0 | 0 | 0 | 0
Díl: | 735 | Otopná tělesa | [5 empty] | 1
157 | 735000912 | Oprava-vyregulování ventilů s termost.ovládáním | kus | 184 | 0 | 0 |  | 2 | 1 | 7 | 7 | 2 | 0 | 0 | 0 | 0 | 0 | 1 | 7 | 0
158 | 735111810 | Demontáž těles otopných litinových článkových | m2 | 1116 | 0 | 0 |  | 2 | 1 | 7 | 7 | 2 | 0 | 0 | 0 | 0 | 0 | 1 | 7 | 0
159 | 735151251 | Tělesa 11 v/l 500/400 desková s bočním připojením | kus | 2 | 0 | 0 |  | 2 | 1 | 7 | 7 | 2 | 0 | 0 | 0 | 0 | 0 | 1 | 7 | 0.0084
160 | 735151254 | Tělesa 11 v/l 500/700 desková s bočním připojením | kus | 2 | 0 | 0 |  | 2 | 1 | 7 | 7 | 2 | 0 | 0 | 0 | 0 | 0 | 1 | 7 | 0.01417
161 | 735151255 | Tělesa 11 v/l 500/800 desková s bočním připojením | kus | 1 | 0 | 0 |  | 2 | 1 | 7 | 7 | 2 | 0 | 0 | 0 | 0 | 0 | 1 | 7 | 0.01588
162 | 735151257 | Tělesa 11 v/l 500/1000 desková s bočním připojením | kus | 5 | 0 | 0 |  | 2 | 1 | 7 | 7 | 2 | 0 | 0 | 0 | 0 | 0 | 1 | 7 | 0.0193
163 | 735151259 | Tělesa 11 v/l 500/1200 desková s bočním připojením | kus | 4 | 0 | 0 |  | 2 | 1 | 7 | 7 | 2 | 0 | 0 | 0 | 0 | 0 | 1 | 7 | 0.02272
164 | 735151260 | Tělesa 11 v/l 500/1400 desková s bočním připojením | kus | 41 | 0 | 0 |  | 2 | 1 | 7 | 7 | 2 | 0 | 0 | 0 | 0 | 0 | 1 | 7 | 0.02614
165 | 735151261 | Tělesa 11 v/l 500/1600 desková s bočním připojením | kus | 35 | 0 | 0 |  | 2 | 1 | 7 | 7 | 2 | 0 | 0 | 0 | 0 | 0 | 1 | 7 | 0.02956
166 | 735151262 | Tělesa 11 v/l 500/1800 desková s bočním připojením | kus | 14 | 0 | 0 |  | 2 | 1 | 7 | 7 | 2 | 0 | 0 | 0 | 0 | 0 | 1 | 7 | 0.03408
167 | 735151263 | Tělesa 11 v/l 500/2000 desková s bočním připojením | kus | 16 | 0 | 0 |  | 2 | 1 | 7 | 7 | 2 | 0 | 0 | 0 | 0 | 0 | 1 | 7 | 0.0375
168 | 735151291 | Tělesa 11 v/l 900/400 desková s bočním připojením | kus | 23 | 0 | 0 |  | 2 | 1 | 7 | 7 | 2 | 0 | 0 | 0 | 0 | 0 | 1 | 7 | 0.0084
169 | 735151292 | Tělesa 11 v/l 900/500 desková s bočním připojením | kus | 5 | 0 | 0 |  | 2 | 1 | 7 | 7 | 2 | 0 | 0 | 0 | 0 | 0 | 1 | 7 | 0.01075
170 | 735151293 | Tělesa 11 v/l 900/600 desková s bočním připojením | kus | 2 | 0 | 0 |  | 2 | 1 | 7 | 7 | 2 | 0 | 0 | 0 | 0 | 0 | 1 | 7 | 0.01246
171 | 735151295 | Tělesa 11 v/l 900/800 desková s bočním připojením | kus | 1 | 0 | 0 |  | 2 | 1 | 7 | 7 | 2 | 0 | 0 | 0 | 0 | 0 | 1 | 7 | 0.01588
172 | 735151300 | Tělesa 11 v/l 900/1400 desková s bočním připojením | kus | 1 | 0 | 0 |  | 2 | 1 | 7 | 7 | 2 | 0 | 0 | 0 | 0 | 0 | 1 | 7 | 0.02614
173 | 735151461 | Tělesa 21 v/l 500/1600 desková s bočním připojením | kus | 7 | 0 | 0 |  | 2 | 1 | 7 | 7 | 2 | 0 | 0 | 0 | 0 | 0 | 1 | 7 | 0.04044
174 | 735151462 | Tělesa 21 v/l 500/1800 desková s bočním připojením | kus | 4 | 0 | 0 |  | 2 | 1 | 7 | 7 | 2 | 0 | 0 | 0 | 0 | 0 | 1 | 7 | 0.04632
175 | 735151463 | Tělesa 21 v/l 500/2000 desková s bočním připojením | kus | 7 | 0 | 0 |  | 2 | 1 | 7 | 7 | 2 | 0 | 0 | 0 | 0 | 0 | 1 | 7 | 0.0511
176 | 735151495 | Tělesa 21 v/l 900/800 desková s bočním připojením | kus | 1 | 0 | 0 |  | 2 | 1 | 7 | 7 | 2 | 0 | 0 | 0 | 0 | 0 | 1 | 7 | 0.0398
177 | 735151497 | Tělesa 21 v/l 900/1000 desková s bočním připojením | kus | 1 | 0 | 0 |  | 2 | 1 | 7 | 7 | 2 | 0 | 0 | 0 | 0 | 0 | 1 | 7 | 0.0492
178 | 735151500 | Tělesa 21 v/l 900/1800 desková s bočním připojením | kus | 1 | 0 | 0 |  | 2 | 1 | 7 | 7 | 2 | 0 | 0 | 0 | 0 | 0 | 1 | 7 | 0.068
179 | 735151562 | Tělesa 22 v/l 500/1800 desková s bočním připojením | kus | 2 | 0 | 0 |  | 2 | 1 | 7 | 7 | 2 | 0 | 0 | 0 | 0 | 0 | 1 | 7 | 0.051
180 | 735151596 | Tělesa 22 v/l 900/900 desková s bočním připojením | kus | 1 | 0 | 0 |  | 2 | 1 | 7 | 7 | 2 | 0 | 0 | 0 | 0 | 0 | 1 | 7 | 0.05071
181 | 735151597 | Tělesa 22 v/l 900/1000 desková s bočním připojením | kus | 1 | 0 | 0 |  | 2 | 1 | 7 | 7 | 2 | 0 | 0 | 0 | 0 | 0 | 1 | 7 | 0.0561
182 | 735152251 | Těleso 11 v/l 500/400 desková se spodním připojením | kus | 1 | 0 | 0 |  | 2 | 1 | 7 | 7 | 2 | 0 | 0 | 0 | 0 | 0 | 1 | 7 | 0.0084
183 | 735152261 | Těleso 11 v/l500/1600 desková se spodním připojením | kus | 1 | 0 | 0 |  | 2 | 1 | 7 | 7 | 2 | 0 | 0 | 0 | 0 | 0 | 1 | 7 | 0.02956
184 | 735152265 | Těleso 11 v/l500/2600 desková se spodním připojením | kus | 1 | 0 | 0 |  | 2 | 1 | 7 | 7 | 2 | 0 | 0 | 0 | 0 | 0 | 1 | 7 | 0.04776
185 | 735152291 | Těleso 11 v/l 900/400 desková se spodním připojením | kus | 1 | 0 | 0 |  | 2 | 1 | 7 | 7 | 2 | 0 | 0 | 0 | 0 | 0 | 1 | 7 | 0.0084
186 | 735152494 | Těleso 21 v/l 900/700 desková se spodním připojením | kus | 1 | 0 | 0 |  | 2 | 1 | 7 | 7 | 2 | 0 | 0 | 0 | 0 | 0 | 1 | 7 | 0.0351
187 | 735152563 | Těleso 22 v/l500/2000 desková se spodním připojením | kus | 1 | 0 | 0 |  | 2 | 1 | 7 | 7 | 2 | 0 | 0 | 0 | 0 | 0 | 1 | 7 | 0.0563
188 | 735152563 | Těleso 22 v/l500/2000 desková se spodním připojením, LEVÉ PŘIPOJENÍ VKL | kus | 1 | 0 | 0 |  | 2 | 1 | 7 | 7 | 2 | 0 | 0 | 0 | 0 | 0 | 1 | 7 | 0.0563
189 | 735158210 | Tlakové zkoušky panelových těles 1řadých | kus | 156 | 0 | 0 |  | 2 | 1 | 7 | 7 | 2 | 0 | 0 | 0 | 0 | 0 | 1 | 7 | 0
190 | 735158220 | Tlakové zkoušky panelových těles 2řadých | kus | 28 | 0 | 0 |  | 2 | 1 | 7 | 7 | 2 | 0 | 0 | 0 | 0 | 0 | 1 | 7 | 0
191 | 735159130 | Montáž panelových těles 1řadých do délky 2820 mm | kus | 156 | 0 | 0 |  | 2 | 1 | 7 | 7 | 2 | 0 | 0 | 0 | 0 | 0 | 1 | 7 | 0
192 | 735159240 | Montáž panelových těles 2řadých do délky 2820 mm | kus | 28 | 0 | 0 |  | 2 | 1 | 7 | 7 | 2 | 0 | 0 | 0 | 0 | 0 | 1 | 7 | 0
193 | 735191910 | Napuštění vody do otopného systému - bez kotle | m2 | 1116.1 | 0 | 0 |  | 2 | 1 | 7 | 7 | 2 | 0 | 0 | 0 | 0 | 0 | 1 | 7 | 0
194 | 735-01 | Stojánková konzola pro tělesa typ 22,33 | kus | 6 | 0 | 0 |  | 2 | 12 | 0 | 223 | 2 | 0 | 0 | 0 | 0 | 0 | 12 | 0 | 0
|  | vč. krytky základové desky pro vnitřní konzolu a krytky nosného profilu |  |  |  |  | vč. krytky základové desky por vnitřní konzolu a krytky nosného profilu | 3
195 | 998735202 | Přesun hmot pro otopná tělesa, výšky do 12 m | % | 2.48 | 0 | 0 |  | 2 | 7 | 1002 | 5 | 2 | 0 | 0 | 0 | 0 | 0 | 7 | 1002 | 0
196 | 913 T00 | Hzs - topná zkouška | hod | 72 | 0 | 0 |  | 2 | 10 | 0 | 8 | 5 | 0 | 0 | 0 | 0 | 0 | 10 | 0 | 0
| Celkem za | 735 Otopná tělesa |  |  |  | 0 |  | 4 |  |  |  |  | 0 | 0 | 0 | 0 | 0
Díl: | 767 | Konstrukce zámečnické | [5 empty] | 1
197 | 767996801 | Demontáž atypických ocelových konstr. do 50 kg | kg | 200 | 0 | 0 |  | 2 | 1 | 7 | 7 | 2 | 0 | 0 | 0 | 0 | 0 | 1 | 7 | 5e-05
198 | 767998105 | Montáž atypických konstrukcí hmotnosti do 5 kg | kg | 150 | 0 | 0 |  | 2 | 1 | 7 | 7 | 2 | 0 | 0 | 0 | 0 | 0 | 1 | 7 | 8e-05
|  | Drobný materiál, určený ke kotvení potrubí (dělené objímky, závitové tyče, hmoždiny, vruty...) |  |  |  |  | Drobný materiál, určený ke kotvení potrubí (dělené objímky, závitové tyče, hmoždiny, vruty...) | 3
199 | 767998106 | Montáž atypických konstrukcí hmotnosti do 10 kg | kg | 50 | 0 | 0 |  | 2 | 1 | 7 | 7 | 2 | 0 | 0 | 0 | 0 | 0 | 1 | 7 | 7e-05
|  | Materiál, určený k uložení/zavěšení potrubních tras (mimo objímek, třmenů apod.) - nosné konzoly apod. |  |  |  |  | Materiál, určený k uložení/zavěšení potrubních tras (mimo objímek, třmenů apod.) - nosné konzoly apod. | 3
200 | 553429852083 | Doplnkove kce. slozene z ocel.mat. | kg | 200 | 0 | 0 |  | 2 | 12 | 0 | 148 | 2 | 0 | 0 | 0 | 0 | 0 | 12 | 0 | 0
201 | 998767202 | Přesun hmot pro zámečnické konstr., výšky do 12 m | % | 1.67 | 0 | 0 |  | 2 | 7 | 1002 | 5 | 2 | 0 | 0 | 0 | 0 | 0 | 7 | 1002 | 0
| Celkem za | 767 Konstrukce zámečnické |  |  |  | 0 |  | 4 |  |  |  |  | 0 | 0 | 0 | 0 | 0
Díl: | 783 | Nátěry | [5 empty] | 1
202 | 783125530 | Nátěr syntetický OK "C" nebo "CC" 2x + 1x email | m2 | 20 | 0 | 0 |  | 2 | 1 | 7 | 7 | 2 | 0 | 0 | 0 | 0 | 0 | 1 | 7 | 0.00047
203 | 783424340 | Nátěr syntet. potrubí do DN 50 mm Z+2x +1x email | m | 14 | 0 | 0 |  | 2 | 1 | 7 | 7 | 2 | 0 | 0 | 0 | 0 | 0 | 1 | 7 | 9e-05
204 | 783425350 | Nátěr syntet. potrubí do DN 100 mm Z +2x +1x email | m | 17 | 0 | 0 |  | 2 | 1 | 7 | 7 | 2 | 0 | 0 | 0 | 0 | 0 | 1 | 7 | 0.00012
| Celkem za | 783 Nátěry |  |  |  | 0 |  | 4 |  |  |  |  | 0 | 0 | 0 | 0 | 0
Díl: | D96 | Přesuny suti a vybouraných hmot | [5 empty] | 1
205 | 979012112 | Svislá doprava suti na výšku do 3,5 m | t | 34.9725 | 0 | 0 |  | 2 | 8 | 0 | 3 | 1 | 0 | 0 | 0 | 0 | 0 | 8 | 0 | 0
206 | 979012119 | Příplatek k suti za každých dalších 3,5 m výšky | t | 139.8898 | 0 | 0 |  | 2 | 8 | 0 | 3 | 1 | 0 | 0 | 0 | 0 | 0 | 8 | 0 | 0
207 | 979082111 | Vnitrostaveništní doprava suti do 10 m celkem 30m | t | 34.9725 | 0 | 0 |  | 2 | 8 | 0 | 3 | 1 | 0 | 0 | 0 | 0 | 0 | 8 | 0 | 0
208 | 979082121 | Příplatek k vnitrost. dopravě suti za dalších 5 m | t | 139.8898 | 0 | 0 |  | 2 | 8 | 0 | 3 | 1 | 0 | 0 | 0 | 0 | 0 | 8 | 0 | 0
209 | 979083117 | Vodorovné přemístění suti na skládku do 6000 m celkem 20km | t | 34.9725 | 0 | 0 |  | 2 | 8 | 0 | 3 | 1 | 0 | 0 | 0 | 0 | 0 | 8 | 0 | 0
|  | Pro volbu položky je rozhodující dopravní vzdálenost těžiště skládky a půdorysné plochy objektu. |  |  |  |  | Pro volbu položky je rozhodující dopravní vzdálenost těžiště skládky a půdorysné plochy objektu. | 3
|  | V položce jsou zakalkulovány i náklady na naložení suti na dopravní prostředek a složení. |  |  |  |  | V položce jsou zakalkulovány i náklady na naložení suti na dopravní prostředek a složení. | 3
210 | 979083191 | Příplatek za dalších započatých 1000 m nad 6000 m | t | 489.6144 | 0 | 0 |  | 2 | 8 | 0 | 3 | 1 | 0 | 0 | 0 | 0 | 0 | 8 | 0 | 0
|  | Skládka v Němčicích nad Hanou, vzdálenost cca 18km. |  |  |  |  | Skládka v Němčicích nad Hanou, vzdálenost cca 18km. | 3
211 | 979999996 | Poplatek za skládku suti a vybouraných hmot | t | 34.9725 | 0 | 0 |  | 2 | 8 | 0 | 3 | 1 | 0 | 0 | 0 | 0 | 0 | 8 | 0 | 0
| Celkem za | D96 Přesuny suti a vybouraných hmot |  |  |  | 0 |  | 4 |  |  |  |  | 0 | 0 | 0 | 0 | 0