## rozpočet_slabo
Stavba: ŘEŠENÍ INTERIÉRŮ ÚŘADU PRÁCE OSTRAVA, UL. ZAHRADNÍ 368 K.Ú. MORAVSKÁ OSTRAVA (713520), Č.PARC. 702/2
Část: D.1.4 TECHNIKA PROSTŘEDÍ STAVEB - ELEKTROINSTALACE - Slaboproudé rozvody - EZS
Rekapitulace rozpočtových nákladů
1 | Dodávka |  |  |  |  | 0
2 | Montáž |  |  |  |  | 0
3 | HZS |  |  |  |  | 0
4 | Celkem (bez DPH) Kč: |  |  |  |  | 0
5 | základ daně pro DPH 21% |  |  |  |  | 0
6 | DPH 21% |  |  |  |  | 0
7 | Celkem (včetně DPH) Kč: |  |  |  |  | 0
cena
č.pol. | zkrácený popis | m.j. | množs. | dodávka |  | montáž
|  |  |  | jedn. | pol.celk. | jedn. | pol.celk.
Příprava kabelových tras, montáž + dodávka
1 | Průraz zdivem z tvrdě pál.cihl, stř. tvrd.kamene, tl. 15cm | ks | 5
2 | Průraz zdivem z tvrdě pál.cihl, stř. tvrd.kamene, tl. 30cm | ks | 2
3 | Průraz zdivem z tvrdě pál.cihl, stř. tvrd.kamene, tl. 45cm | ks | 2
4 | Průraz stropem | ks | 6
5 | Krabice KO 68 pod omítku vč. vysekání lůžka (mont. vč. mat.) | ks | 10
6 | Krabice KO 97 pod omítku vč. vysekání lůžka (mont. vč. mat.) | ks | 5
7 | Vysekání rýh ve zdi cihelné 3 x 3 cm | m | 60
8 | Trubka Monoflex, PVC pod omítkou 16 mm (mont. vč. mat.) | m | 260
9 | Trubka Monoflex, PVC pod omítkou 23 mm (mont. vč. mat.) | m | 60
10 | lišta LV18*13 víko (mont. vč. mat.) | m | 120
11 | nosný, podružný a režijní materiál | kg | 50
Rozvod el.zabezpečovací signalizace - montáž
1 | Uvedení hlásiče do trvalého provozu | ks | 18
2 | kabel JYTY 2x1 v trubce,liste | m | 60
3 | Kabel SYKFY 3x2x0,5 v trubkách | m | 450
4 | Ukončení kabelů SYKFY, UTP, JYTY | ks | 60
5 | Montáž ústředny | ks | 1
6 | Montáž klávesnice, čtečky | ks | 5
8 | Montáž skříní pro klávesnice, ústřednu a zdroje | ks | 3
9 | Montáž dveřních kontaktů | ks | 3
10 | Montáž aku | ks | 1
11 | Montáž transformátoru | ks | 1
12 | Naprogramování středního EZS zařízení | kpl | 1
13 | Stejnosměrná měření na míst.kabelu | pa | 30
14 | Revize zařízení EZS v rozsahu 1 ústředny | ks | 1
15 | Montáž infrapasivního čidla | ks | 17
Rozvod el.zabezpečovací signalizace - dodávka
1 | SYKFY (3x2x0,5 ) | ks | 450
2 | kabel FTP /UTP 4P v trubce,liste | m | 60
3 | kabel JYTY 2x1 v trubce,liste | m | 60
4 | zónová ústředna, 8 podsystémů, podporující evidenci, přístupu osob, 8x ATZ zón na PCB a 3 PGM + 1 relé, 1,7A zdroj | ks | 1
5 | Alfanumerická LCD klávesnice s mod. podsvitem, 1 zón. na desce,1 PGM | ks | 2
6 | Bezpečnostní trafo zalité, s pojistkou, 15V/50VA | ks | 1
7 | Kryt ústředny 39x29x8cm s ochranným kont. "TAMPER" | ks | 1
8 | Akumulátor 12V/7Ah | ks | 1
9 | Digitální PIR detektor s automatickým čítačem pulsů | ks | 18
10 | Sběrnicový rozšiřující modul 8 zón ( 16 ATZ ), PCB | ks | 4
11 | Interface pro přímé spojení PC přes USB nebo RS232. | ks | 1
12 | dveřní magnetický kontakt na povrch + připojovací krabice | ks | 3
13 | Sada záloh. sirény PS128 a bater. TP1245 12V/4,5Ah | ks | 1
14 | GSM brána s integrovaným modulem. Dva vstupy a dva výstupy s možnostírozšíření pomocí expandéru. Ovládání výstupů SMS zprávou | ks | 1
Hodinové zúčtovací sazby
1 | Revize | hod | 8
2 | Zakreslení skutečného provedení stavby | hod | 4
celkem