## A
VÝKAZ VÝMĚR ZTI
Cenová úroveň položek je vlastní. Přesuny jsou hmot součástí jednotlivých položek.
IDENTIFIKAČNÍ ÚDAJE STAVBY
VYPRACOVAL: |  | Pavel Stavjaník
OBEC: |  | Brno - Řečkovice |  |  |  |  | CEN. ÚR.: | 2026-07-01
MÍSTO: |  | Terezy Novákové 62a, Brno - Řečkovice |  |  |  |  | DATUM: | 2026-07-31
OBJEKT: |  | ZTI |  |  |  |  | PLATNOST: | 2026-08-15
STAVBA: |  | Revitalizace budovy T. Novákové 62a, Brno - etapa I. úprava vnitř. prostor Terezy Novákové 62a, Brno - Řečkovice |  |  |  |  | PŘÍLOHA:
INVESTOR: |  | MPSV - odbor přípravy investic a dislokace Podskalská 19, 128 01 Praha |  |  |  |  | ZAKÁZKA: | 37012
CVP | SKP | popis | měr. jed. | počet | dodávka | dodávka cel. | montáž | montáž cel.
1
1
|  | REKAPITULACE STAVEBNÍHO ROZPOČTU HSV A PSV |  | 0.0001
|  |  |  | 2 | MATERIÁL | DODÁVKA | MONTÁŽ | CELKEM
16 |  | HSV PŘEMÍSTĚNÍ VÝKOPKU/SUTI |  | 1
17 |  | HSV KONSTRUKCE ZE ZEMIN/ULOŽENÍ SUTI |  | 1
1 |  | DEMONTÁŽE A BOURÁNÍ |  | 1
|  | MEZISOUČET PRACÍ HSV |  | 0.0001
713 |  | PSV TEPELNÉ IZOLACE |  | 1
721 |  | PSV KANALIZACE |  | 1
722 |  | PSV VODOVOD |  | 1
725 |  | PSV ZAŘIZOVACÍ PŘEDMĚTY |  | 1
|  | MEZISOUČET PRACÍ PSV |  | 0.0001
|  | MEZISOUČET PRACÍ HSV A PSV |  | 0.0001
1
0
|  | VZDÁLENOST SKLÁDKY |  | 25 | km
|  | DOKUMENTACE SKUTEČNÉHO PROVEDENÍ |  | 1
|  | CELKEM STAVEBNÍ PRÁCE HSV A PSV BEZ DPH |  | 0.0001
1
1
CVP | SKP | popis | měr. jed. | 1 | dodávka | dodávka cel. | montáž | montáž cel.
1
1 |  | DEMONTÁŽE A BOURÁNÍ |  | 1
45111000-8 | 451111 | DEMONTÁŽ LITINOVÉHO ODPADNÍHO POTRUBÍ DO DN 100 | METR | 53
45111000-8 | 451111 | DEMONTÁŽ NOVODUROVÝCH TRUB | METR | 67
45111000-8 | 451111 | DEMONTÁŽ VPUSTÍ A VTOKŮ | KUS | 14
45111000-8 | 451111 | DEMONTÁŽ OCELOVÝCH TRUBEK DO DN 32 | METR | 120
45111000-8 | 451111 | DEMONTÁŽ ARMATUR | KUS | 10
45111000-8 | 451111 | DEMONTÁŽ KLOZETŮ | KUS | 6
45111000-8 | 451111 | DEMONTÁŽ UMYVADEL | KUS | 35
45111000-8 | 451111 | DEMONTÁŽ VAN | KUS | 2
45111000-8 | 451111 | DEMONTÁŽ VÝLEVEK | KUS | 3
45111000-8 | 451111 | DEMONTÁŽ ELEKRICKÝCH ZÁSOBNÍKŮ | KUS | 1
45111000-8 | 451111 | VYBOURÁNÍ OTV VE STROPU 0,05 M2 DO 300 MM | KUS | 10
45111000-8 | 451111 | VYBOURÁNÍ RÝH 150x100 MM V BETONU | METR | 4
45111000-8 | 451111 | SVISLÉ PŘEMÍSTĚNÍ SUTI A HMOT DO VÝŠKY 3,5 M | TUNA | 3.6753
45111000-8 | 451111 | SVISLÉ PŘEMÍSTĚNÍ SUTI A HMOT ZA KAŽDÝCH 3,5 M | TUNA | 11.0258
|  | CELKEM DEMONTÁŽE A BOURÁNÍ | C01 | 1
16 |  | HSV PŘEMÍSTĚNÍ VÝKOPKU/SUTI |  | 16
45252124-3 | 452100 | NAKLÁDÁNÍ SUTI | TUNA | 3.6753
45252124-3 | 452100 | VODOROVNÉ PŘEMÍSTĚNÍ SUTI | TUNA | 3.6753
|  | CELKEM PŘEMÍSTĚNÍ VÝKOPKU/SUTI | A01 | 16
17 |  | HSV KONSTRUKCE ZE ZEMIN/ULOŽENÍ SUTI |  | 17
45252124-3 | 452100 | ULOŽENÍ SUTI Z REKONSTRUKCÍ NA SKLÁDKU | TUNA | 3.5299
45252124-3 | 452100 | ULOŽENÍ PVC Z REKONSTRUKCÍ NA SKLÁDKU | TUNA | 0.14539
|  | CELKEM KONSTRUKCE ZE ZEMIN | A01 | 17
721 |  | PSV KANALIZACE |  | 721
45332300-6 | 453300 | UZÁTKOVÁNÍ HRDLA KANALIZAČNÍHO POTRUBÍ | KUS | 23
28815210-3 | 272000 | POTRUBÍ LIT ODPADNÍ VSAZENÍ ODBOČKY DO DN 100 | KUS | 6
28815210-3 | 272000 | POTRUBÍ LIT ODPADNÍ PROPOJENÍ DO DN 100 | KUS | 4
45332300-6 | 453300 | MONTÁŽ POTRUBÍ Z PLASTOVÝCH HRDLOVÝCH TRUB DO D 75 | METR | 24
45332300-6 | 453300 | MONTÁŽ POTRUBÍ Z PLASTOVÝCH HRDLOVÝCH TRUB DO D 150 | METR | 78
28815210-3 | 252120 | POTRUBÍ PPs HRDLOVÉ ODPADNÍ D 75 - HT VČ TVAROVEK | METR | 24
28815210-3 | 252120 | POTRUBÍ PPs HRDLOVÉ ODPADNÍ D 110 - HT VČ TVAROVEK | METR | 78
45332300-6 | 453300 | MONTÁŽ PROTIPOŽÁRNÍCH PRŮCHODEK | KUS | 13
28815210-3 | 252120 | POŽÁRNÍ MANŽETA RS 10 75 -60 | KUS | 2
28815210-3 | 252120 | POŽÁRNÍ MANŽETA RS 10 110 -60 | KUS | 11
45332300-6 | 453300 | MONTÁŽ POTRUBÍ Z PLASTOVÝCH TRUB DO D 50 | METR | 69
28815210-3 | 252120 | POTRUBÍ PPs HRDLOVÉ ODPADNÍ D 32 - HT VČ TVAROVEK | METR | 9
28815210-3 | 252120 | POTRUBÍ PPs HRDLOVÉ ODPADNÍ D 40 - HT VČ TVAROVEK | METR | 30
28815210-3 | 252120 | POTRUBÍ PPs HRDLOVÉ ODPADNÍ D 50 - HT VČ TVAROVEK | METR | 30
45332300-6 | 453300 | VSAZENÍ ODBOČKY DO HRDLOVÉHO POTRUBÍ | KUS | 4
45332300-6 | 453300 | PROPOJENÍ HRDLOVÉHO POTRUBÍ | KUS | 10
45332300-6 | 453300 | VYVEDENÍ KANALIZAČNÍCH VÝPUSTEK DO D 63 | KUS | 30
45332300-6 | 453300 | VYVEDENÍ KANALIZAČNÍCH VÝPUSTEK DO D 110 | KUS | 12
45332300-6 | 453300 | NAPOJENÍ VZT JEDNOTKY/KAZETY NA ODVOD KONDENZÁTU | KUS | 5
28815210-3 | 252120 | HL 30.2 PŘECHODOVÝ KUS DN 32X1/2" | KUS | 5
45332300-6 | 453300 | MONTÁŽ UZÁVĚREK ZÁPACH PODLAHOVÝCH A ZPĚTNÝCH KLAPEK | KUS | 3
28815210-3 | 252120 | HL 83.M IZOLAČNÍ SOUPRAVA S FÓLIÍ MONTAPLAST B PRO STĚRKU | KUS | 3
28815210-3 | 252120 | HL 510NPR VPUST PODLAHOVÁ 140X140 SE SIFONEM PRIMUS | KUS | 3
45332300-6 | 453300 | MONTÁŽ VTOKŮ STŘEŠNÍCH PLASTOVÝCH + NÁSTAVCŮ | KUS | 6
28815210-3 | 252120 | HL 69/100 STŘEŠNÍ VTOK DN 100 | KUS | 6
45332300-6 | 453300 | MONTÁŽ HLAVIC VENTILAČNÍCH PLASTOVÝCH | KUS | 1
28815210-3 | 252120 | HL 900N PP VENTILAČNÍ HLAVICE PŘIVĚTRÁVACÍ | KUS | 1
|  | CELKEM KANALIZACE | OBOR: | 721
722 |  | PSV VODOVOD |  | 722
45332200-5 | 453300 | ZAZÁTKOVÁNÍ VÝVODU | KUS | 30
45332200-5 | 453300 | POTRUBÍ ZÁVITOVÉ PROPOJENÍ DO 1" | KUS | 15
45332200-5 | 453300 | MONTÁŽ POTRUBÍ Z PLASTICKÝCH HMOT DO D 25 | METR | 130
45332200-5 | 453300 | MONTÁŽ POTRUBÍ Z PLASTICKÝCH HMOT DO D 40 | METR | 6
28815210-3 | 252120 | POTRUBÍ PP-RCT FIBER BASALT VČETNĚ TVAROVEK D 20/3,4 | METR | 105
28815210-3 | 252120 | POTRUBÍ PP-RCT FIBER BASALT VČETNĚ TVAROVEK D 25/4,2 | METR | 25
28815210-3 | 252120 | POTRUBÍ PP-RCT FIBER BASALT VČETNĚ TVAROVEK D 32/5,4 | METR | 6
45332200-5 | 453300 | VYVEDENÍ UPEVNĚNÍ VÝPUSTEK DO DN 50 | KUS | 74
45332200-5 | 453300 | MONTÁŽ VODOVODNÍCH ARMATUR SE 2 ZÁVITY 1/2" | KUS | 12
45332200-5 | 453300 | MONTÁŽ VODOVODNÍCH ARMATUR SE 2 ZÁVITY 3/4" | KUS | 3
28815210-3 | 329131 | ŠROUBENÍ MOSAZNÉ 1/2" 37 MM | KUS | 12
28815210-3 | 329131 | ŠROUBENÍ MOSAZNÉ 3/4" 46 MM | KUS | 3
28815210-3 | 329131 | CIRKUL VENTIL MULTI-THERM 1/2" 30°C-50°C | KUS | 1
28815210-3 | 329131 | VYPOUŠTĚCÍ VENTIL PRO MULTI-THERM J710917300 | KUS | 1
28815210-3 | 329131 | IZOLAČNÍ POUZDRO PRO MULTI-THERM 471 11 015 | KUS | 1
29131400-0 | 329131 | KOHOUT KULOVÝ R250D 1/2" | KUS | 6
29131400-0 | 329131 | KOHOUT KULOVÝ R250D 3/4" | KUS | 2
29131292-9 | 329131 | ZPĚTNÁ KLAPKA N5 1/2" | KUS | 2
28815210-3 | 329131 | FILTR R74A 1/2" | KUS | 2
45332200-5 | 453300 | TLAKOVÁ ZKOUŠKA VODOVODNÍHO POTRUBÍ 50 | METR | 136
45332200-5 | 453300 | PROPLACH A DEZINFEKCE POTRUBÍ DO DN 100 | METR | 136
|  | CELKEM VODOVOD | OBOR: | 722
725 |  | PSV ZAŘIZOVACÍ PŘEDMĚTY |  | 725
45332400-7 | 453300 | MONTÁŽ SPLACHOVACÍCH NÁDRŽÍ | SOUBOR | 1
45332400-7 | 453300 | MONTÁŽ SPLACHOVACÍCH NÁDRŽÍ PRO ZÁVĚSNÉ KLOZETY/VÝLEVKY | SOUBOR | 11
28815210-3 | 262200 | SPLACHOVACÍ NÁDRŽ VYSOKO POLOŽENÁ | SOUBOR | 1
28815210-3 | 262200 | INSTALAČNÍ PRVEK ZÁVĚSNÍHO WC DO LEHKÝCH KONSTRKCÍ VÝŠKA 1100 OVLÁDÁNÍ ZEPŘEDU | SOUBOR | 6
28815210-3 | 262200 | INSTALAČNÍ PRVEK ZÁVĚSNÍHO WC DO LEHKÝCH KONSTRKCÍ VÝŠKA 1100 PRO TP | SOUBOR | 4
28815210-3 | 262200 | OVLÁDACÍ DESKA BÍLÁ PLASTOVÁ | SOUBOR | 6
28815210-3 | 262200 | KRYCÍ DESKA BÍLÁ + PNEUMATICKÉ OVLÁDÁNÍ POD OMÍTKU | SOUBOR | 4
28815210-3 | 262200 | VÝLEVKA - PODOMÍTKOVÝ MODUL S TLAČÍTKEM | SOUBOR | 1
45332400-7 | 453300 | MONTÁŽ KLOZETOVÝCH MÍS NORMÁLNÍCH/NÁSTĚNNÝCH | SOUBOR | 10
26214000-1 | 262200 | KLOZET ZÁVĚSNÝ 360X520 BÍLÝ S HLUBOKÝM SPLACHOVÁNÍM | SOUBOR | 6
26214000-1 | 262200 | KLOZET ZÁVĚSNÝ 355X700 BÍLÝ S HLUBOKÝM SPLACHOVÁNÍM PRO TP | SOUBOR | 4
28815210-3 | 262200 | TLUMÍCÍ PODLOŽKA POD ZÁVĚSNÝ KLOZET/BIDET | SOUBOR | 10
28815210-3 | 262200 | SEDÁTKO DURAPLAST PRO TP | SOUBOR | 4
28815210-3 | 262200 | SEDÁTKO DURAPLAST KOVOVÉ KLOUBY | SOUBOR | 6
28815210-3 | 262200 | HL 205 PP PŘIPOJOVACÍ KOLENO WC DN 100 | SOUBOR | 1
28815210-3 | 262200 | HL 7 EL.100 PRUŽNÁ ROZETA ELASTIK DN 100 | SOUBOR | 1
45332400-7 | 453300 | MONTÁŽ PISOÁROVÝCH ZÁCHODKŮ S ELEKTRONICKÝM SPLACHOVÁNÍM | SOUBOR | 2
26214000-1 | 262200 | PISOÁROVÝ ZÁCHODEK S RADAROVÝM SPLACHOVÁNÍM A VESTAVĚNÝM ZDROJEM AC 230V | SOUBOR | 2
45332400-7 | 453300 | MONTÁŽ UMYVADEL SE SIFONEM NA ŠROUBY | SOUBOR | 3
45332400-7 | 453300 | MONTÁŽ UMYVADEL SE SIFONEM NA KOTEV ŠROUBY | SOUBOR | 12
26214000-1 | 262200 | UMYVADLO BÍLÉ S OTVOREM PRO BATERII 550X420 | SOUBOR | 8
26214000-1 | 262200 | UMÝVÁTKO BÍLÉ S OTVOREM PRO BATERII 400X330 | SOUBOR | 3
26214000-1 | 262200 | UMYVADLO BÍLÉ S OTVOREM PRO BATERII 550X550 PRO TP | SOUBOR | 4
28815210-3 | 262200 | ODTOKOVÁ SOUPRAVA CHROMOVÁ 521323 PRO UMYVADLA TP | SOUBOR | 4
28815210-3 | 262200 | LAHVOVÝ SIFON 151560 UMYVADLOVÝ PLAST 5/4"- 6/4" | KUS | 11
45332400-7 | 453300 | MONTÁŽ SPRCHOVÝCH MÍS | SOUBOR | 3
45332400-7 | 453300 | MONTÁŽ STĚN A SPRCHOVÝCH KOUTŮ | SOUBOR | 3
28815210-3 | 252312 | SPRCHOVÁ ZÁSTĚNA, DO NIKY 80, POSUVNÉ DVEŘE, VÝPLŇ BEZPEČNOSTNÍ SKLO | SOUBOR | 3
28815210-3 | 252312 | SPRCHOVÁ VANIČKA KERAMICKÁ ČTVERCOVÁ 80 | SOUBOR | 3
28815210-3 | 252312 | SIFON SPRCHOVÝ, KRYTKA CHROMOVANÁ | SOUBOR | 3
45332400-7 | 453300 | MONTÁŽ DŘEZŮ V KUCHYŇSKÉ SESTAVĚ | SOUBOR | 2
28815210-3 | 287511 | HL 100G50 PP SIFON 50 | KUS | 2
45332400-7 | 453300 | MONTÁŽ VÝLEVEK | SOUBOR | 2
45222110-3 | 262200 | VÝLEVKA KERAMICKÁ S MŘÍŽKOU 8.5104.6.000.000.1 | SOUBOR | 1
28815210-3 | 262200 | VÝLEVKA KERAMICKÁ S MŘÍŽKOU 8.5104.9.000.000.1 NÁSTĚNNÁ | SOUBOR | 1
45332400-7 | 453300 | MONTÁŽ VENTILŮ ROHOVÝCH G 1/2" | KUS | 34
28815210-3 | 291311 | VENTIL ROHOVÝ G 1/2" | KUS | 34
28815210-3 | 291311 | PRODLOUŽENÍ T 216 X G 1/2X100 | KUS | 4
45332400-7 | 453300 | MONTÁŽ BATERIÍ NÁSTĚNNÝCH | KUS | 2
45332400-7 | 453300 | MONTÁŽ BATERIÍ STOJÁNKOVÝCH/DÁVKOVAČŮ STOJÁNKOVÝCH | KUS | 17
45332400-7 | 453300 | MONTÁŽ BATERIÍ SPRCHOVÝCH | KUS | 6
45332400-7 | 453300 | MONTÁŽ SPRCHOVÝCH SETŮ BEZ BATERIE | KUS | 6
28815210-3 | 291311 | BATERIE UMYVADLOVÁ STOJÁNKOVÁ CHROM S OVL ODTOKU A SILK MOVE KERAM KARTUŠÍ | KUS | 15
28815210-3 | 291311 | BATERIE DŘEZOVÁ STOJÁNKOVÁ CHROM A SILK MOVE KERAM KARTUŠÍ | KUS | 2
28815210-3 | 291311 | BATERIE DŘEZOVÁ NÁSTĚNNÁ CHROM A SILK MOVE KERAM KARTUŠÍ | KUS | 2
28815210-3 | 291311 | BATERIE SPRCHOVÁ NÁSTĚNNÁ CHROM A SILK MOVE KERAM KARTUŠÍ | KUS | 6
28815210-3 | 291311 | SPRCHOVÁ SESTAVA CHROM S TYČÍ A POSUVNÝM DRŽÁKEM | KUS | 6
45332400-7 | 453300 | MONTÁŽ ZÁPACHOVÝCH UZÁVĚREK A ODP PRVKŮ | KUS | 5
28815210-3 | 291311 | HL 136N PP SIFON PRO ODVOD KONDENZÁTU D32/DN 40 | KUS | 5
45332400-7 | 453300 | MONTÁŽ DVÍŘEK | KUS | 3
28815210-3 | 291311 | PRŮVĚTRNÍK AL BÍLÝ 200X150 | KUS | 1
28815210-3 | 291311 | DVÍŘKA MAGNETICKÁ BÍLÁ 300X300 | KUS | 2
|  | CELKEM ZAŘIZOVACÍ PŘEDMĚTY | OBOR: | 725
713 |  | PSV TEPELNÉ IZOLACE |  | 713
76211100-6 | 453300 | MONTÁŽ IZOLACE Z LEHČENÝCH HMOT DO D 25 MM | METR | 130
76211100-6 | 453300 | MONTÁŽ IZOLACE Z LEHČENÝCH HMOT DO D 63 MM | METR | 6
28815210-3 | 453300 | SILIKONOVÁNÍ SPAR ZAŘIZOVACÍCH PŘEDMĚTŮ | METR | 29.9
28815210-3 | 291311 | SILIKONOVÝ TMEL S PROTIPLÍSŇOVOU ÚPRAVOU, BARVA DLE ZP | KUS | 2
28815210-3 | 291311 | TMELENÍ POŽÁRNÍCH PROSTUPŮ | KUS | 6
28815210-3 | 291311 | POŽÁRNĚ OCHRANNÝ TMEL KARTUŠ 310 ML | KUS | 2
45321000-3 | 453200 | IZOLACE TRUBEK DN/T 22/9 Z PĚNĚNÉHO PE | METR | 53
45321000-3 | 453200 | IZOLACE TRUBEK DN/T 25/9 Z PĚNĚNÉHO PE | METR | 12
45321000-3 | 453200 | IZOLACE TRUBEK DN/T 32/9 Z PĚNĚNÉHO PE | METR | 6
45321000-3 | 453200 | IZOLACE TRUBEK DN/T 22/20 Z PĚNĚNÉHO PE | METR | 52
45321000-3 | 453200 | IZOLACE TRUBEK DN/T 25/20 Z PĚNĚNÉHO PE | METR | 13
45321000-3 | 453200 | LEPIDLO NA PĚNĚNÝ POLYETYLEN 80G | KUS | 2
45321000-3 | 453200 | PÁSKA SAMOLEPÍCÍ AL (50 M) | KUS | 2
45321000-3 | 453200 | SPONKA PLASTOVÁ K IZOLACI TRUBEK | KUS | 453.3333
|  | CELKEM TEPELNÉ IZOLACE | OBOR: | 713