## List1
Technické specifikace - položkový rozpočet
Položka | Množstevní jednotka | Specifikace | Nabídková cena v Kč bez DPH za 1 kus zařízení | Nabídková cena v Kč bez DPH za požadované množstí ks
Servery | 5 ks | Operační paměť 128 GB RAM s možností rozšíření na 256 GB RAM. Server bude vybaven alespoň 24 sloty pro paměťové moduly. |  | 0
Dvousocketový systém osazený dvěma minimálně 12-core CPU s minimálním výkonem podle benchmarku SPEC CPU 2006 (benchmark spuštěný pro systém osazený dvěma CPU)
o CINT2006 – 59,9 bodů
o CFP2006 – 106 bodů
o CINT2006RATE – 1000 bodů
o CFP2006RATE – 755 bodů
Výsledky benchmarku musí být pro nabízený systém uvedeny na portále www.spec.org.
8x LAN 1Gb/s
1x rozhraní vzdálené správy serveru. Přes rozhraní bude možné nastavovat parametry BIOS, vzdáleně instalovat operační systém, převzít obrazovku s operačním systémem serveru, monitorovat stav HW.
2x FC SAN 16Gb/s
2x interní HDD v serveru 300 GB, 10K RPM, SAS, zapojení RAID 1
HW řadič diskového pole, zálohovaná cache min 1GB
Redundantní napájecí zdroj
2x Napájecí kabel 230V, koncovky C13/C14 pro zapojení do PDU, délka 2 metry
Software pro správu a monitoring zařízení
SAN přepínače + kabeláž | 2 ks | Minimálně 12 portů 16Gb/s |  | 0
Kabeláže pro připojení serverů a diskového pole, délka min. 4 metry
Napájecí kabel 230V, koncovky C13/C14 pro zapojení do PDU, délka 2 metry
1x ethernet rozhraní pro vzdálenou správu a monitoring
Software pro správu a monitoring zařízení
Provedení RACK
Diskové pole DATA | 1 ks | Hrubá kapacita diskového pole 80 TB, rozšiřitelné na 120TB |  | 0
Kapacita pole je tvořena disky SAS 10K RPM
Minimální počet 3000 Input / Output operací za sekundu
Fibre Channel Dual Controller
4x port FC SAN 16Gb/s
Redundantní napájecí zdroj
2x napájecí kabel 230V, koncovky C13/C14 pro zapojení do PDU, délka 2 metry
1x ethernet rozhraní pro vzdálenou správu
Software pro správu a monitoring zařízení
Provedení RACK
Diskové pole ZÁLOHA | 1 ks | Hrubá kapacita diskového pole 350 TB |  | 0
Kapacita pole je tvořena disky NL-SAS 7,2K RPM
Rozhraní pro připojení zálohovacího serveru
Redundantní napájecí zdroj
2x napájecí kabel 230V, koncovky C13/C14 pro zapojení do PDU, délka 2 metry
Software pro správu a monitoring zařízení
Provedení RACK
Zálohovací server | 1 ks | Operační paměť 64 GB RAM |  | 0
2x CPU
4x LAN 1Gb/s
1x rozhraní vzdálené správy serveru. Přes rozhraní bude možné nastavovat parametry BIOS, vzdáleně instalovat operační systém, převzít obrazovku s operačním systémem serveru, monitorovat stav HW.
2x interní HDD v serveru 300 GB, 10K RPM, SAS, zapojení RAID 1
HW řadič diskového pole, zálohovaná cache min 1GB
Rozhraní pro připojení lokálního diskového pole
Redundantní napájecí zdroj
2x napájecí kabel 230V, koncovky C13/C14 pro zapojení do PDU, délka 2 metry
Software pro správu a monitoring zařízení
Provedení RACK max. 2RU, preferovaná velikost je 2RU z důvodu prostředí datového centra
Přepínač KVM | 1 ks | 1x minimálně 8 portů KVM přepínač (klávesnice, monitor, myš) pro připojení zařízení |  | 0
Propojovací kabeláž
1x napájecí kabel 230V, koncovky C13/C14 pro zapojení do PDU, délka 2 metry
Provedení RACK
Nabídková cena celkem |  |  | x | 0